## quotes
GROUP_WORK_PROCESS | PRESSMARK | TITLE | UNIT_OF_MEASURE
3.0-0-0-0-1 | 3.0-0-1 | Затраты на превышение стоимости электроэнергии, получаемой от передвижных электростанций | 1 кВт.-ч.
3.1-1-1-0-1 | 3.1-1-1 | Разработка грунта в отвал экскаваторами с ковшом вместимостью 1,8 м3 группа грунтов 1-3 | 100 м3 грунта
3.1-1-1-0-1 | 3.1-1-2 | Разработка грунта в отвал экскаваторами с ковшом вместимостью 1,8 м3 группа грунтов 4 | 100 м3 грунта
3.1-1-1-0-1 | 3.1-1-3 | Разработка грунта в отвал экскаваторами с ковшом вместимостью 1,8 м3 группа грунтов 5 | 100 м3 грунта
3.1-1-1-0-1 | 3.1-1-4 | Разработка грунта в отвал экскаваторами с ковшом вместимостью 1,6 м3 группа грунтов 1-3 | 100 м3 грунта
3.1-1-1-0-1 | 3.1-1-5 | Разработка грунта в отвал экскаваторами с ковшом вместимостью 1,6 м3 группа грунтов 4 | 100 м3 грунта
3.1-1-1-0-1 | 3.1-1-6 | Разработка грунта в отвал экскаваторами с ковшом вместимостью 1,6 м3 группа грунтов 5 | 100 м3 грунта
3.1-1-1-0-1 | 3.1-1-7 | Разработка грунта в отвал экскаваторами с ковшом вместимостью 1,25 м3 группа грунтов 1-3 | 100 м3 грунта
3.1-1-1-0-1 | 3.1-1-8 | Разработка грунта в отвал экскаваторами с ковшом вместимостью 1,25 м3 группа грунтов 4 | 100 м3 грунта
3.1-1-1-0-1 | 3.1-1-9 | Разработка грунта в отвал экскаваторами с ковшом вместимостью 1,25 м3 группа грунтов 5 | 100 м3 грунта
3.1-1-1-0-2 | 3.1-2-1 | Разработка грунта в отвал экскаваторами с ковшом вместимостью 1 м3 группа грунтов 1-3 | 100 м3 грунта
3.1-1-1-0-2 | 3.1-2-2 | Разработка грунта в отвал экскаваторами с ковшом вместимостью 1 м3 группа грунтов 4 | 100 м3 грунта
3.1-1-1-0-2 | 3.1-2-3 | Разработка грунта в отвал экскаваторами с ковшом вместимостью 1 м3 группа грунтов 5 | 100 м3 грунта
3.1-1-1-0-2 | 3.1-2-4 | Разработка грунта в отвал экскаваторами с ковшом вместимостью 0,8 м3 группа грунтов 1-3 | 100 м3 грунта
3.1-1-1-0-2 | 3.1-2-5 | Разработка грунта в отвал экскаваторами с ковшом вместимостью 0,8 м3 группа грунтов 4 | 100 м3 грунта
3.1-1-1-0-2 | 3.1-2-6 | Разработка грунта в отвал экскаваторами с ковшом вместимостью 0,8 м3 группа грунтов 5 | 100 м3 грунта
3.1-1-1-0-2 | 3.1-2-7 | Разработка грунта в отвал экскаваторами с ковшом вместимостью 0,65 м3 группа грунтов 1-3 | 100 м3 грунта
3.1-1-1-0-2 | 3.1-2-8 | Разработка грунта в отвал экскаваторами с ковшом вместимостью 0,65 м3 группа грунтов 4 | 100 м3 грунта
3.1-1-1-0-2 | 3.1-2-9 | Разработка грунта в отвал экскаваторами с ковшом вместимостью 0,65 м3 группа грунтов 5 | 100 м3 грунта
3.1-1-1-0-2 | 3.1-2-10 | Разработка грунта в отвал экскаваторами с ковшом вместимостью 0,5 м3 группа грунтов 1-3 | 100 м3 грунта
3.1-1-1-0-2 | 3.1-2-11 | Разработка грунта в отвал экскаваторами с ковшом вместимостью 0,5 м3 группа грунтов 4 | 100 м3 грунта
3.1-1-1-0-2 | 3.1-2-12 | Разработка грунта в отвал экскаваторами с ковшом вместимостью 0,5 м3 группа грунтов 5 | 100 м3 грунта
3.1-1-1-0-3 | 3.1-3-1 | Разработка грунта в отвал экскаваторами с ковшом вместимостью 0,4 м3 группа грунтов 1-3 | 100 м3 грунта
3.1-1-1-0-3 | 3.1-3-2 | Разработка грунта в отвал экскаваторами с ковшом вместимостью 0,25 м3 группа грунтов 1-3 | 100 м3 грунта
3.1-1-1-0-4 | 3.1-4-1 | Разработка грунта траншейными роторными экскаваторами при ширине траншеи 1,2 м глубиной до 1,4 м группа грунтов 1-2 | 100 м3 грунта
3.1-1-1-0-4 | 3.1-4-2 | Разработка грунта траншейными роторными экскаваторами при ширине траншеи 1,2 м глубиной до 1,4 м группа грунтов 3 | 100 м3 грунта
3.1-1-1-0-4 | 3.1-4-3 | Разработка грунта траншейными роторными экскаваторами при ширине траншеи 1,2 м глубиной до 1,4 м группа грунтов 4 | 100 м3 грунта
3.1-1-1-0-4 | 3.1-4-4 | Разработка грунта траншейными роторными экскаваторами при ширине траншеи 1,5 м глубиной до 1,3 м группа грунтов 1-2 | 100 м3 грунта
3.1-1-1-0-4 | 3.1-4-5 | Разработка грунта траншейными роторными экскаваторами при ширине траншеи 1,5 м глубиной до 1,3 м группа грунтов 3 | 100 м3 грунта
3.1-1-1-0-4 | 3.1-4-6 | Разработка грунта траншейными роторными экскаваторами при ширине траншеи 1,5 м глубиной до 1,3 м группа грунтов 4 | 100 м3 грунта
3.1-1-1-0-4 | 3.1-4-7 | Разработка грунта траншейными роторными экскаваторами при ширине траншеи 1,8 м глубиной до 1,4 м группа грунтов 1-2 | 100 м3 грунта
3.1-1-1-0-4 | 3.1-4-8 | Разработка грунта траншейными роторными экскаваторами при ширине траншеи 1,8 м глубиной до 1,4 м группа грунтов 3 | 100 м3 грунта
3.1-1-1-0-4 | 3.1-4-9 | Разработка грунта траншейными роторными экскаваторами при ширине траншеи 1,8 м глубиной до 1,4 м группа грунтов 4 | 100 м3 грунта
3.1-1-2-0-5 | 3.1-5-1 | Разработка грунта с погрузкой на автомобили-самосвалы экскаваторами с ковшом вместимостью 1,8 м3 группа грунтов 1-3 | 100 м3 грунта
3.1-1-2-0-5 | 3.1-5-2 | Разработка грунта с погрузкой на автомобили-самосвалы экскаваторами с ковшом вместимостью 1,8 м3 группа грунтов 4 | 100 м3 грунта
3.1-1-2-0-5 | 3.1-5-3 | Разработка грунта с погрузкой на автомобили-самосвалы экскаваторами с ковшом вместимостью 1,8 м3 группа грунтов 5 | 100 м3 грунта
3.1-1-2-0-5 | 3.1-5-4 | Разработка грунта с погрузкой на автомобили-самосвалы экскаваторами с ковшом вместимостью 1,6 м3 группа грунтов 1-3 | 100 м3 грунта
3.1-1-2-0-5 | 3.1-5-5 | Разработка грунта с погрузкой на автомобили-самосвалы экскаваторами с ковшом вместимостью 1,6 м3 группа грунтов 4 | 100 м3 грунта
3.1-1-2-0-5 | 3.1-5-6 | Разработка грунта с погрузкой на автомобили-самосвалы экскаваторами с ковшом вместимостью 1,6 м3 группа грунтов 5 | 100 м3 грунта
3.1-1-2-0-5 | 3.1-5-7 | Разработка грунта с погрузкой на автомобили-самосвалы экскаваторами с ковшом вместимостью 1,25 м3 группа грунтов 1-3 | 100 м3 грунта
3.1-1-2-0-5 | 3.1-5-8 | Разработка грунта с погрузкой на автомобили-самосвалы экскаваторами с ковшом вместимостью 1,25 м3 группа грунтов 4 | 100 м3 грунта
3.1-1-2-0-5 | 3.1-5-9 | Разработка грунта с погрузкой на автомобили-самосвалы экскаваторами с ковшом вместимостью 1,25 м3 группа грунтов 5 | 100 м3 грунта
3.1-1-2-0-6 | 3.1-6-1 | Разработка грунта с погрузкой на автомобили-самосвалы экскаваторами с ковшом вместимостью 1 м3 группа грунтов 1-3 | 100 м3 грунта
3.1-1-2-0-6 | 3.1-6-2 | Разработка грунта с погрузкой на автомобили-самосвалы экскаваторами с ковшом вместимостью 1 м3 группа грунтов 4 | 100 м3 грунта
3.1-1-2-0-6 | 3.1-6-3 | Разработка грунта с погрузкой на автомобили-самосвалы экскаваторами с ковшом вместимостью 1 м3 группа грунтов 5 | 100 м3 грунта
3.1-1-2-0-6 | 3.1-6-4 | Разработка грунта с погрузкой на автомобили-самосвалы экскаваторами с ковшом вместимостью 0,8 м3 группа грунтов 1-3 | 100 м3 грунта
3.1-1-2-0-6 | 3.1-6-5 | Разработка грунта с погрузкой на автомобили-самосвалы экскаваторами с ковшом вместимостью 0,8 м3 группа грунтов 4 | 100 м3 грунта
3.1-1-2-0-6 | 3.1-6-6 | Разработка грунта с погрузкой на автомобили-самосвалы экскаваторами с ковшом вместимостью 0,8 м3 группа грунтов 5 | 100 м3 грунта
3.1-1-2-0-6 | 3.1-6-7 | Разработка грунта с погрузкой на автомобили-самосвалы экскаваторами с ковшом вместимостью 0,65 м3 группа грунтов 1-3 | 100 м3 грунта
3.1-1-2-0-6 | 3.1-6-8 | Разработка грунта с погрузкой на автомобили-самосвалы экскаваторами с ковшом вместимостью 0,65 м3 группа грунтов 4 | 100 м3 грунта
3.1-1-2-0-6 | 3.1-6-9 | Разработка грунта с погрузкой на автомобили-самосвалы экскаваторами с ковшом вместимостью 0,65 м3 группа грунтов 5 | 100 м3 грунта
3.1-1-2-0-6 | 3.1-6-10 | Разработка грунта с погрузкой на автомобили-самосвалы экскаваторами с ковшом вместимостью 0,5 м3 группа грунтов 1-3 | 100 м3 грунта
3.1-1-2-0-6 | 3.1-6-11 | Разработка грунта с погрузкой на автомобили-самосвалы экскаваторами с ковшом вместимостью 0,5 м3 группа грунтов 4 | 100 м3 грунта
3.1-1-2-0-6 | 3.1-6-12 | Разработка грунта с погрузкой на автомобили-самосвалы экскаваторами с ковшом вместимостью 0,5 м3 группа грунтов 5 | 100 м3 грунта
3.1-1-2-0-7 | 3.1-7-1 | Разработка грунта с погрузкой на автомобили-самосвалы экскаваторами с ковшом вместимостью 0,4 м3 группа грунтов 1-3 | 100 м3 грунта
3.1-1-2-0-7 | 3.1-7-2 | Разработка грунта с погрузкой на автомобили-самосвалы экскаваторами с ковшом вместимостью 0,25 м3 группа грунтов 1-3 | 100 м3 грунта
3.1-1-2-0-8 | 3.1-8-1 | Работа на отвале группа грунтов 1-3 | 100 м3 грунта
3.1-1-2-0-8 | 3.1-8-2 | Работа на отвале группа грунтов 4 | 100 м3 грунта
3.1-1-2-0-8 | 3.1-8-3 | Работа на отвале группа грунтов 5 | 100 м3 грунта
3.1-1-3-0-9 | 3.1-9-1 | Разработка грунта скреперами прицепными с ковшом вместимостью 3 м3 при перемещении грунта до 100 м группа грунтов 1-2 | 100 м3 грунта
3.1-1-3-0-9 | 3.1-9-2 | Разработка грунта скреперами прицепными с ковшом вместимостью 4,5 м3 при перемещении грунта до 100 м группа грунтов 1-2 | 100 м3 грунта
3.1-1-3-0-9 | 3.1-9-3 | Разработка грунта скреперами прицепными с ковшом вместимостью 7 м3 при перемещении грунта до 100 м группа грунтов 1-2 | 100 м3 грунта
3.1-1-3-0-9 | 3.1-9-4 | Разработка грунта скреперами прицепными с ковшом вместимостью 8 м3 при перемещении грунта до 100 м группа грунтов 1-2 | 100 м3 грунта
3.1-1-3-0-9 | 3.1-9-5 | Разработка грунта скреперами прицепными с ковшом вместимостью 10 м3 при перемещении грунта до 100 м группа грунтов 1-2 | 100 м3 грунта
3.1-1-3-0-9 | 3.1-9-6 | Разработка грунта скреперами прицепными с ковшом вместимостью 15 м3 при перемещении грунта до 100 м группа грунтов 1-2 | 100 м3 грунта
3.1-1-3-0-9 | 3.1-9-7 | Разработка грунта скреперами прицепными с ковшом вместимостью 3 м3, добавлять на каждые последующие 10 м группа грунтов 1-2 | 100 м3 грунта
3.1-1-3-0-9 | 3.1-9-8 | Разработка грунта скреперами прицепными с ковшом вместимостью 4,5 м3, добавлять на каждые последующие 10 м группа грунтов 1-2 | 100 м3 грунта
3.1-1-3-0-9 | 3.1-9-9 | Разработка грунта скреперами прицепными с ковшом вместимостью 7 м3, добавлять на каждые последующие 10 м группа грунтов 1-2 | 100 м3 грунта
3.1-1-3-0-9 | 3.1-9-10 | Разработка грунта скреперами прицепными с ковшом вместимостью 8 м3, добавлять на каждые последующие 10 м группа грунтов 1-2 | 100 м3 грунта
3.1-1-3-0-9 | 3.1-9-11 | Разработка грунта скреперами прицепными с ковшом вместимостью 10 м3, добавлять на каждые последующие 10 м группа грунтов 1-2 | 100 м3 грунта
3.1-1-3-0-9 | 3.1-9-12 | Разработка грунта скреперами прицепными с ковшом вместимостью 15 м3, добавлять на каждые последующие 10 м группа грунтов 1-2 | 100 м3 грунта
3.1-1-3-0-10 | 3.1-10-1 | Разработка грунта скреперами самоходными с ковшом вместимостью 8 м3 при перемещении грунта до 300 м группа грунтов 1-2 | 100 м3 грунта
3.1-1-3-0-10 | 3.1-10-2 | Разработка грунта скреперами самоходными с ковшом вместимостью 15 м3 при перемещении грунта до 300 м группа грунтов 1-2 | 100 м3 грунта
3.1-1-3-0-10 | 3.1-10-3 | Разработка грунта скреперами самоходными с ковшом вместимостью 8 м3, добавлять на каждые последующие 100 м при перемещении по дорогам с покрытиями переходными группа грунтов 1-2 | 100 м3 грунта
3.1-1-3-0-10 | 3.1-10-4 | Разработка грунта скреперами самоходными с ковшом вместимостью 15 м3, добавлять на каждые последующие 100 м при перемещении по дорогам с покрытиями переходными группа грунтов 1-2 | 100 м3 грунта
3.1-1-3-0-10 | 3.1-10-5 | Разработка грунта скреперами самоходными с ковшом вместимостью 8 м3, добавлять на каждые последующие 100 м при перемещении по дорогам с покрытиями низшего типа группа грунтов 1-2 | 100 м3 грунта
3.1-1-3-0-10 | 3.1-10-6 | Разработка грунта скреперами самоходными с ковшом вместимостью 15 м3, добавлять на каждые последующие 100 м при перемещении по дорогам с покрытиями низшего типа группа грунтов 1-2 | 100 м3 грунта
3.1-1-4-0-11 | 3.1-11-1 | Разработка грунта бульдозерами мощностью 59 (80) кВт (л.с.) при перемещении грунта до 10 м группа грунтов 1-3 | 100 м3 грунта
3.1-1-4-0-11 | 3.1-11-2 | Разработка грунта бульдозерами мощностью 79 (108) кВт (л.с.) при перемещении грунта до 10 м группа грунтов 1-3 | 100 м3 грунта
3.1-1-4-0-11 | 3.1-11-3 | Разработка грунта бульдозерами мощностью 59 (80) кВт (л.с.) добавлять на каждые последующие 10 м группа грунтов 1-3 | 100 м3 грунта
3.1-1-4-0-11 | 3.1-11-4 | Разработка грунта бульдозерами мощностью 79 (108) кВт (л.с.) добавлять на каждые последующие 10 м группа грунтов 1-3 | 100 м3 грунта
3.1-1-4-0-12 | 3.1-12-1 | Разработка грунта бульдозерами мощностью 96 (130) кВт (л.с.) при перемещении грунта до 10 м группа грунтов 1-3 | 100 м3 грунта
3.1-1-4-0-12 | 3.1-12-2 | Разработка грунта бульдозерами мощностью 96 (130) кВт (л.с.) добавлять на каждые последующие 10 м группа грунтов 1-3 | 100 м3 грунта
3.1-1-4-0-13 | 3.1-13-1 | Разработка грунта бульдозерами мощностью 132 (180) кВт (л.с.) при перемещении грунта до 10 м группа грунтов 1-3 | 100 м3 грунта
3.1-1-4-0-13 | 3.1-13-2 | Разработка грунта бульдозерами мощностью 132 (180) кВт (л.с.) добавлять на каждые последующие 10 м группа грунтов 1-3 | 100 м3 грунта
3.1-1-4-0-14 | 3.1-14-1 | Засыпка траншей и котлованов бульдозерами мощностью 59 (80) кВт (л.с.) при перемещении грунта до 5 м группа грунтов 1-3 | 100 м3 грунта
3.1-1-4-0-14 | 3.1-14-2 | Засыпка траншей и котлованов бульдозерами мощностью 79 (108) кВт (л.с.) при перемещении грунта до 5 м группа грунтов 1-3 | 100 м3 грунта
3.1-1-4-0-14 | 3.1-14-3 | Засыпка траншей и котлованов бульдозерами мощностью 59 (80) кВт (л.с.) добавлять на каждые последующие 5 м группа грунтов 1-3 | 100 м3 грунта
3.1-1-4-0-14 | 3.1-14-4 | Засыпка траншей и котлованов бульдозерами мощностью 79 (108) кВт (л.с.) добавлять на каждые последующие 5 м группа грунтов 1-3 | 100 м3 грунта
3.1-1-4-0-15 | 3.1-15-1 | Засыпка траншей и котлованов бульдозерами мощностью 96 (130) кВт (л.с.) при перемещении грунта до 5 м группа грунтов 1-3 | 100 м3 грунта
3.1-1-4-0-15 | 3.1-15-2 | Засыпка траншей и котлованов бульдозерами мощностью 96 (130) кВт (л.с.) добавлять на каждые последующие 5 м группа грунтов 1-3 | 100 м3 грунта
3.1-1-4-0-16 | 3.1-16-1 | Засыпка траншей и котлованов бульдозерами мощностью 132 (180) кВт (л.с.) при перемещении грунта до 5 м группа грунтов 1-3 | 100 м3 грунта
3.1-1-4-0-16 | 3.1-16-2 | Засыпка траншей и котлованов бульдозерами мощностью 132 (180) кВт (л.с.), добавлять на каждые последующие 5 м группа грунтов 1-3 | 100 м3 грунта
3.1-1-4-0-17 | 3.1-17-1 | Планировка площадей бульдозерами мощностью 59 (80) кВт (л.с) | 1000 м2 спланированной поверхности за один проход бульдозера
3.1-1-4-0-17 | 3.1-17-2 | Планировка площадей бульдозерами мощностью 79 (108) кВт (л.с) | 1000 м2 спланированной поверхности за один проход бульдозера
3.1-1-4-0-17 | 3.1-17-3 | Планировка площадей бульдозерами мощностью 118 (160) кВт (л.с.) | 1000 м2 спланированной поверхности за один проход бульдозера
3.1-1-4-0-17 | 3.1-17-4 | Планировка площадей бульдозерами мощностью 132(180) кВт (л.с.) | 1000 м2 спланированной поверхности за один проход бульдозера
3.1-1-5-0-18 | 3.1-18-1 | Разработка выемок с отсыпкой грунта в кавальеры экскаваторами "Драглайн" с ковшом вместимостью 1 м3 группа грунтов 1-3 | 100 м3 грунта
3.1-1-5-0-18 | 3.1-18-2 | Разработка выемок с отсыпкой грунта в кавальеры экскаваторами "Драглайн" с ковшом вместимостью 1 м3 группа грунтов 4 | 100 м3 грунта
3.1-1-5-0-18 | 3.1-18-3 | Разработка выемок с отсыпкой грунта в кавальеры экскаваторами "Драглайн" с ковшом вместимостью 0,65 м3 группа грунтов 1-3 | 100 м3 грунта
3.1-1-5-0-18 | 3.1-18-4 | Разработка выемок с отсыпкой грунта в кавальеры экскаваторами "Драглайн" с ковшом вместимостью 0,65 м3 группа грунтов 4 | 100 м3 грунта
3.1-1-5-0-18 | 3.1-18-5 | Разработка выемок с отсыпкой грунта в кавальеры экскаваторами "Драглайн" с ковшом вместимостью 0,5 м3 группа грунтов 1-3 | 100 м3 грунта
3.1-1-5-0-18 | 3.1-18-6 | Разработка выемок с отсыпкой грунта в кавальеры экскаваторами "Драглайн" с ковшом вместимостью 0,5 м3 группа грунтов 4 | 100 м3 грунта
3.1-1-5-0-19 | 3.1-19-1 | Разработка выемок и карьеров экскаваторами с перемещением и отсыпкой грунта в насыпи железнодорожными составами широкой колеи с ковшом вместимостью 2,5 м3 группа грунтов 1-3 | 100 м3 грунта
3.1-1-5-0-19 | 3.1-19-2 | Разработка выемок и карьеров экскаваторами с перемещением и отсыпкой грунта в насыпи железнодорожными составами широкой колеи с ковшом вместимостью 2,5 м3 группа грунтов 4 | 100 м3 грунта
3.1-1-5-0-19 | 3.1-19-3 | Разработка выемок и карьеров экскаваторами с перемещением и отсыпкой грунта в насыпи железнодорожными составами широкой колеи с ковшом вместимостью 1 м3 группа грунтов 1-3 | 100 м3 грунта
3.1-1-5-0-19 | 3.1-19-4 | Разработка выемок и карьеров экскаваторами с перемещением и отсыпкой грунта в насыпи железнодорожными составами широкой колеи с ковшом вместимостью 1 м3 группа грунтов 4 | 100 м3 грунта
3.1-1-5-0-20 | 3.1-20-1 | Возведение насыпей из резервов экскаваторами "Драглайн" с ковшом вместимостью 1 м3 группа грунтов 1-3 | 100 м3 грунта
3.1-1-5-0-20 | 3.1-20-2 | Возведение насыпей из резервов экскаваторами "Драглайн" с ковшом вместимостью 1 м3 группа грунтов 4 | 100 м3 грунта
3.1-1-5-0-20 | 3.1-20-3 | Возведение насыпей из резервов экскаваторами "Драглайн" с ковшом вместимостью 0,65 м3 группа грунтов 1-3 | 100 м3 грунта
3.1-1-5-0-20 | 3.1-20-4 | Возведение насыпей из резервов экскаваторами "Драглайн" с ковшом вместимостью 0,65 м3 группа грунтов 4 | 100 м3 грунта
3.1-1-5-0-20 | 3.1-20-5 | Возведение насыпей из резервов экскаваторами "Драглайн" с ковшом вместимостью 0,5 м3 группа грунтов 1-3 | 100 м3 грунта
3.1-1-5-0-20 | 3.1-20-6 | Возведение насыпей из резервов экскаваторами "Драглайн" с ковшом вместимостью 0,5 м3 группа грунтов 4 | 100 м3 грунта
3.1-1-5-0-21 | 3.1-21-1 | Устройство дорожных насыпей бульдозерами с перемещением грунта до 20 м группа грунтов 1-3 | 100 м3 грунта
3.1-1-5-0-21 | 3.1-21-2 | Устройство дорожных насыпей бульдозерами на каждые последующие 10 м группа грунтов 1-3 | 100 м3 грунта
3.1-1-5-0-23 | 3.1-23-1 | Разработка продольных водоотводных и нагорных канав группа грунтов 1-3 | 100 м3 грунта
3.1-1-5-0-24 | 3.1-24-1 | Срезка недобора грунта в выемках группа грунтов 1-3 | 100 м3 грунта
3.1-1-5-0-24 | 3.1-24-2 | Срезка недобора грунта в выемках группа грунтов 4 | 100 м3 грунта
3.1-1-5-0-25 | 3.1-25-1 | Разравнивание кавальеров (отвалов) при перемещении грунта до 10 м бульдозерами мощностью 59 (80) кВт (л.с.) группа грунтов 1-3 | 100 м3 грунта
3.1-1-5-0-25 | 3.1-25-2 | Разравнивание кавальеров (отвалов) при перемещении грунта до 10 м бульдозерами мощностью 79 (108) кВт (л.с.) группа грунтов 1-3 | 100 м3 грунта
3.1-1-5-0-25 | 3.1-25-3 | Разравнивание кавальеров (отвалов) при перемещении грунта до 10 м бульдозерами мощностью 96 (130) кВт (л.с.) группа грунтов 1-3 | 100 м3 грунта
3.1-1-5-0-25 | 3.1-25-4 | Разравнивание кавальеров (отвалов), добавлять на каждые последующие 10 м при перемещении грунта бульдозерами мощностью 59 (80) кВт (л.с.) группа грунтов 1-3 | 100 м3 грунта
3.1-1-5-0-25 | 3.1-25-5 | Разравнивание кавальеров (отвалов), добавлять на каждые последующие 10 м при перемещении грунта бульдозерами мощностью 79 (108) кВт (л.с.) группа грунтов 1-3 | 100 м3 грунта
3.1-1-5-0-25 | 3.1-25-6 | Разравнивание кавальеров (отвалов), добавлять на каждые последующие 10 м при перемещении грунта бульдозерами мощностью 96 (130) кВт (л.с.) группа грунтов 1-3 | 100 м3 грунта
3.1-2-1-0-26 | 3.1-26-1 | Уплотнение грунта прицепными катками на пневмоколесном ходу 25 т на первый проход по одному следу при толщине слоя, см 25 | 100 м3 уплотненного грунта
3.1-2-1-0-26 | 3.1-26-2 | Уплотнение грунта прицепными катками на пневмоколесном ходу 25 т на первый проход по одному следу при толщине слоя, см 30 | 100 м3 уплотненного грунта
3.1-2-1-0-26 | 3.1-26-3 | Уплотнение грунта прицепными катками на пневмоколесном ходу 25 т на первый проход по одному следу при толщине слоя, см 40 | 100 м3 уплотненного грунта
3.1-2-1-0-26 | 3.1-26-4 | Уплотнение грунта прицепными катками на пневмоколесном ходу 25 т на первый проход по одному следу при толщине слоя, см 45 | 100 м3 уплотненного грунта
3.1-2-1-0-26 | 3.1-26-5 | Уплотнение грунта прицепными катками на пневмоколесном ходу 25 т на первый проход по одному следу при толщине слоя, см 50 | 100 м3 уплотненного грунта
3.1-2-1-0-26 | 3.1-26-6 | Уплотнение грунта прицепными катками на пневмоколесном ходу 25 т на первый проход по одному следу при толщине слоя, см 60 | 100 м3 уплотненного грунта
3.1-2-1-0-26 | 3.1-26-7 | Уплотнение грунта прицепными катками на пневмоколесном ходу 25 т на каждый последующий проход по одному следу при толщине слоя, см 25 | 100 м3 уплотненного грунта
3.1-2-1-0-26 | 3.1-26-8 | Уплотнение грунта прицепными катками на пневмоколесном ходу 25 т на каждый последующий проход по одному следу при толщине слоя, см 30 | 100 м3 уплотненного грунта
3.1-2-1-0-26 | 3.1-26-9 | Уплотнение грунта прицепными катками на пневмоколесном ходу 25 т на каждый последующий проход по одному следу при толщине слоя, см 40 | 100 м3 уплотненного грунта
3.1-2-1-0-26 | 3.1-26-10 | Уплотнение грунта прицепными катками на пневмоколесном ходу 25 т на каждый последующий проход по одному следу при толщине слоя, см 45 | 100 м3 уплотненного грунта
3.1-2-1-0-26 | 3.1-26-11 | Уплотнение грунта прицепными катками на пневмоколесном ходу 25 т на каждый последующий проход по одному следу при толщине слоя, см 50 | 100 м3 уплотненного грунта
3.1-2-1-0-26 | 3.1-26-12 | Уплотнение грунта прицепными катками на пневмоколесном ходу 25 т на каждый последующий проход по одному следу при толщине слоя, см 60 | 100 м3 уплотненного грунта
3.1-2-1-0-27 | 3.1-27-1 | Уплотнение грунта прицепными кулачковыми катками 8 т на первый проход по одному следу при толщине слоя, см 10 | 100 м3 уплотненного грунта
3.1-2-1-0-27 | 3.1-27-2 | Уплотнение грунта прицепными кулачковыми катками 8 т на первый проход по одному следу при толщине слоя, см 15 | 100 м3 уплотненного грунта
3.1-2-1-0-27 | 3.1-27-3 | Уплотнение грунта прицепными кулачковыми катками 8 т на первый проход по одному следу при толщине слоя, см 20 | 100 м3 уплотненного грунта
3.1-2-1-0-27 | 3.1-27-4 | Уплотнение грунта прицепными кулачковыми катками 8 т на каждый последующий проход по одному следу при толщине слоя, см 10 | 100 м3 уплотненного грунта
3.1-2-1-0-27 | 3.1-27-5 | Уплотнение грунта прицепными кулачковыми катками 8 т на каждый последующий проход по одному следу при толщине слоя, см 15 | 100 м3 уплотненного грунта
3.1-2-1-0-27 | 3.1-27-6 | Уплотнение грунта прицепными кулачковыми катками 8 т на каждый последующий проход по одному следу при толщине слоя, см 20 | 100 м3 уплотненного грунта
3.1-2-1-0-28 | 3.1-28-1 | Уплотнение грунта самоходными вибрационными катками 2,2 т на первый проход по одному следу при толщине слоя, см 25 | 100 м3 уплотненного грунта
3.1-2-1-0-28 | 3.1-28-2 | Уплотнение грунта самоходными вибрационными катками 2,2 т на первый проход по одному следу при толщине слоя, см 30 | 100 м3 уплотненного грунта
3.1-2-1-0-28 | 3.1-28-3 | Уплотнение грунта самоходными вибрационными катками 2,2 т на первый проход по одному следу при толщине слоя, см 35 | 100 м3 уплотненного грунта
3.1-2-1-0-28 | 3.1-28-4 | Уплотнение грунта самоходными вибрационными катками 2,2 т на первый проход по одному следу при толщине слоя, см 40 | 100 м3 уплотненного грунта
3.1-2-1-0-28 | 3.1-28-5 | Уплотнение грунта самоходными вибрационными катками 2,2 т на первый проход по одному следу при толщине слоя, см 50 | 100 м3 уплотненного грунта
3.1-2-1-0-28 | 3.1-28-6 | Уплотнение грунта самоходными вибрационными катками 2,2 т на первый проход по одному следу при толщине слоя, см 60 | 100 м3 уплотненного грунта
3.1-2-1-0-28 | 3.1-28-7 | Уплотнение грунта самоходными вибрационными катками 2,2 т на каждый последующий проход по одному следу при толщине слоя, см 25 | 100 м3 уплотненного грунта
3.1-2-1-0-28 | 3.1-28-8 | Уплотнение грунта самоходными вибрационными катками 2,2 т на каждый последующий проход по одному следу при толщине слоя, см 30 | 100 м3 уплотненного грунта
3.1-2-1-0-28 | 3.1-28-9 | Уплотнение грунта самоходными вибрационными катками 2,2 т на каждый последующий проход по одному следу при толщине слоя, см 35 | 100 м3 уплотненного грунта
3.1-2-1-0-28 | 3.1-28-10 | Уплотнение грунта самоходными вибрационными катками 2,2 т на каждый последующий проход по одному следу при толщине слоя, см 40 | 100 м3 уплотненного грунта
3.1-2-1-0-28 | 3.1-28-11 | Уплотнение грунта самоходными вибрационными катками 2,2 т на каждый последующий проход по одному следу при толщине слоя, см 50 | 100 м3 уплотненного грунта
3.1-2-1-0-28 | 3.1-28-12 | Уплотнение грунта самоходными вибрационными катками 2,2 т на каждый последующий проход по одному следу при толщине слоя, см 60 | 100 м3 уплотненного грунта
3.1-2-1-0-29 | 3.1-29-1 | Уплотнение грунта пневматическими трамбовками группа грунтов 1,2 | 100 м3 уплотненного грунта
3.1-2-1-0-29 | 3.1-29-2 | Уплотнение грунта пневматическими трамбовками группа грунтов 3,4 | 100 м3 уплотненного грунта
3.1-2-1-0-30 | 3.1-30-1 | Полив водой уплотняемого грунта насыпей | 1000 м3 уплотненного грунта
3.1-2-1-0-31 | 3.1-31-1 | Уплотнение грунта оснований под полы промышленных цехов | 100 м2 уплотненной площади основания
3.1-2-1-0-32 | 3.1-32-1 | Полив водой основания под полы промышленных цехов | 100 м2 уплотненной площади основания
3.1-2-1-0-33 | 3.1-33-1 | Уплотнение грунта под основание здания трамбующими плитами в котлованах площадью по дну свыше 100 м2 при 6-9 ударах по одному следу диаметр трамбовки до 1,5 м | 1000 м2 уплотненной поверхности основания
3.1-2-1-0-33 | 3.1-33-2 | Уплотнение грунта под основание здания трамбующими плитами в котлованах площадью по дну свыше 100 м2 при 6-9 ударах по одному следу диаметр трамбовки до 2 м | 1000 м2 уплотненной поверхности основания
3.1-2-1-0-33 | 3.1-33-3 | Уплотнение грунта под основание здания трамбующими плитами в котлованах площадью по дну свыше 100 м2 при 10-14 ударах по одному следу диаметр трамбовки до 1,5 м | 1000 м2 уплотненной поверхности основания
3.1-2-1-0-33 | 3.1-33-4 | Уплотнение грунта под основание здания трамбующими плитами в котлованах площадью по дну свыше 100 м2 при 10-14 ударах по одному следу диаметр трамбовки до 2 м | 1000 м2 уплотненной поверхности основания
3.1-2-1-0-33 | 3.1-33-5 | Уплотнение грунта под основание здания трамбующими плитами в котлованах площадью по дну менее 100 м2 при 6-9 ударах по одному следу диаметр трамбовки до 1,5 м | 1000 м2 уплотненной поверхности основания
3.1-2-1-0-33 | 3.1-33-6 | Уплотнение грунта под основание здания трамбующими плитами в котлованах площадью по дну менее 100 м2 при 6-9 ударах по одному следу диаметр трамбовки до 2 м | 1000 м2 уплотненной поверхности основания
3.1-2-1-0-33 | 3.1-33-7 | Уплотнение грунта под основание здания трамбующими плитами в котлованах площадью по дну менее 100 м2 при 10-14 ударах по одному следу диаметр трамбовки до 1,5 м | 1000 м2 уплотненной поверхности основания
3.1-2-1-0-33 | 3.1-33-8 | Уплотнение грунта под основание здания трамбующими плитами в котлованах площадью по дну менее 100 м2 при 10-14 ударах по одному следу диаметр трамбовки до 2 м | 1000 м2 уплотненной поверхности основания
3.1-2-2-0-35 | 3.1-35-1 | Планировка площадей механизированным способом группа грунтов 1-3 | 1000 м2 спланированной площади
3.1-2-2-0-35 | 3.1-35-2 | Планировка площадей ручным способом группа грунтов 1-3 | 1000 м2 спланированной площади
3.1-2-2-0-35 | 3.1-35-3 | Планировка площадей ручным способом группа грунтов 4 | 1000 м2 спланированной площади
3.1-2-2-0-35 | 3.1-35-4 | Планировка откосов и полотна механизированным способом выемок группа грунтов 1-3 | 1000 м2 спланированной площади
3.1-2-2-0-35 | 3.1-35-5 | Планировка откосов и полотна механизированным способом насыпей группа грунтов 1-3 | 1000 м2 спланированной площади
3.1-2-2-0-35 | 3.1-35-6 | Планировка откосов экскаватором-планировщиком выемок группа грунтов 1-3 | 1000 м2 спланированной площади
3.1-2-2-0-35 | 3.1-35-7 | Планировка откосов экскаватором-планировщиком насыпей группа грунтов 1-3 | 1000 м2 спланированной площади
3.1-2-2-0-36 | 3.1-36-1 | Отделка земляного полотна железнодорожного пути широкой колеи путевым стругом перед сдачей в постоянную эксплуатацию, очистка кюветов, срезка и планировка обочин в выемках | 1 км бровки полотна
3.1-2-2-0-36 | 3.1-36-2 | Отделка земляного полотна железнодорожного пути широкой колеи путевым стругом перед сдачей в постоянную эксплуатацию, срезка и планировка обочин на насыпях | 1 км бровки полотна
3.1-2-2-0-37 | 3.1-37-1 | Устройство уступов по откосам насыпей группа грунтов 1-3 | 100 м3 грунта уступа
3.1-2-2-0-38 | 3.1-38-1 | Устройство уступов в основании насыпей группа грунтов 1-3 | 100 м2 основания насыпи
3.1-2-2-0-39 | 3.1-39-1 | Бурение ям бурильно-крановыми машинами на тракторе глубина ям до 2 м группа грунтов 1-2 | 100 ям
3.1-2-2-0-39 | 3.1-39-2 | Бурение ям бурильно-крановыми машинами на автомобиле глубина ям до 2 м группа грунтов 1-2 | 100 ям
3.1-2-3-0-41 | 3.1-41-1 | Укрепление бровки откосов земляных сооружений дерновой лентой | 100 м бровки
3.1-2-3-0-42 | 3.1-42-1 | Мощение откосов насыпи одиночное при толщине слоя камня 0,15 м | 100 м2 мощения
3.1-2-3-0-42 | 3.1-42-2 | Мощение откосов насыпи одиночное при толщине слоя камня 0,2 м | 100 м2 мощения
3.1-2-3-0-42 | 3.1-42-3 | Мощение откосов насыпи одиночное при толщине слоя камня 0,25 м | 100 м2 мощения
3.1-2-3-0-42 | 3.1-42-4 | Мощение откосов насыпи одиночное при толщине слоя камня 0,3 м | 100 м2 мощения
3.1-2-3-0-42 | 3.1-42-5 | Мощение откосов насыпи двойное при толщине слоя камня 1-го 0,1 м; 2-го 0,2 м | 100 м2 мощения
3.1-2-3-0-42 | 3.1-42-6 | Мощение откосов насыпи двойное при толщине слоя камня 1-го 0,18 м; 2-го 0,35 м | 100 м2 мощения
3.1-2-3-0-42 | 3.1-42-7 | Мощение дна и откосов кюветов камнем и щебнем | 100 м2 мощения
3.1-2-3-0-43 | 3.1-43-1 | Устройство каменной наброски или призмы | 100 м3 камня в деле
3.1-2-3-0-44 | 3.1-44-1 | Устройство упоров в основании откосов при одиночном мощении на щебне толщина слоя камня 0,15 м, толщина подстилающего слоя 0,1 м | 100 м упора
3.1-2-3-0-44 | 3.1-44-2 | Устройство упоров в основании откосов при одиночном мощении на щебне толщина слоя камня 0,2 м, толщина подстилающего слоя 0,12 м | 100 м упора
3.1-2-3-0-44 | 3.1-44-3 | Устройство упоров в основании откосов при одиночном мощении на щебне толщина слоя камня 0,25 м, толщина подстилающего слоя 0,16 м | 100 м упора
3.1-2-3-0-44 | 3.1-44-4 | Устройство упоров в основании откосов при одиночном мощении на щебне толщина слоя камня 0,3 м, толщина подстилающего слоя 0,2 м | 100 м упора
3.1-2-3-0-44 | 3.1-44-5 | Устройство упоров в основании откосов при двойном мощении на щебне толщина слоя камня 1-го 0,1 м; 2-го 0,2 м, толщина подстилающего слоя 0,1 м | 100 м упора
3.1-2-3-0-44 | 3.1-44-6 | Устройство упоров в основании откосов при двойном мощении на щебне толщина слоя камня 1-го 0,18 м; 2-го 0,35 м, толщина подстилающего слоя 0,15 м | 100 м упора
3.1-2-3-0-45 | 3.1-45-1 | Укрепление откосов земляного полотна бетонными плитами сборными при толщине до 8 см | 100 м2 укрепляемой поверхности
3.1-2-3-0-45 | 3.1-45-2 | Укрепление откосов земляного полотна бетонными плитами сборными добавлять на каждый 1 см изменения толщины | 100 м2 укрепляемой поверхности
3.1-2-3-0-45 | 3.1-45-3 | Укрепление откосов земляного полотна бетонными плитами сборными при толщине до 16 см | 100 м2 укрепляемой поверхности
3.1-2-3-0-45 | 3.1-45-4 | Укрепление откосов земляного полотна бетонными плитами сборными добавлять на каждый 1 см изменения толщины | 100 м2 укрепляемой поверхности
3.1-2-3-0-45 | 3.1-45-5 | Укрепление откосов земляного полотна бетонными плитами монолитными при толщине до 10 см | 100 м2 укрепляемой поверхности
3.1-2-3-0-45 | 3.1-45-6 | Укрепление откосов земляного полотна бетонными плитами монолитными добавлять на каждый 1 см изменения толщины | 100 м2 укрепляемой поверхности
3.1-2-3-0-46 | 3.1-46-1 | Устройство упоров при укреплении откосов земляного полотна бетонными плитами сборных при толщине плит до 8 см | 100 м упора
3.1-2-3-0-46 | 3.1-46-2 | Устройство упоров при укреплении откосов земляного полотна бетонными плитами сборных при толщине плит 16 см | 100 м упора
3.1-2-3-0-46 | 3.1-46-3 | Устройство упоров при укреплении откосов земляного полотна бетонными плитами монолитных | 100 м упора
3.1-2-3-0-47 | 3.1-47-1 | Укрепление нагорных и водоотводных канав, кюветов лотками-желобами | 100 м лотков
3.1-2-3-0-47 | 3.1-47-2 | Укрепление нагорных и водоотводных канав, кюветов лотками-полутрубами | 100 м лотков
3.1-2-3-0-48 | 3.1-48-1 | Устройство оголовков при лотках-желобах | 1 оголовок
3.1-2-3-0-48 | 3.1-48-2 | Устройство оголовков при лотках-полутрубах | 1 оголовок
3.1-2-4-0-49 | 3.1-49-1 | Разработка грунта вручную с креплениями в траншеях шириной до 2 м глубиной до 2 м группа грунтов 1-3 | 100 м3 грунта
3.1-2-4-0-49 | 3.1-49-2 | Разработка грунта вручную с креплениями в траншеях шириной до 2 м глубиной до 2 м группа грунтов 4 | 100 м3 грунта
3.1-2-4-0-49 | 3.1-49-3 | Разработка грунта вручную с креплениями в траншеях шириной до 2 м глубиной до 3 м группа грунтов 1-3 | 100 м3 грунта
3.1-2-4-0-49 | 3.1-49-4 | Разработка грунта вручную с креплениями в траншеях шириной до 2 м глубиной до 3 м группа грунтов 4 | 100 м3 грунта
3.1-2-4-0-50 | 3.1-50-1 | Разработка грунта вручную в траншеях шириной более 2 м и котлованах площадью сечения до 5 м2 с глубиной траншей и котлованов до 2 м группа грунтов 1-3 | 100 м3 грунта
3.1-2-4-0-50 | 3.1-50-2 | Разработка грунта вручную в траншеях шириной более 2 м и котлованах площадью сечения до 5 м2 с глубиной траншей и котлованов до 2 м группа грунтов 4 | 100 м3 грунта
3.1-2-4-0-50 | 3.1-50-3 | Разработка грунта вручную в траншеях шириной более 2 м и котлованах площадью сечения до 5 м2 с глубиной траншей и котлованов до 3 м группа грунтов 1-3 | 100 м3 грунта
3.1-2-4-0-50 | 3.1-50-4 | Разработка грунта вручную в траншеях шириной более 2 м и котлованах площадью сечения до 5 м2 с глубиной траншей и котлованов до 3 м группа грунтов 4 | 100 м3 грунта
3.1-2-4-0-51 | 3.1-51-1 | Разработка грунта вручную в траншеях глубиной до 2 м без креплений с откосами группа грунтов 1-3 | 100 м3 грунта
3.1-2-4-0-51 | 3.1-51-2 | Разработка грунта вручную в траншеях глубиной до 2 м без креплений с откосами группа грунтов 4 | 100 м3 грунта
3.1-2-4-0-52 | 3.1-52-1 | Копание ям вручную без креплений для стоек и столбов без откосов глубиной до 0,7 м группа грунтов 1-3 | 100 м3 грунта
3.1-2-4-0-52 | 3.1-52-2 | Копание ям вручную без креплений для стоек и столбов без откосов глубиной до 0,7 м группа грунтов 4 | 100 м3 грунта
3.1-2-4-0-52 | 3.1-52-3 | Копание ям вручную без креплений для стоек и столбов с откосами глубиной до 1,5 м группа грунтов 1-3 | 100 м3 грунта
3.1-2-4-0-52 | 3.1-52-4 | Копание ям вручную без креплений для стоек и столбов с откосами глубиной до 1,5 м группа грунтов 4 | 100 м3 грунта
3.1-2-4-0-53 | 3.1-53-1 | Засыпка вручную траншей, пазух котлованов и ям группа грунтов 1-3 | 100 м3 грунта
3.1-2-4-0-53 | 3.1-53-2 | Засыпка вручную траншей, пазух котлованов и ям группа грунтов 4 | 100 м3 грунта
3.1-2-4-0-54 | 3.1-54-1 | Разработка грунта вручную в траншеях на действующей железной дороге под путями группа грунтов 1-3 | 100 м3 грунта
3.1-2-4-0-54 | 3.1-54-2 | Разработка грунта вручную в траншеях на действующей железной дороге под путями группа грунтов 4 | 100 м3 грунта
3.1-2-4-0-54 | 3.1-54-3 | Разработка грунта вручную в траншеях на действующей железной дороге в междупутье группа грунтов 1-3 | 100 м3 грунта
3.1-2-4-0-54 | 3.1-54-4 | Разработка грунта вручную в траншеях на действующей железной дороге в междупутье группа грунтов 4 | 100 м3 грунта
3.1-2-4-0-54 | 3.1-54-5 | Разработка грунта вручную в траншеях на действующей железной дороге при прокладке кабеля под путями и в междупутье группа грунтов 1-3 | 100 м3 грунта
3.1-2-4-0-54 | 3.1-54-6 | Разработка грунта вручную в траншеях на действующей железной дороге при прокладке кабеля под путями и в междупутье группа грунтов 4 | 100 м3 грунта
3.1-2-4-0-55 | 3.1-55-1 | Разработка грунта в траншеях и котлованах глубиной более 3 м вручную с подъемом краном при наличии креплений, группа грунтов 1-3 | 100 м3 грунта
3.1-2-4-0-55 | 3.1-55-2 | Разработка грунта в траншеях и котлованах глубиной более 3 м вручную с подъемом краном при наличии креплений, группа грунтов 4 | 100 м3 грунта
3.1-2-4-0-56 | 3.1-56-1 | Крепление инвентарными щитами стенок траншей шириной до 2 м в грунтах неустойчивых и мокрых | 100 м2 креплений
3.1-2-4-0-56 | 3.1-56-2 | Крепление инвентарными щитами стенок траншей шириной до 2 м в грунтах устойчивых | 100 м2 креплений
3.1-2-4-0-57 | 3.1-57-1 | Крепление досками стенок котлованов и траншей шириной более 2 м глубиной до 3 м в грунтах неустойчивых | 100 м2 креплений
3.1-2-4-0-57 | 3.1-57-2 | Крепление досками стенок котлованов и траншей шириной более 2 м глубиной до 3 м в грунтах устойчивых | 100 м2 креплений
3.1-2-4-0-57 | 3.1-57-3 | Крепление досками стенок котлованов и траншей шириной более 2 м глубиной до 3 м в грунтах мокрых | 100 м2 креплений
3.1-2-4-0-57 | 3.1-57-4 | Крепление досками стенок котлованов и траншей шириной более 2 м глубиной, более 3 м в грунтах неустойчивых | 100 м2 креплений
3.1-2-4-0-57 | 3.1-57-5 | Крепление досками стенок котлованов и траншей шириной более 2 м глубиной, более 3 м в грунтах устойчивых | 100 м2 креплений
3.1-2-4-0-57 | 3.1-57-6 | Крепление досками стенок котлованов и траншей шириной более 2 м глубиной, более 3 м в грунтах мокрых | 100 м2 креплений
3.1-2-4-0-58 | 3.1-58-1 | Водоотлив из траншей | 100 м3 мокрого грунта
3.1-2-4-0-58 | 3.1-58-2 | Водоотлив из котлованов | 100 м3 мокрого грунта
3.1-2-5-0-59 | 3.1-59-1 | Уборка снега со строительных площадок и дорог шнекороторными снегоочистителями | 100 м3 снега
3.1-2-5-0-59 | 3.1-59-2 | Уборка снега со строительных площадок и дорог плужными снегоочистителями на тракторе | 100 м3 снега
3.1-2-5-0-59 | 3.1-59-3 | Уборка снега со строительных площадок и дорог бульдозерами с перемещениями на расстояние до 20 м | 100 м3 снега
3.1-2-5-0-59 | 3.1-59-4 | Уборка снега со строительных площадок и дорог бульдозерами с перемещениями на расстояние на каждые последующие 10 м | 100 м3 снега
3.1-2-5-0-59 | 3.1-59-5 | Уборка снега со строительных площадок и дорог вручную снег рыхлый | 100 м3 снега
3.1-2-5-0-59 | 3.1-59-6 | Уборка снега со строительных площадок и дорог вручную снег плотный | 100 м3 снега
3.1-2-5-0-60 | 3.1-60-1 | Валка деревьев с корня мягких пород диаметр стволов до 16 см | 100 деревьев
3.1-2-5-0-60 | 3.1-60-2 | Валка деревьев с корня мягких пород диаметр стволов до 20 см | 100 деревьев
3.1-2-5-0-60 | 3.1-60-3 | Валка деревьев с корня мягких пород диаметр стволов до 24 см | 100 деревьев
3.1-2-5-0-60 | 3.1-60-4 | Валка деревьев с корня мягких пород диаметр стволов до 28 см | 100 деревьев
3.1-2-5-0-60 | 3.1-60-5 | Валка деревьев с корня мягких пород диаметр стволов до 32 см | 100 деревьев
3.1-2-5-0-60 | 3.1-60-6 | Валка деревьев с корня мягких пород диаметр стволов более 32 см | 100 деревьев
3.1-2-5-0-60 | 3.1-60-7 | Валка деревьев с корня твердых пород и лиственница диаметр стволов до 16 см | 100 деревьев
3.1-2-5-0-60 | 3.1-60-8 | Валка деревьев с корня твердых пород и лиственница диаметр стволов до 20 см | 100 деревьев
3.1-2-5-0-60 | 3.1-60-9 | Валка деревьев с корня твердых пород и лиственница диаметр стволов до 24 см | 100 деревьев
3.1-2-5-0-60 | 3.1-60-10 | Валка деревьев с корня твердых пород и лиственница диаметр стволов до 28 см | 100 деревьев
3.1-2-5-0-60 | 3.1-60-11 | Валка деревьев с корня твердых пород и лиственница диаметр стволов до 32 см | 100 деревьев
3.1-2-5-0-60 | 3.1-60-12 | Валка деревьев с корня твердых пород и лиственница диаметр стволов более 32 см | 100 деревьев
3.1-2-5-0-61 | 3.1-61-1 | Трелевка древесины на расстояние до 300 м тракторами мощностью 59 (80) кВт (л.с.) диаметр стволов до 20 см | 100 хвостов
3.1-2-5-0-61 | 3.1-61-2 | Трелевка древесины на расстояние до 300 м тракторами мощностью 59 (80) кВт (л.с.) диаметр стволов до 30 см | 100 хвостов
3.1-2-5-0-61 | 3.1-61-3 | Трелевка древесины на расстояние до 300 м тракторами мощностью 59 (80) кВт (л.с.) диаметр стволов свыше 30 см | 100 хвостов
3.1-2-5-0-61 | 3.1-61-4 | Трелевка древесины на расстояние до 300 м тракторами мощностью 79 (108) кВт (л.с.) диаметр стволов до 20 см | 100 хвостов
3.1-2-5-0-61 | 3.1-61-5 | Трелевка древесины на расстояние до 300 м тракторами мощностью 79 (108) кВт (л.с.) диаметр стволов до 30 см | 100 хвостов
3.1-2-5-0-61 | 3.1-61-6 | Трелевка древесины на расстояние до 300 м тракторами мощностью 79 (108) кВт (л.с.) диаметр стволов свыше 30 см | 100 хвостов
3.1-2-5-0-61 | 3.1-61-7 | Трелевка древесины добавлять на каждые последующие 100 м тракторами мощностью 59 (80) кВт (л.с.) диаметр стволов до 20 см | 100 хвостов
3.1-2-5-0-61 | 3.1-61-8 | Трелевка древесины добавлять на каждые последующие 100 м тракторами мощностью 59 (80) кВт (л.с.) диаметр стволов до 30 см | 100 хвостов
3.1-2-5-0-61 | 3.1-61-9 | Трелевка древесины добавлять на каждые последующие 100 м тракторами мощностью 59 (80) кВт (л.с.) диаметр стволов свыше 30 см | 100 хвостов
3.1-2-5-0-61 | 3.1-61-10 | Трелевка древесины добавлять на каждые последующие 100 м тракторами мощностью 79 (108) кВт (л.с.) диаметр стволов до 20 см | 100 хвостов
3.1-2-5-0-61 | 3.1-61-11 | Трелевка древесины добавлять на каждые последующие 100 м тракторами мощностью 79 (108) кВт (л.с.) диаметр стволов до 30 см | 100 хвостов
3.1-2-5-0-61 | 3.1-61-12 | Трелевка древесины добавлять на каждые последующие 100 м тракторами мощностью 79 (108) кВт (л.с.) диаметр стволов свыше 30 см | 100 хвостов
3.1-2-5-0-62 | 3.1-62-1 | Разделка древесины, мягкие породы, кроме лиственницы диаметр стволов до 12 см | 100 деревьев
3.1-2-5-0-62 | 3.1-62-2 | Разделка древесины, мягкие породы, кроме лиственницы диаметр стволов до 16 см | 100 деревьев
3.1-2-5-0-62 | 3.1-62-3 | Разделка древесины, мягкие породы, кроме лиственницы диаметр стволов до 20 см | 100 деревьев
3.1-2-5-0-62 | 3.1-62-4 | Разделка древесины, мягкие породы, кроме лиственницы диаметр стволов до 24 см | 100 деревьев
3.1-2-5-0-62 | 3.1-62-5 | Разделка древесины, мягкие породы, кроме лиственницы диаметр стволов до 28 см | 100 деревьев
3.1-2-5-0-62 | 3.1-62-6 | Разделка древесины, мягкие породы, кроме лиственницы диаметр стволов до 32 см | 100 деревьев
3.1-2-5-0-62 | 3.1-62-7 | Разделка древесины, мягкие породы, кроме лиственницы диаметр стволов более 32 см | 100 деревьев
3.1-2-5-0-62 | 3.1-62-8 | Разделка древесины, твердые породы и лиственница диаметр стволов до 12 см | 100 деревьев
3.1-2-5-0-62 | 3.1-62-9 | Разделка древесины, твердые породы и лиственница диаметр стволов до 16 см | 100 деревьев
3.1-2-5-0-62 | 3.1-62-10 | Разделка древесины, твердые породы и лиственница диаметр стволов до 20 см | 100 деревьев
3.1-2-5-0-62 | 3.1-62-11 | Разделка древесины, твердые породы и лиственница диаметр стволов до 24 см | 100 деревьев
3.1-2-5-0-62 | 3.1-62-12 | Разделка древесины, твердые породы и лиственница диаметр стволов до 28 см | 100 деревьев
3.1-2-5-0-62 | 3.1-62-13 | Разделка древесины, твердые породы и лиственница диаметр стволов до 32 см | 100 деревьев
3.1-2-5-0-62 | 3.1-62-14 | Разделка древесины, твердые породы и лиственница диаметр стволов более 32 см | 100 деревьев
3.1-2-5-0-63 | 3.1-63-1 | Корчевка пней в грунтах естественного залегания корчевателями-собирателями на тракторе 79 кВт (108 л.с.) с перемещением пней до 5 м диаметр пней до 24 см | 100 пней
3.1-2-5-0-63 | 3.1-63-2 | Корчевка пней в грунтах естественного залегания корчевателями-собирателями на тракторе 79 кВт (108 л.с.) с перемещением пней до 5 м диаметр пней до 32 см | 100 пней
3.1-2-5-0-63 | 3.1-63-3 | Корчевка пней в грунтах естественного залегания корчевателями-собирателями на тракторе 79 кВт (108 л.с.) с перемещением пней до 5 м диаметр пней свыше 32 см | 100 пней
3.1-2-5-0-63 | 3.1-63-4 | Корчевка пней в грунтах естественного залегания корчевателями-собирателями на тракторе 79 кВт (108 л.с.) добавлять на каждые последующие 10 м диаметр пней до 24 см | 100 пней
3.1-2-5-0-63 | 3.1-63-5 | Корчевка пней в грунтах естественного залегания корчевателями-собирателями на тракторе 79 кВт (108 л.с.) добавлять на каждые последующие 10 м диаметр пней до 32 см | 100 пней
3.1-2-5-0-63 | 3.1-63-6 | Корчевка пней в грунтах естественного залегания корчевателями-собирателями на тракторе 79 кВт (108 л.с.) добавлять на каждые последующие 10 м диаметр пней свыше 32 см | 100 пней
3.1-2-5-0-63 | 3.1-63-7 | Корчевка пней в грунтах естественного залегания корчевателями-собирателями на тракторе 118 кВт (160 л.с.) с перемещением пней до 5 м диаметр пней до 24 см | 100 пней
3.1-2-5-0-63 | 3.1-63-8 | Корчевка пней в грунтах естественного залегания корчевателями-собирателями на тракторе 118 кВт (160 л.с.) с перемещением пней до 5 м диаметр пней до 32 см | 100 пней
3.1-2-5-0-63 | 3.1-63-9 | Корчевка пней в грунтах естественного залегания корчевателями-собирателями на тракторе 118 кВт (160 л.с.) с перемещением пней до 5 м диаметр пней свыше 32 см | 100 пней
3.1-2-5-0-64 | 3.1-64-1 | Засыпка ям подкоренных бульдозерами мощностью 79 (108) кВт (л.с.) | 100 ям
3.1-2-5-0-64 | 3.1-64-2 | Засыпка ям подкоренных бульдозерами мощностью 118 (160) кВт (л.с.) | 100 ям
3.1-2-5-0-64 | 3.1-64-3 | Засыпка ям после корчевки камней бульдозерами мощностью 79 (108) кВт (л.с.) | 100 ям
3.1-2-5-0-64 | 3.1-64-4 | Засыпка ям после корчевки камней бульдозерами мощностью 118 (160) кВт (л.с.) | 100 ям
3.1-2-5-0-65 | 3.1-65-1 | Обивка земли с выкорчеванных пней корчевателями-собирателями на тракторе 79 кВт (108 л.с.) диаметр пней до 24 см | 100 пней
3.1-2-5-0-65 | 3.1-65-2 | Обивка земли с выкорчеванных пней корчевателями-собирателями на тракторе 79 кВт (108 л.с.) диаметр пней свыше 24 см | 100 пней
3.1-2-5-0-66 | 3.1-66-1 | Корчевка густого кустарника и мелколесья в грунтах естественного залегания корчевателями-собирателями на тракторе 79 кВт(108 л.с.) | 1 га
3.1-2-5-0-66 | 3.1-66-2 | Корчевка среднего кустарника и мелколесья в грунтах естественного залегания корчевателями-собирателями на тракторе 79 кВт(108 л.с.) | 1 га
3.1-2-5-0-66 | 3.1-66-3 | Корчевка редкого кустарника и мелколесья в грунтах естественного залегания корчевателями-собирателями на тракторе 79 кВт(108 л.с.) | 1 га
3.1-2-5-0-66 | 3.1-66-4 | Корчевка густого кустарника и мелколесья в грунтах естественного залегания корчевателями-собирателями на тракторе 118 кВт (160 л.с.) | 1 га
3.1-2-5-0-66 | 3.1-66-5 | Корчевка среднего кустарника и мелколесья в грунтах естественного залегания корчевателями-собирателями на тракторе 118 кВт (160 л.с.) | 1 га
3.1-2-5-0-66 | 3.1-66-6 | Корчевка редкого кустарника и мелколесья в грунтах естественного залегания корчевателями-собирателями на тракторе 118 кВт (160 л.с.) | 1 га
3.1-2-5-0-67 | 3.1-67-1 | Сгребание срезанного или выкорчеванного густого кустарника и мелколесья корчевателями-собирателями на тракторе 79 кВт (108 л.с.) с перемещением до 20 м | 1 га
3.1-2-5-0-67 | 3.1-67-2 | Сгребание срезанного или выкорчеванного среднего кустарника и мелколесья корчевателями-собирателями на тракторе 79 кВт (108 л.с.) с перемещением до 20 м | 1 га
3.1-2-5-0-67 | 3.1-67-3 | Сгребание срезанного или выкорчеванного редкого кустарника и мелколесья корчевателями-собирателями на тракторе 79 кВт (108 л.с.) с перемещением до 20 м | 1 га
3.1-2-5-0-67 | 3.1-67-4 | Сгребание срезанного или выкорчеванного густого кустарника и мелколесья корчевателями-собирателями на тракторе 79 кВт (108 л.с.) добавлять на каждые последующие 10 м | 1 га
3.1-2-5-0-67 | 3.1-67-5 | Сгребание срезанного или выкорчеванного среднего кустарника и мелколесья корчевателями-собирателями на тракторе 79 кВт (108 л.с.) добавлять на каждые последующие 10 м | 1 га
3.1-2-5-0-67 | 3.1-67-6 | Сгребание срезанного или выкорчеванного редкого кустарника и мелколесья корчевателями-собирателями на тракторе 79 кВт (108 л.с.) добавлять на каждые последующие 10 м | 1 га
3.1-2-5-0-67 | 3.1-67-7 | Сгребание срезанного или выкорчеванного густого кустарника и мелколесья корчевателями-собирателями на тракторе 118 кВт (160 л.с.) с перемещением до 20 м | 1 га
3.1-2-5-0-67 | 3.1-67-8 | Сгребание срезанного или выкорчеванного среднего кустарника и мелколесья корчевателями-собирателями на тракторе 118 кВт (160 л.с.) с перемещением до 20 м | 1 га
3.1-2-5-0-67 | 3.1-67-9 | Сгребание срезанного или выкорчеванного редкого кустарника и мелколесья корчевателями-собирателями на тракторе 118 кВт (160 л.с.) с перемещением до 20 м | 1 га
3.1-2-5-0-67 | 3.1-67-10 | Сгребание срезанного или выкорчеванного густого кустарника и мелколесья корчевателями-собирателями на тракторе 118 кВт (160 л.с.) добавлять на каждые последующие 10 м | 1 га
3.1-2-5-0-67 | 3.1-67-11 | Сгребание срезанного или выкорчеванного среднего кустарника и мелколесья корчевателями-собирателями на тракторе 118 кВт (160 л.с.) добавлять на каждые последующие 10 м | 1 га
3.1-2-5-0-67 | 3.1-67-12 | Сгребание срезанного или выкорчеванного редкого кустарника и мелколесья корчевателями-собирателями на тракторе 118 кВт (160 л.с.) добавлять на каждые последующие 10 м | 1 га
3.1-2-6-0-69 | 3.1-69-1 | Гидравлическое погружение и установка легких иглофильтров в грунтах 2 группы с устройством обсыпки длина иглофильтров до 4 м | 1 иглофильтр
3.1-2-6-0-69 | 3.1-69-2 | Гидравлическое погружение и установка легких иглофильтров в грунтах 2 группы с устройством обсыпки длина иглофильтров до 7 м | 1 иглофильтр
3.1-2-6-0-69 | 3.1-69-3 | Гидравлическое погружение и установка легких иглофильтров в грунтах 3 группы с устройством обсыпки длина иглофильтров до 4 м | 1 иглофильтр
3.1-2-6-0-69 | 3.1-69-4 | Гидравлическое погружение и установка легких иглофильтров в грунтах 3 группы с устройством обсыпки длина иглофильтров до 7 м | 1 иглофильтр
3.1-2-6-0-69 | 3.1-69-5 | Гидравлическое погружение и установка легких иглофильтров в грунтах 2 группы без устройства обсыпки длина иглофильтров до 4 м | 1 иглофильтр
3.1-2-6-0-69 | 3.1-69-6 | Гидравлическое погружение и установка легких иглофильтров в грунтах 2 группы без устройства обсыпки длина иглофильтров до 7 м | 1 иглофильтр
3.1-2-6-0-69 | 3.1-69-7 | Гидравлическое погружение и установка легких иглофильтров в грунтах 3 группы без устройства обсыпки длина иглофильтров до 4 м | 1 иглофильтр
3.1-2-6-0-69 | 3.1-69-8 | Гидравлическое погружение и установка легких иглофильтров в грунтах 3 группы без устройства обсыпки длина иглофильтров до 7 м | 1 иглофильтр
3.1-2-6-0-69 | 3.1-69-9 | Гидропогружение обсадных труб с установкой в них иглофильтров с устройством обсыпки длина иглофильтров до 4 м | 1 иглофильтр
3.1-2-6-0-69 | 3.1-69-10 | Гидропогружение обсадных труб с установкой в них иглофильтров с устройством обсыпки длина иглофильтров до 7 м | 1 иглофильтр
3.1-2-6-0-69 | 3.1-69-11 | Установка иглофильтров в предварительно пробуренные скважины без устройства обсыпки длина иглофильтров до 4 м | 1 иглофильтр
3.1-2-6-0-69 | 3.1-69-12 | Установка иглофильтров в предварительно пробуренные скважины без устройства обсыпки длина иглофильтров до 7 м | 1 иглофильтр
3.1-2-6-0-70 | 3.1-70-1 | Извлечение легких иглофильтров длиной до 4 м | 1 иглофильтр
3.1-2-6-0-70 | 3.1-70-2 | Извлечение легких иглофильтров длиной до 7 м | 1 иглофильтр
3.1-2-6-0-71 | 3.1-71-1 | Монтаж всасывающего коллектора | 100 м коллектора
3.1-2-6-0-71 | 3.1-71-2 | Демонтаж всасывающего коллектора | 100 м коллектора
3.1-2-6-0-72 | 3.1-72-1 | Установка эжекторных водоподъемников длиной до 15 м | 1 эжекторный водоподъемник
3.1-2-6-0-72 | 3.1-72-2 | Установка эжекторных водоподъемников длиной до 21 м | 1 эжекторный водоподъемник
3.1-2-6-0-72 | 3.1-72-3 | Установка эжекторных водоподъемников длиной до 31 м | 1 эжекторный водоподъемник
3.1-2-6-0-73 | 3.1-73-1 | Извлечение эжекторных водоподъемников длиной до 15 м | 1 эжекторный водоподъемник
3.1-2-6-0-73 | 3.1-73-2 | Извлечение эжекторных водоподъемников длиной до 21 м | 1 эжекторный водоподъемник
3.1-2-6-0-73 | 3.1-73-3 | Извлечение эжекторных водоподъемников длиной до 31 м | 1 эжекторный водоподъемник
3.1-2-7-0-74 | 3.1-74-1 | Сооружение опорных конструкций из коробчатых габионов | 100 м3
3.1-2-7-0-75 | 3.1-75-1 | Укрепление поверхности габионными матрасами высотой 0,17 м | 1000 м2
3.1-2-7-0-75 | 3.1-75-2 | Укрепление поверхности габионными матрасами высотой 0,23 м | 1000 м2
3.1-2-7-0-75 | 3.1-75-3 | Укрепление поверхности габионными матрасами высотой 0,30 м | 1000 м2
3.1-2-7-0-76 | 3.1-76-1 | Крепление склонов системой "Террамеш" | 100 м3
3.1-2-7-0-77 | 3.1-77-1 | Устройство оснований из цилиндрических габионов | 100 м3
3.1-2-7-0-78 | 3.1-78-1 | Устройство дамбы с укладкой щебня вручную | 10 м
3.1-2-7-0-78 | 3.1-78-2 | Устройство дамбы с укладкой щебня механизированным способом | 10 м
3.1-2-7-0-79 | 3.1-79-1 | Устройство биоплато в составе габионных очистных фильтрующих сооружений (ГОФС) | 100 м2
3.1-2-4-0-80 | 3.1-80-1 | Разработка скального грунта отбойными молотками, группа грунтов 4 | 100 м3 грунта
3.1-2-4-0-80 | 3.1-80-2 | Разработка скального грунта отбойными молотками, группа грунтов 5 | 100 м3 грунта
3.1-2-4-0-80 | 3.1-80-3 | Разработка скального грунта отбойными молотками, группа грунтов 5 | 100 м3 грунта
3.1-2-4-0-80 | 3.1-80-4 | Разработка скального грунта отбойными молотками, группа грунтов 6 | 100 м3 грунта
3.1-2-4-0-80 | 3.1-80-5 | Разработка скального грунта отбойными молотками, группа грунтов 7 | 100 м3 грунта
3.1-2-2-0-81 | 3.1-81-1 | Планировка земляного полотна средствами малой механизации | 100 м2 спланированного покрытия
3.1-2-3-0-83 | 3.1-83-1 | Укрепление откосов, выемок, насыпных сооружений, конусов мостов и путепроводов с применением полиуретанового вяжущего, глубиной проникновения до 50 мм | 100 м2
3.1-2-3-0-83 | 3.1-83-2 | Укрепление откосов, выемок, насыпных сооружений, конусов мостов и путепроводов с применением полиуретанового вяжущего, глубиной проникновения до 100 мм | 100 м2
3.1-2-3-0-83 | 3.1-83-3 | Укрепление откосов, выемок, насыпных сооружений, конусов мостов и путепроводов с применением полиуретанового вяжущего, глубиной проникновения до 150 мм | 100 м2
3.1-2-3-0-83 | 3.1-83-4 | Укрепление откосов, выемок, насыпных сооружений, конусов мостов и путепроводов с применением полиуретанового вяжущего, глубиной проникновения до 200 мм | 100 м2
3.1-2-8-0-84 | 3.1-84-1 | Стабилизация горной массы, полученной в результате ведения работ по разработке глинистых грунтов, при дозировке сухой смеси от 4,2 до 5,7 % с подачей сухой цементно-известковой смеси с минеральными добавками на горную массу в мягких контейнерах разового использования с цельным дном | 100 т
3.1-2-5-0-85 | 3.1-85-1 | Срезка пней деревьев мягких пород вручную, диаметром: до 30 см | 100 шт.
3.1-2-5-0-85 | 3.1-85-2 | Срезка пней деревьев мягких пород вручную, диаметром: до 40 см | 100 шт.
3.1-2-5-0-85 | 3.1-85-3 | Срезка пней деревьев мягких пород вручную, диаметром: до 50 см | 100 шт.
3.1-2-5-0-85 | 3.1-85-4 | Срезка пней деревьев мягких пород вручную, диаметром: до 60 см | 100 шт.
3.1-2-5-0-85 | 3.1-85-5 | Срезка пней деревьев мягких пород вручную, диаметром: до 70 см | 100 шт.
3.1-2-5-0-85 | 3.1-85-6 | Срезка пней деревьев мягких пород вручную, диаметром: до 80 см | 100 шт.
3.1-2-5-0-85 | 3.1-85-7 | Срезка пней деревьев твердых пород вручную, диаметром: до 30 см | 100 шт.
3.1-2-5-0-85 | 3.1-85-8 | Срезка пней деревьев твердых пород вручную, диаметром: до 40 см | 100 шт.
3.1-2-5-0-85 | 3.1-85-9 | Срезка пней деревьев твердых пород вручную, диаметром: до 50 см | 100 шт.
3.1-2-5-0-85 | 3.1-85-10 | Срезка пней деревьев твердых пород вручную, диаметром: до 60 см | 100 шт.
3.1-2-5-0-85 | 3.1-85-11 | Срезка пней деревьев твердых пород вручную, диаметром: до 70 см | 100 шт.
3.1-2-5-0-85 | 3.1-85-12 | Срезка пней деревьев твердых пород вручную, диаметром: до 80 см | 100 шт.
3.3-0-1-0-1 | 3.3-1-1 | Разрыхление скальных грунтов шпуровыми зарядами при высоте уступа до 0,5 м (планировка поверхности) группа грунтов 4-5 | 100 м3 грунта
3.3-0-1-0-1 | 3.3-1-2 | Разрыхление скальных грунтов шпуровыми зарядами при высоте уступа до 0,5 м (планировка поверхности) группа грунтов 6-7 | 100 м3 грунта
3.3-0-1-0-1 | 3.3-1-3 | Разрыхление скальных грунтов шпуровыми зарядами при высоте уступа до 0,5 м (планировка поверхности) группа грунтов 8 | 100 м3 грунта
3.3-0-1-0-1 | 3.3-1-4 | Разрыхление скальных грунтов шпуровыми зарядами при высоте уступа до 0,5 м (планировка поверхности) группа грунтов 9 | 100 м3 грунта
3.3-0-1-0-1 | 3.3-1-5 | Разрыхление скальных грунтов шпуровыми зарядами при высоте уступа до 0,5 м (планировка поверхности) группа грунтов 10 | 100 м3 грунта
3.3-0-1-0-1 | 3.3-1-6 | Разрыхление скальных грунтов шпуровыми зарядами при высоте уступа до 0,5 м (планировка поверхности) группа грунтов 11 | 100 м3 грунта
3.3-0-1-0-2 | 3.3-2-1 | Разрыхление скальных грунтов шпуровыми зарядами при высоте уступа более 0,5 до 1 м группа грунтов 4-5 | 100 м3 грунта
3.3-0-1-0-2 | 3.3-2-2 | Разрыхление скальных грунтов шпуровыми зарядами при высоте уступа более 0,5 до 1 м группа грунтов 6-7 | 100 м3 грунта
3.3-0-1-0-2 | 3.3-2-3 | Разрыхление скальных грунтов шпуровыми зарядами при высоте уступа более 0,5 до 1 м группа грунтов 8 | 100 м3 грунта
3.3-0-1-0-2 | 3.3-2-4 | Разрыхление скальных грунтов шпуровыми зарядами при высоте уступа более 0,5 до 1 м группа грунтов 9 | 100 м3 грунта
3.3-0-1-0-2 | 3.3-2-5 | Разрыхление скальных грунтов шпуровыми зарядами при высоте уступа более 0,5 до 1 м группа грунтов 10 | 100 м3 грунта
3.3-0-1-0-2 | 3.3-2-6 | Разрыхление скальных грунтов шпуровыми зарядами при высоте уступа более 0,5 до 1 м группа грунтов 11 | 100 м3 грунта
3.3-0-1-0-3 | 3.3-3-1 | Разрыхление скальных грунтов шпуровыми зарядами в траншеях шириной по дну до 1,5 м группа грунтов 4-5 | 100 м3 грунта
3.3-0-1-0-3 | 3.3-3-2 | Разрыхление скальных грунтов шпуровыми зарядами в траншеях шириной по дну до 1,5 м группа грунтов 6-7 | 100 м3 грунта
3.3-0-1-0-3 | 3.3-3-3 | Разрыхление скальных грунтов шпуровыми зарядами в траншеях шириной по дну до 1,5 м группа грунтов 8 | 100 м3 грунта
3.3-0-1-0-3 | 3.3-3-4 | Разрыхление скальных грунтов шпуровыми зарядами в траншеях шириной по дну до 1,5 м группа грунтов 9 | 100 м3 грунта
3.3-0-1-0-3 | 3.3-3-5 | Разрыхление скальных грунтов шпуровыми зарядами в траншеях шириной по дну до 1,5 м группа грунтов 10 | 100 м3 грунта
3.3-0-1-0-3 | 3.3-3-6 | Разрыхление скальных грунтов шпуровыми зарядами в траншеях шириной по дну до 1,5 м группа грунтов 11 | 100 м3 грунта
3.3-0-1-0-4 | 3.3-4-1 | Разрыхление скальных грунтов шпуровыми зарядами в траншеях шириной по дну более 1,5 до 3м группа грунтов 4-5 | 100 м3 грунта
3.3-0-1-0-4 | 3.3-4-2 | Разрыхление скальных грунтов шпуровыми зарядами в траншеях шириной по дну более 1,5 до 3м группа грунтов 6-7 | 100 м3 грунта
3.3-0-1-0-4 | 3.3-4-3 | Разрыхление скальных грунтов шпуровыми зарядами в траншеях шириной по дну более 1,5 до 3м группа грунтов 8 | 100 м3 грунта
3.3-0-1-0-4 | 3.3-4-4 | Разрыхление скальных грунтов шпуровыми зарядами в траншеях шириной по дну более 1,5 до 3м группа грунтов 9 | 100 м3 грунта
3.3-0-1-0-4 | 3.3-4-5 | Разрыхление скальных грунтов шпуровыми зарядами в траншеях шириной по дну более 1,5 до 3м группа грунтов 10 | 100 м3 грунта
3.3-0-1-0-4 | 3.3-4-6 | Разрыхление скальных грунтов шпуровыми зарядами в траншеях шириной по дну более 1,5 до 3м группа грунтов 11 | 100 м3 грунта
3.3-0-1-0-5 | 3.3-5-1 | Разрыхление скальных грунтов шпуровыми зарядами в котлованах площадью до 25 м2 группа грунтов 4-5 | 100 м3 грунта
3.3-0-1-0-5 | 3.3-5-2 | Разрыхление скальных грунтов шпуровыми зарядами в котлованах площадью до 25 м2 группа грунтов 6-7 | 100 м3 грунта
3.3-0-1-0-5 | 3.3-5-3 | Разрыхление скальных грунтов шпуровыми зарядами в котлованах площадью до 25 м2 группа грунтов 8 | 100 м3 грунта
3.3-0-1-0-5 | 3.3-5-4 | Разрыхление скальных грунтов шпуровыми зарядами в котлованах площадью до 25 м2 группа грунтов 9 | 100 м3 грунта
3.3-0-1-0-5 | 3.3-5-5 | Разрыхление скальных грунтов шпуровыми зарядами в котлованах площадью до 25 м2 группа грунтов 10 | 100 м3 грунта
3.3-0-1-0-5 | 3.3-5-6 | Разрыхление скальных грунтов шпуровыми зарядами в котлованах площадью до 25 м2 группа грунтов 11 | 100 м3 грунта
3.3-0-2-0-6 | 3.3-6-1 | Разрыхление скальных грунтов скважинными зарядами в траншеях шириной по дну более 1 до 1,5 м группа грунтов 4-5 | 100 м3 грунта
3.3-0-2-0-6 | 3.3-6-2 | Разрыхление скальных грунтов скважинными зарядами в траншеях шириной по дну более 1 до 1,5 м группа грунтов 6 | 100 м3 грунта
3.3-0-2-0-6 | 3.3-6-3 | Разрыхление скальных грунтов скважинными зарядами в траншеях шириной по дну более 1 до 1,5 м группа грунтов 7 | 100 м3 грунта
3.3-0-2-0-6 | 3.3-6-4 | Разрыхление скальных грунтов скважинными зарядами в траншеях шириной по дну более 1 до 1,5 м группа грунтов 8 | 100 м3 грунта
3.3-0-2-0-6 | 3.3-6-5 | Разрыхление скальных грунтов скважинными зарядами в траншеях шириной по дну более 1 до 1,5 м группа грунтов 9 | 100 м3 грунта
3.3-0-2-0-6 | 3.3-6-6 | Разрыхление скальных грунтов скважинными зарядами в траншеях шириной по дну более 1 до 1,5 м группа грунтов 10 | 100 м3 грунта
3.3-0-2-0-6 | 3.3-6-7 | Разрыхление скальных грунтов скважинными зарядами в траншеях шириной по дну более 1 до 1,5 м группа грунтов 11 | 100 м3 грунта
3.3-0-2-0-7 | 3.3-7-1 | Разрыхление скальных грунтов скважинными зарядами в траншеях шириной по дну более 1,5 до 3 м группа грунтов 4-5 | 100 м3 грунта
3.3-0-2-0-7 | 3.3-7-2 | Разрыхление скальных грунтов скважинными зарядами в траншеях шириной по дну более 1,5 до 3 м группа грунтов 6-7 | 100 м3 грунта
3.3-0-2-0-7 | 3.3-7-3 | Разрыхление скальных грунтов скважинными зарядами в траншеях шириной по дну более 1,5 до 3 м группа грунтов 8 | 100 м3 грунта
3.3-0-2-0-7 | 3.3-7-4 | Разрыхление скальных грунтов скважинными зарядами в траншеях шириной по дну более 1,5 до 3 м группа грунтов 9 | 100 м3 грунта
3.3-0-2-0-7 | 3.3-7-5 | Разрыхление скальных грунтов скважинными зарядами в траншеях шириной по дну более 1,5 до 3 м группа грунтов 10 | 100 м3 грунта
3.3-0-2-0-7 | 3.3-7-6 | Разрыхление скальных грунтов скважинными зарядами в траншеях шириной по дну более 1,5 до 3 м группа грунтов 11 | 100 м3 грунта
3.3-0-2-0-8 | 3.3-8-1 | Разрыхление скальных грунтов скважинными зарядами в котлованах площадью 25 м2 группа грунтов 4-5 | 100 м3 грунта
3.3-0-2-0-8 | 3.3-8-2 | Разрыхление скальных грунтов скважинными зарядами в котлованах площадью 25 м2 группа грунтов 6 | 100 м3 грунта
3.3-0-2-0-8 | 3.3-8-3 | Разрыхление скальных грунтов скважинными зарядами в котлованах площадью 25 м2 группа грунтов 7 | 100 м3 грунта
3.3-0-2-0-8 | 3.3-8-4 | Разрыхление скальных грунтов скважинными зарядами в котлованах площадью 25 м2 группа грунтов 8 | 100 м3 грунта
3.3-0-2-0-8 | 3.3-8-5 | Разрыхление скальных грунтов скважинными зарядами в котлованах площадью 25 м2 группа грунтов 9 | 100 м3 грунта
3.3-0-2-0-8 | 3.3-8-6 | Разрыхление скальных грунтов скважинными зарядами в котлованах площадью 25 м2 группа грунтов 10 | 100 м3 грунта
3.3-0-2-0-8 | 3.3-8-7 | Разрыхление скальных грунтов скважинными зарядами в котлованах площадью 25 м2 группа грунтов 11 | 100 м3 грунта
3.3-0-3-0-9 | 3.3-9-1 | Разрыхление скальных грунтов скважинными зарядами при высоте уступа более 1 до 2 м (диаметр скважин 105 мм) группа грунтов 4-5 | 100 м3 грунта
3.3-0-3-0-9 | 3.3-9-2 | Разрыхление скальных грунтов скважинными зарядами при высоте уступа более 1 до 2 м (диаметр скважин 105 мм) группа грунтов 6 | 100 м3 грунта
3.3-0-3-0-9 | 3.3-9-3 | Разрыхление скальных грунтов скважинными зарядами при высоте уступа более 1 до 2 м (диаметр скважин 105 мм) группа грунтов 7 | 100 м3 грунта
3.3-0-3-0-9 | 3.3-9-4 | Разрыхление скальных грунтов скважинными зарядами при высоте уступа более 1 до 2 м (диаметр скважин 105 мм) группа грунтов 8 | 100 м3 грунта
3.3-0-3-0-9 | 3.3-9-5 | Разрыхление скальных грунтов скважинными зарядами при высоте уступа более 1 до 2 м (диаметр скважин 105 мм) группа грунтов 9 | 100 м3 грунта
3.3-0-3-0-9 | 3.3-9-6 | Разрыхление скальных грунтов скважинными зарядами при высоте уступа более 1 до 2 м (диаметр скважин 105 мм) группа грунтов 10 | 100 м3 грунта
3.3-0-3-0-9 | 3.3-9-7 | Разрыхление скальных грунтов скважинными зарядами при высоте уступа более 1 до 2 м (диаметр скважин 105 мм) группа грунтов 11 | 100 м3 грунта
3.3-0-3-0-10 | 3.3-10-1 | Разрыхление скальных грунтов скважинными зарядами при высоте уступа более 1 до 2 м (диаметр скважин 105 мм) группа грунтов 4 | 100 м3 грунта
3.3-0-3-0-10 | 3.3-10-2 | Разрыхление скальных грунтов скважинными зарядами при высоте уступа более 1 до 2 м (диаметр скважин 105 мм) группа грунтов 5 | 100 м3 грунта
3.3-0-3-0-10 | 3.3-10-3 | Разрыхление скальных грунтов скважинными зарядами при высоте уступа более 1 до 2 м (диаметр скважин 105 мм) группа грунтов 6 | 100 м3 грунта
3.3-0-3-0-10 | 3.3-10-4 | Разрыхление скальных грунтов скважинными зарядами при высоте уступа более 1 до 2 м (диаметр скважин 105 мм) группа грунтов 7 | 100 м3 грунта
3.3-0-3-0-10 | 3.3-10-5 | Разрыхление скальных грунтов скважинными зарядами при высоте уступа более 1 до 2 м (диаметр скважин 105 мм) группа грунтов 8 | 100 м3 грунта
3.3-0-3-0-10 | 3.3-10-6 | Разрыхление скальных грунтов скважинными зарядами при высоте уступа более 1 до 2 м (диаметр скважин 105 мм) группа грунтов 9 | 100 м3 грунта
3.3-0-3-0-10 | 3.3-10-7 | Разрыхление скальных грунтов скважинными зарядами при высоте уступа более 1 до 2 м (диаметр скважин 105 мм) группа грунтов 10 | 100 м3 грунта
3.3-0-3-0-10 | 3.3-10-8 | Разрыхление скальных грунтов скважинными зарядами при высоте уступа более 1 до 2 м (диаметр скважин 105 мм) группа грунтов 11 | 100 м3 грунта
3.3-0-3-0-11 | 3.3-11-1 | Разрыхление скальных грунтов скважинными зарядами при высоте уступа более 4 до 15 м (диаметр скважин 105 мм) группа грунтов 4 | 100 м3 грунта
3.3-0-3-0-11 | 3.3-11-2 | Разрыхление скальных грунтов скважинными зарядами при высоте уступа более 4 до 15 м (диаметр скважин 105 мм) группа грунтов 5 | 100 м3 грунта
3.3-0-3-0-11 | 3.3-11-3 | Разрыхление скальных грунтов скважинными зарядами при высоте уступа более 4 до 15 м (диаметр скважин 105 мм) группа грунтов 6 | 100 м3 грунта
3.3-0-3-0-11 | 3.3-11-4 | Разрыхление скальных грунтов скважинными зарядами при высоте уступа более 4 до 15 м (диаметр скважин 105 мм) группа грунтов 7 | 100 м3 грунта
3.3-0-3-0-11 | 3.3-11-5 | Разрыхление скальных грунтов скважинными зарядами при высоте уступа более 4 до 15 м (диаметр скважин 105 мм) группа грунтов 8 | 100 м3 грунта
3.3-0-3-0-11 | 3.3-11-6 | Разрыхление скальных грунтов скважинными зарядами при высоте уступа более 4 до 15 м (диаметр скважин 105 мм) группа грунтов 9 | 100 м3 грунта
3.3-0-3-0-11 | 3.3-11-7 | Разрыхление скальных грунтов скважинными зарядами при высоте уступа более 4 до 15 м (диаметр скважин 105 мм) группа грунтов 10 | 100 м3 грунта
3.3-0-3-0-11 | 3.3-11-8 | Разрыхление скальных грунтов скважинными зарядами при высоте уступа более 4 до 15 м (диаметр скважин 105 мм) группа грунтов 11 | 100 м3 грунта
3.3-0-3-0-12 | 3.3-12-1 | Разрыхление скальных грунтов скважинными зарядами при высоте уступа более 4 до 15 м (диаметр скважин 214 мм) группа грунтов 4 | 100 м3 грунта
3.3-0-3-0-12 | 3.3-12-2 | Разрыхление скальных грунтов скважинными зарядами при высоте уступа более 4 до 15 м (диаметр скважин 214 мм) группа грунтов 5 | 100 м3 грунта
3.3-0-3-0-12 | 3.3-12-3 | Разрыхление скальных грунтов скважинными зарядами при высоте уступа более 4 до 15 м (диаметр скважин 214 мм) группа грунтов 6 | 100 м3 грунта
3.3-0-3-0-12 | 3.3-12-4 | Разрыхление скальных грунтов скважинными зарядами при высоте уступа более 4 до 15 м (диаметр скважин 214 мм) группа грунтов 7 | 100 м3 грунта
3.3-0-3-0-12 | 3.3-12-5 | Разрыхление скальных грунтов скважинными зарядами при высоте уступа более 4 до 15 м (диаметр скважин 214 мм) группа грунтов 8 | 100 м3 грунта
3.3-0-3-0-12 | 3.3-12-6 | Разрыхление скальных грунтов скважинными зарядами при высоте уступа более 4 до 15 м (диаметр скважин 214 мм) группа грунтов 9 | 100 м3 грунта
3.3-0-3-0-12 | 3.3-12-7 | Разрыхление скальных грунтов скважинными зарядами при высоте уступа более 4 до 15 м (диаметр скважин 214 мм) группа грунтов 10 | 100 м3 грунта
3.3-0-3-0-12 | 3.3-12-8 | Разрыхление скальных грунтов скважинными зарядами при высоте уступа более 4 до 15 м (диаметр скважин 214 мм) группа грунтов 11 | 100 м3 грунта
3.3-0-3-0-13 | 3.3-13-1 | Разрыхление скальных грунтов скважинными зарядами при высоте уступа более 8 до 15 м (диаметр скважин 214 мм) группа грунтов 4 | 100 м3 грунта
3.3-0-3-0-13 | 3.3-13-2 | Разрыхление скальных грунтов скважинными зарядами при высоте уступа более 8 до 15 м (диаметр скважин 214 мм) группа грунтов 5 | 100 м3 грунта
3.3-0-3-0-13 | 3.3-13-3 | Разрыхление скальных грунтов скважинными зарядами при высоте уступа более 8 до 15 м (диаметр скважин 214 мм) группа грунтов 6 | 100 м3 грунта
3.3-0-3-0-13 | 3.3-13-4 | Разрыхление скальных грунтов скважинными зарядами при высоте уступа более 8 до 15 м (диаметр скважин 214 мм) группа грунтов 7 | 100 м3 грунта
3.3-0-3-0-13 | 3.3-13-5 | Разрыхление скальных грунтов скважинными зарядами при высоте уступа более 8 до 15 м (диаметр скважин 214 мм) группа грунтов 8 | 100 м3 грунта
3.3-0-3-0-13 | 3.3-13-6 | Разрыхление скальных грунтов скважинными зарядами при высоте уступа более 8 до 15 м (диаметр скважин 214 мм) группа грунтов 9 | 100 м3 грунта
3.3-0-3-0-13 | 3.3-13-7 | Разрыхление скальных грунтов скважинными зарядами при высоте уступа более 8 до 15 м (диаметр скважин 214 мм) группа грунтов 10 | 100 м3 грунта
3.3-0-3-0-13 | 3.3-13-8 | Разрыхление скальных грунтов скважинными зарядами при высоте уступа более 8 до 15 м (диаметр скважин 214 мм) группа грунтов 11 | 100 м3 грунта
3.3-0-4-0-14 | 3.3-14-1 | Разрыхление скальных грунтов скважинными зарядами при высоте уступа более 2 до 4 м (диаметр скважин 160 мм) группа грунтов 4 | 100 м3 грунта
3.3-0-4-0-14 | 3.3-14-2 | Разрыхление скальных грунтов скважинными зарядами при высоте уступа более 2 до 4 м (диаметр скважин 160 мм) группа грунтов 5 | 100 м3 грунта
3.3-0-4-0-14 | 3.3-14-3 | Разрыхление скальных грунтов скважинными зарядами при высоте уступа более 2 до 4 м (диаметр скважин 160 мм) группа грунтов 6 | 100 м3 грунта
3.3-0-4-0-14 | 3.3-14-4 | Разрыхление скальных грунтов скважинными зарядами при высоте уступа более 2 до 4 м (диаметр скважин 160 мм) группа грунтов 7 | 100 м3 грунта
3.3-0-4-0-14 | 3.3-14-5 | Разрыхление скальных грунтов скважинными зарядами при высоте уступа более 2 до 4 м (диаметр скважин 160 мм) группа грунтов 8 | 100 м3 грунта
3.3-0-4-0-14 | 3.3-14-6 | Разрыхление скальных грунтов скважинными зарядами при высоте уступа более 2 до 4 м (диаметр скважин 160 мм) группа грунтов 9 | 100 м3 грунта
3.3-0-4-0-14 | 3.3-14-7 | Разрыхление скальных грунтов скважинными зарядами при высоте уступа более 2 до 4 м (диаметр скважин 160 мм) группа грунтов 10 | 100 м3 грунта
3.3-0-4-0-15 | 3.3-15-1 | Разрыхление скальных грунтов скважинными зарядами при высоте уступа более 4 до 15 м (диаметр скважин 160 мм) группа грунтов 4 | 100 м3 грунта
3.3-0-4-0-15 | 3.3-15-2 | Разрыхление скальных грунтов скважинными зарядами при высоте уступа более 4 до 15 м (диаметр скважин 160 мм) группа грунтов 5 | 100 м3 грунта
3.3-0-4-0-15 | 3.3-15-3 | Разрыхление скальных грунтов скважинными зарядами при высоте уступа более 4 до 15 м (диаметр скважин 160 мм) группа грунтов 6 | 100 м3 грунта
3.3-0-4-0-15 | 3.3-15-4 | Разрыхление скальных грунтов скважинными зарядами при высоте уступа более 4 до 15 м (диаметр скважин 160 мм) группа грунтов 7 | 100 м3 грунта
3.3-0-4-0-15 | 3.3-15-5 | Разрыхление скальных грунтов скважинными зарядами при высоте уступа более 4 до 15 м (диаметр скважин 160 мм) группа грунтов 8 | 100 м3 грунта
3.3-0-4-0-15 | 3.3-15-6 | Разрыхление скальных грунтов скважинными зарядами при высоте уступа более 4 до 15 м (диаметр скважин 160 мм) группа грунтов 9 | 100 м3 грунта
3.3-0-4-0-15 | 3.3-15-7 | Разрыхление скальных грунтов скважинными зарядами при высоте уступа более 4 до 15 м (диаметр скважин 160 мм) группа грунтов 10 | 100 м3 грунта
3.3-0-4-0-16 | 3.3-16-1 | Разрыхление скальных грунтов при высоте уступа более 4 до 15 м (диаметр скважин 160 мм) группа грунтов 4 | 100 м3 грунта
3.3-0-4-0-16 | 3.3-16-2 | Разрыхление скальных грунтов при высоте уступа более 4 до 15 м ( диаметр скважин 160 мм) группа грунтов 5 | 100 м3 грунта
3.3-0-4-0-16 | 3.3-16-3 | Разрыхление скальных грунтов при высоте уступа более 4 до 15 м (диаметр скважин 160 мм) группа грунтов 6 | 100 м3 грунта
3.3-0-4-0-16 | 3.3-16-4 | Разрыхление скальных грунтов при высоте уступа более 4 до 15 м (диаметр скважин 160 мм) группа грунтов 7 | 100 м3 грунта
3.3-0-5-0-17 | 3.3-17-1 | Разрыхление моренных, аллювиальных, делювиальных и пролювиальных грунтов скважинными зарядами при высоте уступа до 6 м группа грунтов 4 | 100 м3 грунта
3.3-0-5-0-17 | 3.3-17-2 | Разрыхление моренных, аллювиальных, делювиальных и пролювиальных грунтов скважинными зарядами при высоте уступа до 6 м группа грунтов 5 | 100 м3 грунта
3.3-0-5-0-17 | 3.3-17-3 | Разрыхление моренных, аллювиальных, делювиальных и пролювиальных грунтов скважинными зарядами при высоте уступа до 6 м группа грунтов 6 | 100 м3 грунта
3.3-0-5-0-17 | 3.3-17-4 | Разрыхление моренных, аллювиальных, делювиальных и пролювиальных грунтов скважинными зарядами при высоте уступа до 6 м группа грунтов 7 | 100 м3 грунта
3.3-0-6-0-18 | 3.3-18-1 | Разрыхление скальных грунтов в выемках скважинными зарядами при одной обнаженной поверхности группа грунтов 4-5 | 100 м3 проектного объема выемки
3.3-0-6-0-18 | 3.3-18-2 | Разрыхление скальных грунтов в выемках скважинными зарядами при одной обнаженной поверхности группа грунтов 6 | 100 м3 проектного объема выемки
3.3-0-6-0-18 | 3.3-18-3 | Разрыхление скальных грунтов в выемках скважинными зарядами при одной обнаженной поверхности группа грунтов 7 | 100 м3 проектного объема выемки
3.3-0-6-0-18 | 3.3-18-4 | Разрыхление скальных грунтов в выемках скважинными зарядами при одной обнаженной поверхности группа грунтов 8 | 100 м3 проектного объема выемки
3.3-0-6-0-18 | 3.3-18-5 | Разрыхление скальных грунтов в выемках скважинными зарядами при одной обнаженной поверхности группа грунтов 9 | 100 м3 проектного объема выемки
3.3-0-6-0-18 | 3.3-18-6 | Разрыхление скальных грунтов в выемках скважинными зарядами при одной обнаженной поверхности группа грунтов 10 | 100 м3 проектного объема выемки
3.3-0-6-0-18 | 3.3-18-7 | Разрыхление скальных грунтов в выемках скважинными зарядами при одной обнаженной поверхности группа грунтов 11 | 100 м3 проектного объема выемки
3.3-0-7-0-19 | 3.3-19-1 | Отработка откосов выемок в скальных грунтах методом контурного взрывания группа грунтов 5 | 100 м2 поверхности стока
3.3-0-7-0-19 | 3.3-19-2 | Отработка откосов выемок в скальных грунтах методом контурного взрывания группа грунтов 6 | 100 м2 поверхности стока
3.3-0-7-0-19 | 3.3-19-3 | Отработка откосов выемок в скальных грунтах методом контурного взрывания группа грунтов 7 | 100 м2 поверхности стока
3.3-0-7-0-19 | 3.3-19-4 | Отработка откосов выемок в скальных грунтах методом контурного взрывания группа грунтов 8 | 100 м2 поверхности стока
3.3-0-7-0-19 | 3.3-19-5 | Отработка откосов выемок в скальных грунтах методом контурного взрывания группа грунтов 9 | 100 м2 поверхности стока
3.3-0-7-0-19 | 3.3-19-6 | Отработка откосов выемок в скальных грунтах методом контурного взрывания группа грунтов 10 | 100 м2 поверхности стока
3.3-0-7-0-19 | 3.3-19-7 | Отработка откосов выемок в скальных грунтах методом контурного взрывания группа грунтов 11 | 100 м2 поверхности стока
3.3-0-8-0-20 | 3.3-20-1 | Дробление негабаритных кусков грунта при шпуровом методе при разработке разрыхленного грунта экскаватором с ковшом вместимостью до 1,25 м3 группа грунтов 7 | 100 м3 основного взрывания
3.3-0-8-0-20 | 3.3-20-2 | Дробление негабаритных кусков грунта при шпуровом методе при разработке разрыхленного грунта экскаватором с ковшом вместимостью до 1,25 м3 группа грунтов 8 | 100 м3 основного взрывания
3.3-0-8-0-20 | 3.3-20-3 | Дробление негабаритных кусков грунта при шпуровом методе при разработке разрыхленного грунта экскаватором с ковшом вместимостью до 1,25 м3 группа грунтов 9 | 100 м3 основного взрывания
3.3-0-8-0-20 | 3.3-20-4 | Дробление негабаритных кусков грунта при шпуровом методе при разработке разрыхленного грунта экскаватором с ковшом вместимостью до 1,25 м3 группа грунтов 10 | 100 м3 основного взрывания
3.3-0-8-0-20 | 3.3-20-5 | Дробление негабаритных кусков грунта при шпуровом методе при разработке разрыхленного грунта экскаватором с ковшом вместимостью до 1,25 м3 группа грунтов 11 | 100 м3 основного взрывания
3.3-0-8-0-20 | 3.3-20-6 | Дробление негабаритных кусков грунта при шпуровом методе при разработке разрыхленного грунта экскаватором с ковшом вместимостью до 2 м3 группа грунтов 8 | 100 м3 основного взрывания
3.3-0-8-0-20 | 3.3-20-7 | Дробление негабаритных кусков грунта при шпуровом методе при разработке разрыхленного грунта экскаватором с ковшом вместимостью до 2 м3 группа грунтов 9 | 100 м3 основного взрывания
3.3-0-8-0-20 | 3.3-20-8 | Дробление негабаритных кусков грунта при шпуровом методе при разработке разрыхленного грунта экскаватором с ковшом вместимостью до 2 м3 группа грунтов 10 | 100 м3 основного взрывания
3.3-0-8-0-20 | 3.3-20-9 | Дробление негабаритных кусков грунта при шпуровом методе при разработке разрыхленного грунта экскаватором с ковшом вместимостью до 2 м3 группа грунтов 11 | 100 м3 основного взрывания
3.3-0-8-0-21 | 3.3-21-1 | Дробление негабаритных кусков грунта при скважинном методе при разработке разрыхленного грунта экскаватором с ковшом вместимостью до 1,25 м3 группа грунтов 4 | 100 м3 основного взрывания
3.3-0-8-0-21 | 3.3-21-2 | Дробление негабаритных кусков грунта при скважинном методе при разработке разрыхленного грунта экскаватором с ковшом вместимостью до 1,25 м3 группа грунтов 5 | 100 м3 основного взрывания
3.3-0-8-0-21 | 3.3-21-3 | Дробление негабаритных кусков грунта при скважинном методе при разработке разрыхленного грунта экскаватором с ковшом вместимостью до 1,25 м3 группа грунтов 6 | 100 м3 основного взрывания
3.3-0-8-0-21 | 3.3-21-4 | Дробление негабаритных кусков грунта при скважинном методе при разработке разрыхленного грунта экскаватором с ковшом вместимостью до 1,25 м3 группа грунтов 7 | 100 м3 основного взрывания
3.3-0-8-0-21 | 3.3-21-5 | Дробление негабаритных кусков грунта при скважинном методе при разработке разрыхленного грунта экскаватором с ковшом вместимостью до 1,25 м3 группа грунтов 8 | 100 м3 основного взрывания
3.3-0-8-0-21 | 3.3-21-6 | Дробление негабаритных кусков грунта при скважинном методе при разработке разрыхленного грунта экскаватором с ковшом вместимостью до 1,25 м3 группа грунтов 9 | 100 м3 основного взрывания
3.3-0-8-0-21 | 3.3-21-7 | Дробление негабаритных кусков грунта при скважинном методе при разработке разрыхленного грунта экскаватором с ковшом вместимостью до 1,25 м3 группа грунтов 10 | 100 м3 основного взрывания
3.3-0-8-0-21 | 3.3-21-8 | Дробление негабаритных кусков грунта при скважинном методе при разработке разрыхленного грунта экскаватором с ковшом вместимостью до 1,25 м3 группа грунтов 11 | 100 м3 основного взрывания
3.3-0-8-0-21 | 3.3-21-9 | Дробление негабаритных кусков грунта при скважинном методе при разработке разрыхленного грунта экскаватором с ковшом вместимостью до 2 м3 группа грунтов 4 | 100 м3 основного взрывания
3.3-0-8-0-21 | 3.3-21-10 | Дробление негабаритных кусков грунта при скважинном методе при разработке разрыхленного грунта экскаватором с ковшом вместимостью до 2 м3 группа грунтов 5 | 100 м3 основного взрывания
3.3-0-8-0-21 | 3.3-21-11 | Дробление негабаритных кусков грунта при скважинном методе при разработке разрыхленного грунта экскаватором с ковшом вместимостью до 2 м3 группа грунтов 6 | 100 м3 основного взрывания
3.3-0-8-0-21 | 3.3-21-12 | Дробление негабаритных кусков грунта при скважинном методе при разработке разрыхленного грунта экскаватором с ковшом вместимостью до 2 м3 группа грунтов 7 | 100 м3 основного взрывания
3.3-0-8-0-21 | 3.3-21-13 | Дробление негабаритных кусков грунта при скважинном методе при разработке разрыхленного грунта экскаватором с ковшом вместимостью до 2 м3 группа грунтов 8 | 100 м3 основного взрывания
3.3-0-8-0-21 | 3.3-21-14 | Дробление негабаритных кусков грунта при скважинном методе при разработке разрыхленного грунта экскаватором с ковшом вместимостью до 2 м3 группа грунтов 9 | 100 м3 основного взрывания
3.3-0-8-0-21 | 3.3-21-15 | Дробление негабаритных кусков грунта при скважинном методе при разработке разрыхленного грунта экскаватором с ковшом вместимостью до 2 м3 группа грунтов 10 | 100 м3 основного взрывания
3.3-0-8-0-21 | 3.3-21-16 | Дробление негабаритных кусков грунта при скважинном методе при разработке разрыхленного грунта экскаватором с ковшом вместимостью до 2 м3 группа грунтов 11 | 100 м3 основного взрывания
3.3-0-8-0-22 | 3.3-22-1 | Дробление негабаритных кусков грунта при скважинном методе при разработке разрыхленного грунта экскаватором с ковшом вместимостью до 3 м3 группа грунтов 6 | 100 м3 основного взрывания
3.3-0-8-0-22 | 3.3-22-2 | Дробление негабаритных кусков грунта при скважинном методе при разработке разрыхленного грунта экскаватором с ковшом вместимостью до 3 м3 группа грунтов 7 | 100 м3 основного взрывания
3.3-0-8-0-22 | 3.3-22-3 | Дробление негабаритных кусков грунта при скважинном методе при разработке разрыхленного грунта экскаватором с ковшом вместимостью до 3 м3 группа грунтов 8 | 100 м3 основного взрывания
3.3-0-8-0-22 | 3.3-22-4 | Дробление негабаритных кусков грунта при скважинном методе при разработке разрыхленного грунта экскаватором с ковшом вместимостью до 3 м3 группа грунтов 9 | 100 м3 основного взрывания
3.3-0-8-0-22 | 3.3-22-5 | Дробление негабаритных кусков грунта при скважинном методе при разработке разрыхленного грунта экскаватором с ковшом вместимостью до 3 м3 группа грунтов 10 | 100 м3 основного взрывания
3.3-0-8-0-22 | 3.3-22-6 | Дробление негабаритных кусков грунта при скважинном методе при разработке разрыхленного грунта экскаватором с ковшом вместимостью до 3 м3 группа грунтов 11 | 100 м3 основного взрывания
3.3-0-8-0-22 | 3.3-22-7 | Дробление негабаритных кусков грунта при скважинном методе при разработке разрыхленного грунта экскаватором с ковшом вместимостью до 4,6 м3 группа грунтов 6 | 100 м3 основного взрывания
3.3-0-8-0-22 | 3.3-22-8 | Дробление негабаритных кусков грунта при скважинном методе при разработке разрыхленного грунта экскаватором с ковшом вместимостью до 4,6 м3 группа грунтов 7 | 100 м3 основного взрывания
3.3-0-8-0-22 | 3.3-22-9 | Дробление негабаритных кусков грунта при скважинном методе при разработке разрыхленного грунта экскаватором с ковшом вместимостью до 4,6 м3 группа грунтов 8 | 100 м3 основного взрывания
3.3-0-8-0-22 | 3.3-22-10 | Дробление негабаритных кусков грунта при скважинном методе при разработке разрыхленного грунта экскаватором с ковшом вместимостью до 4,6 м3 группа грунтов 9 | 100 м3 основного взрывания
3.3-0-8-0-22 | 3.3-22-11 | Дробление негабаритных кусков грунта при скважинном методе при разработке разрыхленного грунта экскаватором с ковшом вместимостью до 4,6 м3 группа грунтов 10 | 100 м3 основного взрывания
3.3-0-8-0-22 | 3.3-22-12 | Дробление негабаритных кусков грунта при скважинном методе при разработке разрыхленного грунта экскаватором с ковшом вместимостью до 4,6 м3 группа грунтов 11 | 100 м3 основного взрывания
3.3-0-9-0-23 | 3.3-23-1 | Разрыхление мерзлых грунтов при бурении станками вращательного бурения группа грунтов 4 глубина промерзания до 1 м | 100 м3 мерзлого грунта
3.3-0-9-0-23 | 3.3-23-2 | Разрыхление мерзлых грунтов при бурении станками вращательного бурения группа грунтов 4 глубина промерзания более 1 м | 100 м3 мерзлого грунта
3.3-0-9-0-23 | 3.3-23-3 | Разрыхление мерзлых грунтов при бурении станками вращательного бурения группа грунтов 5-6 глубина промерзания до 1 м | 100 м3 мерзлого грунта
3.3-0-9-0-23 | 3.3-23-4 | Разрыхление мерзлых грунтов при бурении станками вращательного бурения группа грунтов 5-6 глубина промерзания более 1 м | 100 м3 мерзлого грунта
3.3-0-9-0-24 | 3.3-24-1 | Разрыхление мерзлых грунтов при шнековом бурении машинами буровыми шарошечного бурения на базе трактора группа грунтов 4 глубина промерзания до 1 м | 100 м3 мерзлого грунта
3.3-0-9-0-24 | 3.3-24-2 | Разрыхление мерзлых грунтов при шнековом бурении машинами буровыми шарошечного бурения на базе трактора группа грунтов 4 глубина промерзания более 1 м | 100 м3 мерзлого грунта
3.3-0-9-0-24 | 3.3-24-3 | Разрыхление мерзлых грунтов при шнековом бурении машинами буровыми шарошечного бурения на базе трактора группа грунтов 5, 6 глубина промерзания до 1 м | 100 м3 мерзлого грунта
3.3-0-9-0-24 | 3.3-24-4 | Разрыхление мерзлых грунтов при шнековом бурении машинами буровыми шарошечного бурения на базе трактора группа грунтов 5, 6 глубина промерзания более 1 м | 100 м3 мерзлого грунта
3.3-0-9-0-25 | 3.3-25-1 | Разрыхление мерзлых моренных, аллювиальных, делювиальных и пролювиальных грунтов при бурении машинами группа грунтов 5 | 100 м3 грунта
3.3-0-9-0-25 | 3.3-25-2 | Разрыхление мерзлых моренных, аллювиальных, делювиальных и пролювиальных грунтов при бурении машинами группа грунтов 6 | 100 м3 грунта
3.3-0-9-0-25 | 3.3-25-3 | Разрыхление мерзлых моренных, аллювиальных, делювиальных и пролювиальных грунтов при бурении машинами группа грунтов 7 | 100 м3 грунта
3.3-0-9-0-25 | 3.3-25-4 | Разрыхление мерзлых моренных, аллювиальных, делювиальных и пролювиальных грунтов при бурении машинами группа грунтов 8 | 100 м3 грунта
3.3-0-10-0-26 | 3.3-26-1 | Дробление валунов шпуровыми зарядами | 100 м3 валунов в плотном теле
3.3-0-11-0-27 | 3.3-27-1 | Корчевка пней диаметром до 400 мм | 100 пней
3.3-0-11-0-27 | 3.3-27-2 | Корчевка пней диаметром более 400 мм | 100 пней
3.3-0-12-0-28 | 3.3-28-1 | Укрытие взрываемой площади для защиты сооружений металлическими сетками и мешками с песком (для ограничения разлета кусков взрываемого грунта) | 100 м2 укрытия
3.3-0-12-0-29 | 3.3-29-1 | Укрытие взрываемой площади бревенчатыми щитами, пригруженными железобетонными блоками (для ограничения разлета кусков взрываемого грунта) | 100 м2 укрытия
3.3-0-12-0-30 | 3.3-30-1 | Укрытие взрываемой площади бревенчатыми щитами, пригруженными железобетонными блоками (для предотвращения разлета кусков взрываемого грунта) | 100 м2 укрытия
3.3-0-12-0-31 | 3.3-31-1 | Укрытие взрываемой площади металлическими щитами, пригруженными железобетонными блоками (для ограничения разлета кусков взрываемого грунта) | 100 м2 укрытия
3.3-0-12-0-32 | 3.3-32-1 | Укрытие взрываемой площади металлическими щитами, пригруженными железобетонными блоками (для предотвращения разлета кусков взрываемого грунта) | 100 м2 укрытия
3.3-0-12-0-33 | 3.3-33-1 | Укрытие железнодорожного пути настилом переездного типа при уширении выемок буровзрывным способом | 100 м2 укрытия
3.3-0-12-0-34 | 3.3-34-1 | Разрыхление скальных грунтов шпуровыми зарядами в котлованах под опоры контактной сети группа грунтов 4 | 100 м3 грунта
3.3-0-12-0-34 | 3.3-34-2 | Разрыхление скальных грунтов шпуровыми зарядами в котлованах под опоры контактной сети группа грунтов 5 | 100 м3 грунта
3.3-0-12-0-34 | 3.3-34-3 | Разрыхление скальных грунтов шпуровыми зарядами в котлованах под опоры контактной сети группа грунтов 6 | 100 м3 грунта
3.3-0-12-0-34 | 3.3-34-4 | Разрыхление скальных грунтов шпуровыми зарядами в котлованах под опоры контактной сети группа грунтов 7 | 100 м3 грунта
3.3-0-12-0-34 | 3.3-34-5 | Разрыхление скальных грунтов шпуровыми зарядами в котлованах под опоры контактной сети группа грунтов 8 | 100 м3 грунта
3.3-0-12-0-34 | 3.3-34-6 | Разрыхление скальных грунтов шпуровыми зарядами в котлованах под опоры контактной сети группа грунтов 9 | 100 м3 грунта
3.3-0-12-0-34 | 3.3-34-7 | Разрыхление скальных грунтов шпуровыми зарядами в котлованах под опоры контактной сети группа грунтов 10 | 100 м3 грунта
3.3-0-12-0-35 | 3.3-35-1 | Укрытие первого котлована при разработке в 1 слой | 1 котлован
3.3-0-12-0-35 | 3.3-35-2 | Укрытие первого котлована при разработке в 2 слоя | 1 котлован
3.3-0-12-0-35 | 3.3-35-3 | Укрытие первого котлована при разработке в 3 слоя | 1 котлован
3.3-0-12-0-35 | 3.3-35-4 | Укрытие котлованов добавлять на каждый последующий котлован при разработке в 1 слой | 1 котлован
3.3-0-12-0-35 | 3.3-35-5 | Укрытие котлованов добавлять на каждый последующий котлован при разработке в 2 слоя | 1 котлован
3.3-0-12-0-35 | 3.3-35-6 | Укрытие котлованов добавлять на каждый последующий котлован при разработке в 3 слоя | 1 котлован
3.4-0-1-0-1 | 3.4-1-1 | Колонковое бурение скважин глубиной до 50 м с применением долот диаметром до 120 мм в грунтах 1-2 группы | 100 м бурения
3.4-0-1-0-1 | 3.4-1-2 | Колонковое бурение скважин глубиной до 50 м с применением долот диаметром до 120 мм в грунтах 3-4 группы | 100 м бурения
3.4-0-1-0-1 | 3.4-1-3 | Колонковое бурение скважин глубиной до 50 м с применением долот диаметром до 120 мм в грунтах 5-6 группы | 100 м бурения
3.4-0-1-0-1 | 3.4-1-4 | Колонковое бурение скважин глубиной до 50 м с применением долот диаметром до 120 мм в грунтах 7 группы | 100 м бурения
3.4-0-1-0-1 | 3.4-1-5 | Колонковое бурение скважин глубиной до 50 м с применением долот диаметром до 151 мм в грунтах 1-2 группы | 100 м бурения
3.4-0-1-0-1 | 3.4-1-6 | Колонковое бурение скважин глубиной до 50 м с применением долот диаметром до 151 мм в грунтах 3-4 группы | 100 м бурения
3.4-0-1-0-1 | 3.4-1-7 | Колонковое бурение скважин глубиной до 50 м с применением долот диаметром до 151 мм в грунтах 5-6 группы | 100 м бурения
3.4-0-1-0-1 | 3.4-1-8 | Колонковое бурение скважин глубиной до 50 м с применением долот диаметром до 151 мм в грунтах 7 группы | 100 м бурения
3.4-0-1-0-1 | 3.4-1-9 | Колонковое бурение скважин глубиной до 50 м с применением долот диаметром до 195 мм в грунтах 1-2 группы | 100 м бурения
3.4-0-1-0-1 | 3.4-1-10 | Колонковое бурение скважин глубиной до 50 м с применением долот диаметром до 195 мм в грунтах 3-4 группы | 100 м бурения
3.4-0-1-0-1 | 3.4-1-11 | Колонковое бурение скважин глубиной до 50 м с применением долот диаметром до 195 мм в грунтах 5-6 группы | 100 м бурения
3.4-0-1-0-1 | 3.4-1-12 | Колонковое бурение скважин глубиной до 50 м с применением долот диаметром до 195 мм в грунтах 7 группы | 100 м бурения
3.4-0-1-0-1 | 3.4-1-13 | Колонковое бурение скважин глубиной до 50 м с применением долот диаметром до 250 мм в грунтах 1-2 группы | 100 м бурения
3.4-0-1-0-1 | 3.4-1-14 | Колонковое бурение скважин глубиной до 50 м с применением долот диаметром до 250 мм в грунтах 3-4 группы | 100 м бурения
3.4-0-1-0-1 | 3.4-1-15 | Колонковое бурение скважин глубиной до 50 м с применением долот диаметром до 250 мм в грунтах 5-6 группы | 100 м бурения
3.4-0-1-0-1 | 3.4-1-16 | Колонковое бурение скважин глубиной до 50 м с применением долот диаметром до 250 мм в грунтах 7 группы | 100 м бурения
3.4-0-1-0-1 | 3.4-1-17 | Колонковое бурение скважин глубиной до 50 м с применением долот диаметром до 300 мм в грунтах 1-2 группы | 100 м бурения
3.4-0-1-0-1 | 3.4-1-18 | Колонковое бурение скважин глубиной до 50 м с применением долот диаметром до 300 мм в грунтах 3-4 группы | 100 м бурения
3.4-0-1-0-1 | 3.4-1-19 | Колонковое бурение скважин глубиной до 50 м с применением долот диаметром до 300 мм в грунтах 5-6 группы | 100 м бурения
3.4-0-1-0-1 | 3.4-1-20 | Колонковое бурение скважин глубиной до 50 м с применением долот диаметром до 300 мм в грунтах 7 группы | 100 м бурения
3.4-0-1-0-2 | 3.4-2-1 | Ударно-канатное бурение скважин глубиной до 50 м с применением долот диаметром до 125 мм в грунтах 1-2 группы | 100 м бурения
3.4-0-1-0-2 | 3.4-2-2 | Ударно-канатное бурение скважин глубиной до 50 м с применением долот диаметром до 125 мм в грунтах 3 группы | 100 м бурения
3.4-0-1-0-2 | 3.4-2-3 | Ударно-канатное бурение скважин глубиной до 50 м с применением долот диаметром до 125 мм в грунтах 4 группы | 100 м бурения
3.4-0-1-0-2 | 3.4-2-4 | Ударно-канатное бурение скважин глубиной до 50 м с применением долот диаметром до 125 мм в грунтах 5 группы | 100 м бурения
3.4-0-1-0-2 | 3.4-2-5 | Ударно-канатное бурение скважин глубиной до 50 м с применением долот диаметром до 125 мм в грунтах 6 группы | 100 м бурения
3.4-0-1-0-2 | 3.4-2-6 | Ударно-канатное бурение скважин глубиной до 50 м с применением долот диаметром до 125 мм в грунтах 7 группы | 100 м бурения
3.4-0-1-0-2 | 3.4-2-7 | Ударно-канатное бурение скважин глубиной до 50 м с применением долот диаметром до 148 мм в грунтах 1-2 группы | 100 м бурения
3.4-0-1-0-2 | 3.4-2-8 | Ударно-канатное бурение скважин глубиной до 50 м с применением долот диаметром до 148 мм в грунтах 3 группы | 100 м бурения
3.4-0-1-0-2 | 3.4-2-9 | Ударно-канатное бурение скважин глубиной до 50 м с применением долот диаметром до 148 мм в грунтах 4 группы | 100 м бурения
3.4-0-1-0-2 | 3.4-2-10 | Ударно-канатное бурение скважин глубиной до 50 м с применением долот диаметром до 148 мм в грунтах 5 группы | 100 м бурения
3.4-0-1-0-2 | 3.4-2-11 | Ударно-канатное бурение скважин глубиной до 50 м с применением долот диаметром до 148 мм в грунтах 6 группы | 100 м бурения
3.4-0-1-0-2 | 3.4-2-12 | Ударно-канатное бурение скважин глубиной до 50 м с применением долот диаметром до 148 мм в грунтах 7 группы | 100 м бурения
3.4-0-1-0-2 | 3.4-2-13 | Ударно-канатное бурение скважин глубиной до 50 м с применением долот диаметром до 195 мм в грунтах 1-2 группы | 100 м бурения
3.4-0-1-0-2 | 3.4-2-14 | Ударно-канатное бурение скважин глубиной до 50 м с применением долот диаметром до 195 мм в грунтах 3 группы | 100 м бурения
3.4-0-1-0-2 | 3.4-2-15 | Ударно-канатное бурение скважин глубиной до 50 м с применением долот диаметром до 195 мм в грунтах 4 группы | 100 м бурения
3.4-0-1-0-2 | 3.4-2-16 | Ударно-канатное бурение скважин глубиной до 50 м с применением долот диаметром до 195 мм в грунтах 5 группы | 100 м бурения
3.4-0-1-0-2 | 3.4-2-17 | Ударно-канатное бурение скважин глубиной до 50 м с применением долот диаметром до 195 мм в грунтах 6 группы | 100 м бурения
3.4-0-1-0-2 | 3.4-2-18 | Ударно-канатное бурение скважин глубиной до 50 м с применением долот диаметром до 195 мм в грунтах 7 группы | 100 м бурения
3.4-0-1-0-2 | 3.4-2-19 | Ударно-канатное бурение скважин глубиной до 50 м с применением долот диаметром до 245 мм в грунтах 1-2 группы | 100 м бурения
3.4-0-1-0-2 | 3.4-2-20 | Ударно-канатное бурение скважин глубиной до 50 м с применением долот диаметром до 245 мм в грунтах 3 группы | 100 м бурения
3.4-0-1-0-2 | 3.4-2-21 | Ударно-канатное бурение скважин глубиной до 50 м с применением долот диаметром до 245 мм в грунтах 4 группы | 100 м бурения
3.4-0-1-0-2 | 3.4-2-22 | Ударно-канатное бурение скважин глубиной до 50 м с применением долот диаметром до 245 мм в грунтах 5 группы | 100 м бурения
3.4-0-1-0-2 | 3.4-2-23 | Ударно-канатное бурение скважин глубиной до 50 м с применением долот диаметром до 245 мм в грунтах 6 группы | 100 м бурения
3.4-0-1-0-2 | 3.4-2-24 | Ударно-канатное бурение скважин глубиной до 50 м с применением долот диаметром до 245 мм в грунтах 7 группы | 100 м бурения
3.4-0-1-0-2 | 3.4-2-25 | Ударно-канатное бурение скважин глубиной до 50 м с применением долот диаметром до 295 мм в грунтах 1-2 группы | 100 м бурения
3.4-0-1-0-2 | 3.4-2-26 | Ударно-канатное бурение скважин глубиной до 50 м с применением долот диаметром до 295 мм в грунтах 3 группы | 100 м бурения
3.4-0-1-0-2 | 3.4-2-27 | Ударно-канатное бурение скважин глубиной до 50 м с применением долот диаметром до 295 мм в грунтах 4 группы | 100 м бурения
3.4-0-1-0-2 | 3.4-2-28 | Ударно-канатное бурение скважин глубиной до 50 м с применением долот диаметром до 295 мм в грунтах 5 группы | 100 м бурения
3.4-0-1-0-2 | 3.4-2-29 | Ударно-канатное бурение скважин глубиной до 50 м с применением долот диаметром до 295 мм в грунтах 6 группы | 100 м бурения
3.4-0-1-0-2 | 3.4-2-30 | Ударно-канатное бурение скважин глубиной до 50 м с применением долот диаметром до 295 мм в грунтах 7 группы | 100 м бурения
3.4-0-1-0-2 | 3.4-2-31 | Ударно-канатное бурение скважин глубиной до 50 м с применением долот диаметром до 345 мм в грунтах 1-2 группы | 100 м бурения
3.4-0-1-0-2 | 3.4-2-32 | Ударно-канатное бурение скважин глубиной до 50 м с применением долот диаметром до 345 мм в грунтах 3 группы | 100 м бурения
3.4-0-1-0-2 | 3.4-2-33 | Ударно-канатное бурение скважин глубиной до 50 м с применением долот диаметром до 345 мм в грунтах 4 группы | 100 м бурения
3.4-0-1-0-2 | 3.4-2-34 | Ударно-канатное бурение скважин глубиной до 50 м с применением долот диаметром до 345 мм в грунтах 5 группы | 100 м бурения
3.4-0-1-0-2 | 3.4-2-35 | Ударно-канатное бурение скважин глубиной до 50 м с применением долот диаметром до 345 мм в грунтах 6 группы | 100 м бурения
3.4-0-1-0-2 | 3.4-2-36 | Ударно-канатное бурение скважин глубиной до 50 м с применением долот диаметром до 345 мм в грунтах 7 группы | 100 м бурения
3.4-0-1-0-2 | 3.4-2-37 | Ударно-канатное бурение скважин глубиной до 50 м с применением долот диаметром до 395 мм в грунтах 1-2 группы | 100 м бурения
3.4-0-1-0-2 | 3.4-2-38 | Ударно-канатное бурение скважин глубиной до 50 м с применением долот диаметром до 395 мм в грунтах 3 группы | 100 м бурения
3.4-0-1-0-2 | 3.4-2-39 | Ударно-канатное бурение скважин глубиной до 50 м с применением долот диаметром до 395 мм в грунтах 4 группы | 100 м бурения
3.4-0-1-0-2 | 3.4-2-40 | Ударно-канатное бурение скважин глубиной до 50 м с применением долот диаметром до 395 мм в грунтах 5 группы | 100 м бурения
3.4-0-1-0-2 | 3.4-2-41 | Ударно-канатное бурение скважин глубиной до 50 м с применением долот диаметром до 395 мм в грунтах 6 группы | 100 м бурения
3.4-0-1-0-2 | 3.4-2-42 | Ударно-канатное бурение скважин глубиной до 50 м с применением долот диаметром до 395 мм в грунтах 7 группы | 100 м бурения
3.4-0-1-0-2 | 3.4-2-43 | Ударно-канатное бурение скважин глубиной до 50 м с применением долот диаметром до 445 мм в грунтах 1-2 группы | 100 м бурения
3.4-0-1-0-2 | 3.4-2-44 | Ударно-канатное бурение скважин глубиной до 50 м с применением долот диаметром до 445 мм в грунтах 3 группы | 100 м бурения
3.4-0-1-0-2 | 3.4-2-45 | Ударно-канатное бурение скважин глубиной до 50 м с применением долот диаметром до 445 мм в грунтах 4 группы | 100 м бурения
3.4-0-1-0-2 | 3.4-2-46 | Ударно-канатное бурение скважин глубиной до 50 м с применением долот диаметром до 445 мм в грунтах 5 группы | 100 м бурения
3.4-0-1-0-2 | 3.4-2-47 | Ударно-канатное бурение скважин глубиной до 50 м с применением долот диаметром до 445 мм в грунтах 6 группы | 100 м бурения
3.4-0-1-0-2 | 3.4-2-48 | Ударно-канатное бурение скважин глубиной до 50 м с применением долот диаметром до 445 мм в грунтах 7 группы | 100 м бурения
3.4-0-1-0-2 | 3.4-2-49 | Ударно-канатное бурение скважин глубиной до 50 м с применением долот диаметром до 495 мм в грунтах 1-2 группы | 100 м бурения
3.4-0-1-0-2 | 3.4-2-50 | Ударно-канатное бурение скважин глубиной до 50 м с применением долот диаметром до 495 мм в грунтах 3 группы | 100 м бурения
3.4-0-1-0-2 | 3.4-2-51 | Ударно-канатное бурение скважин глубиной до 50 м с применением долот диаметром до 495 мм в грунтах 4 группы | 100 м бурения
3.4-0-1-0-2 | 3.4-2-52 | Ударно-канатное бурение скважин глубиной до 50 м с применением долот диаметром до 495 мм в грунтах 5 группы | 100 м бурения
3.4-0-1-0-2 | 3.4-2-53 | Ударно-канатное бурение скважин глубиной до 50 м с применением долот диаметром до 495 мм в грунтах 6 группы | 100 м бурения
3.4-0-1-0-2 | 3.4-2-54 | Ударно-канатное бурение скважин глубиной до 50 м с применением долот диаметром до 495 мм в грунтах 7 группы | 100 м бурения
3.4-0-1-0-2 | 3.4-2-55 | Ударно-канатное бурение скважин глубиной до 50 м с применением долот диаметром до 545 мм в грунтах 1-2 группы | 100 м бурения
3.4-0-1-0-2 | 3.4-2-56 | Ударно-канатное бурение скважин глубиной до 50 м с применением долот диаметром до 545 мм в грунтах 3 группы | 100 м бурения
3.4-0-1-0-2 | 3.4-2-57 | Ударно-канатное бурение скважин глубиной до 50 м с применением долот диаметром до 545 мм в грунтах 4 группы | 100 м бурения
3.4-0-1-0-2 | 3.4-2-58 | Ударно-канатное бурение скважин глубиной до 50 м с применением долот диаметром до 545 мм в грунтах 5 группы | 100 м бурения
3.4-0-1-0-2 | 3.4-2-59 | Ударно-канатное бурение скважин глубиной до 50 м с применением долот диаметром до 545 мм в грунтах 6 группы | 100 м бурения
3.4-0-1-0-2 | 3.4-2-60 | Ударно-канатное бурение скважин глубиной до 50 м с применением долот диаметром до 545 мм в грунтах 7 группы | 100 м бурения
3.4-0-1-0-2 | 3.4-2-61 | Ударно-канатное бурение скважин глубиной до 50 м с применением долот диаметром до 595 мм в грунтах 1-2 группы | 100 м бурения
3.4-0-1-0-2 | 3.4-2-62 | Ударно-канатное бурение скважин глубиной до 50 м с применением долот диаметром до 595 мм в грунтах 3 группы | 100 м бурения
3.4-0-1-0-2 | 3.4-2-63 | Ударно-канатное бурение скважин глубиной до 50 м с применением долот диаметром до 595 мм в грунтах 4 группы | 100 м бурения
3.4-0-1-0-2 | 3.4-2-64 | Ударно-канатное бурение скважин глубиной до 50 м с применением долот диаметром до 595 мм в грунтах 5 группы | 100 м бурения
3.4-0-1-0-2 | 3.4-2-65 | Ударно-канатное бурение скважин глубиной до 50 м с применением долот диаметром до 595 мм в грунтах 6 группы | 100 м бурения
3.4-0-1-0-2 | 3.4-2-66 | Ударно-канатное бурение скважин глубиной до 50 м с применением долот диаметром до 595 мм в грунтах 7 группы | 100 м бурения
3.4-0-1-0-2 | 3.4-2-67 | Ударно-канатное бурение скважин глубиной до 50 м с применением долот диаметром до 645 мм в грунтах 1-2 группы | 100 м бурения
3.4-0-1-0-2 | 3.4-2-68 | Ударно-канатное бурение скважин глубиной до 50 м с применением долот диаметром до 645 мм в грунтах 3 группы | 100 м бурения
3.4-0-1-0-2 | 3.4-2-69 | Ударно-канатное бурение скважин глубиной до 50 м с применением долот диаметром до 645 мм в грунтах 4 группы | 100 м бурения
3.4-0-1-0-2 | 3.4-2-70 | Ударно-канатное бурение скважин глубиной до 50 м с применением долот диаметром до 645 мм в грунтах 5 группы | 100 м бурения
3.4-0-1-0-2 | 3.4-2-71 | Ударно-канатное бурение скважин глубиной до 50 м с применением долот диаметром до 645 мм в грунтах 6 группы | 100 м бурения
3.4-0-1-0-2 | 3.4-2-72 | Ударно-канатное бурение скважин глубиной до 50 м с применением долот диаметром до 645 мм в грунтах 7 группы | 100 м бурения
3.4-0-1-0-3 | 3.4-3-1 | Ударно-вращательное бурение скважин глубиной до 10 м, диаметром 105 мм, в грунтах 4 группы | 100 м бурения
3.4-0-1-0-3 | 3.4-3-2 | Ударно-вращательное бурение скважин глубиной до 10 м, диаметром 105 мм, в грунтах 5 группы | 100 м бурения
3.4-0-1-0-3 | 3.4-3-3 | Ударно-вращательное бурение скважин глубиной до 10 м, диаметром 105 мм, в грунтах 6 группы | 100 м бурения
3.4-0-1-0-3 | 3.4-3-4 | Ударно-вращательное бурение скважин глубиной до 10 м, диаметром 105 мм, в грунтах 7 группы | 100 м бурения
3.4-0-1-0-4 | 3.4-4-1 | Ударно-вращательное бурение скважин глубиной до 20 м, диаметром 105 мм, в грунтах 4 группы | 100 м бурения
3.4-0-1-0-4 | 3.4-4-2 | Ударно-вращательное бурение скважин глубиной до 20 м, диаметром 105 мм, в грунтах 5 группы | 100 м бурения
3.4-0-1-0-4 | 3.4-4-3 | Ударно-вращательное бурение скважин глубиной до 20 м, диаметром 105 мм, в грунтах 6 группы | 100 м бурения
3.4-0-1-0-4 | 3.4-4-4 | Ударно-вращательное бурение скважин глубиной до 20 м, диаметром 105 мм, в грунтах 7 группы | 100 м бурения
3.4-0-1-0-5 | 3.4-5-1 | Ударно-вращательное бурение скважин глубиной до 50 м, диаметром 105 мм, в грунтах 4 группы | 100 м бурения
3.4-0-1-0-5 | 3.4-5-2 | Ударно-вращательное бурение скважин глубиной до 50 м, диаметром 105 мм, в грунтах 5 группы | 100 м бурения
3.4-0-1-0-5 | 3.4-5-3 | Ударно-вращательное бурение скважин глубиной до 50 м, диаметром 105 мм, в грунтах 6 группы | 100 м бурения
3.4-0-1-0-5 | 3.4-5-4 | Ударно-вращательное бурение скважин глубиной до 50 м, диаметром 105 мм, в грунтах 7 группы | 100 м бурения
3.4-0-1-0-6 | 3.4-6-1 | Шнековое бурение скважин глубиной до 30 м, диаметром до 135 мм, в грунтах 1 группы | 100 м бурения
3.4-0-1-0-6 | 3.4-6-2 | Шнековое бурение скважин глубиной до 30 м, диаметром до 135 мм, в грунтах 2 группы | 100 м бурения
3.4-0-1-0-6 | 3.4-6-3 | Шнековое бурение скважин глубиной до 30 м, диаметром до 135 мм, в грунтах 3 группы | 100 м бурения
3.4-0-1-0-6 | 3.4-6-4 | Шнековое бурение скважин глубиной до 30 м, диаметром до 135 мм, в грунтах 4 группы | 100 м бурения
3.4-0-1-0-6 | 3.4-6-5 | Шнековое бурение скважин глубиной до 30 м, диаметром до 190 мм, в грунтах 1 группы | 100 м бурения
3.4-0-1-0-6 | 3.4-6-6 | Шнековое бурение скважин глубиной до 30 м, диаметром до 190 мм, в грунтах 2 группы | 100 м бурения
3.4-0-1-0-6 | 3.4-6-7 | Шнековое бурение скважин глубиной до 30 м, диаметром до 190 мм, в грунтах 3 группы | 100 м бурения
3.4-0-1-0-6 | 3.4-6-8 | Шнековое бурение скважин глубиной до 30 м, диаметром до 190 мм, в грунтах 4 группы | 100 м бурения
3.4-0-1-0-6 | 3.4-6-9 | Шнековое бурение скважин глубиной до 30 м, диаметром до 215 мм, в грунтах 1 группы | 100 м бурения
3.4-0-1-0-6 | 3.4-6-10 | Шнековое бурение скважин глубиной до 30 м, диаметром до 215 мм, в грунтах 2 группы | 100 м бурения
3.4-0-1-0-6 | 3.4-6-11 | Шнековое бурение скважин глубиной до 30 м, диаметром до 215 мм, в грунтах 3 группы | 100 м бурения
3.4-0-1-0-6 | 3.4-6-12 | Шнековое бурение скважин глубиной до 30 м, диаметром до 215 мм, в грунтах 4 группы | 100 м бурения
3.4-0-1-0-6 | 3.4-6-13 | Шнековое бурение скважин глубиной до 30 м, диаметром до 248 мм, в грунтах 1 группы | 100 м бурения
3.4-0-1-0-6 | 3.4-6-14 | Шнековое бурение скважин глубиной до 30 м, диаметром до 248 мм, в грунтах 2 группы | 100 м бурения
3.4-0-1-0-6 | 3.4-6-15 | Шнековое бурение скважин глубиной до 30 м, диаметром до 248 мм, в грунтах 3 группы | 100 м бурения
3.4-0-1-0-6 | 3.4-6-16 | Шнековое бурение скважин глубиной до 30 м, диаметром до 248 мм, в грунтах 4 группы | 100 м бурения
3.4-0-1-0-6 | 3.4-6-17 | Шнековое бурение скважин глубиной до 30 м диаметром до 300 мм в грунтах 1 группы | 100 м бурения
3.4-0-1-0-6 | 3.4-6-18 | Шнековое бурение скважин глубиной до 30 м диаметром до 300 мм в грунтах 2 группы | 100 м бурения
3.4-0-1-0-6 | 3.4-6-19 | Шнековое бурение скважин глубиной до 30 м диаметром до 300 мм в грунтах 3 группы | 100 м бурения
3.4-0-1-0-6 | 3.4-6-20 | Шнековое бурение скважин глубиной до 30 м диаметром до 300 мм в грунтах 4 группы | 100 м бурения
3.4-0-1-0-6 | 3.4-6-21 | Шнековое бурение скважин глубиной до 30 м диаметром до 350 мм в грунтах 1 группы | 100 м бурения
3.4-0-1-0-6 | 3.4-6-22 | Шнековое бурение скважин глубиной до 30 м диаметром до 350 мм в грунтах 2 группы | 100 м бурения
3.4-0-1-0-6 | 3.4-6-23 | Шнековое бурение скважин глубиной до 30 м диаметром до 350 мм в грунтах 3 группы | 100 м бурения
3.4-0-1-0-6 | 3.4-6-24 | Шнековое бурение скважин глубиной до 30 м диаметром до 350 мм в грунтах 4 группы | 100 м бурения
3.4-0-2-0-7 | 3.4-7-1 | Крепление скважин глубиной до 50 м при колонковом бурении трубами с муфтовым соединением в грунтах 1 группы по устойчивости, диаметром 150 мм | 10 м закрепленной скважины
3.4-0-2-0-7 | 3.4-7-2 | Крепление скважин глубиной до 50 м при колонковом бурении трубами с муфтовым соединением в грунтах 1 группы по устойчивости, диаметром 168 мм | 10 м закрепленной скважины
3.4-0-2-0-7 | 3.4-7-3 | Крепление скважин глубиной до 50 м при колонковом бурении трубами с муфтовым соединением в грунтах 1 группы по устойчивости, диаметром 219 мм | 10 м закрепленной скважины
3.4-0-2-0-7 | 3.4-7-4 | Крепление скважин глубиной до 50 м при колонковом бурении трубами с муфтовым соединением в грунтах 1 группы по устойчивости, диаметром 273 мм | 10 м закрепленной скважины
3.4-0-2-0-7 | 3.4-7-5 | Крепление скважин глубиной до 50 м при колонковом бурении трубами с муфтовым соединением в грунтах 1 группы по устойчивости, диаметром 325 мм | 10 м закрепленной скважины
3.4-0-2-0-7 | 3.4-7-6 | Крепление скважин глубиной до 50 м при колонковом бурении трубами с муфтовым соединением в грунтах 1 группы по устойчивости, диаметром 377 мм | 10 м закрепленной скважины
3.4-0-2-0-7 | 3.4-7-7 | Крепление скважин глубиной до 50 м при колонковом бурении трубами с муфтовым соединением в грунтах 1 группы по устойчивости, диаметром 426 мм | 10 м закрепленной скважины
3.4-0-2-0-7 | 3.4-7-8 | Крепление скважин глубиной до 50 м при колонковом бурении трубами с муфтовым соединением в грунтах 1 группы по устойчивости, диаметром 476 мм | 10 м закрепленной скважины
3.4-0-2-0-7 | 3.4-7-9 | Крепление скважин глубиной до 50 м при колонковом бурении трубами с муфтовым соединением в грунтах 1 группы по устойчивости, диаметром 529 мм | 10 м закрепленной скважины
3.4-0-2-0-7 | 3.4-7-10 | Крепление скважин глубиной до 50 м при колонковом бурении трубами с муфтовым соединением в грунтах 1 группы по устойчивости, диаметром 579 мм | 10 м закрепленной скважины
3.4-0-2-0-7 | 3.4-7-11 | Крепление скважин глубиной до 50 м при колонковом бурении трубами с муфтовым соединением в грунтах 1 группы по устойчивости, диаметром 630 мм | 10 м закрепленной скважины
3.4-0-2-0-7 | 3.4-7-12 | Крепление скважин глубиной до 50 м при колонковом бурении трубами с муфтовым соединением в грунтах 2 группы по устойчивости, диаметром 150 мм | 10 м закрепленной скважины
3.4-0-2-0-7 | 3.4-7-13 | Крепление скважин глубиной до 50 м при колонковом бурении трубами с муфтовым соединением в грунтах 2 группы по устойчивости, диаметром 168 мм | 10 м закрепленной скважины
3.4-0-2-0-7 | 3.4-7-14 | Крепление скважин глубиной до 50 м при колонковом бурении трубами с муфтовым соединением в грунтах 2 группы по устойчивости, диаметром 219 мм | 10 м закрепленной скважины
3.4-0-2-0-7 | 3.4-7-15 | Крепление скважин глубиной до 50 м при колонковом бурении трубами с муфтовым соединением в грунтах 2 группы по устойчивости, диаметром 273 мм | 10 м закрепленной скважины
3.4-0-2-0-7 | 3.4-7-16 | Крепление скважин глубиной до 50 м при колонковом бурении трубами с муфтовым соединением в грунтах 2 группы по устойчивости, диаметром 325 мм | 10 м закрепленной скважины
3.4-0-2-0-7 | 3.4-7-17 | Крепление скважин глубиной до 50 м при колонковом бурении трубами с муфтовым соединением в грунтах 2 группы по устойчивости, диаметром 377 мм | 10 м закрепленной скважины
3.4-0-2-0-7 | 3.4-7-18 | Крепление скважин глубиной до 50 м при колонковом бурении трубами с муфтовым соединением в грунтах 2 группы по устойчивости, диаметром 426 мм | 10 м закрепленной скважины
3.4-0-2-0-7 | 3.4-7-19 | Крепление скважин глубиной до 50 м при колонковом бурении трубами с муфтовым соединением в грунтах 2 группы по устойчивости, диаметром 476 мм | 10 м закрепленной скважины
3.4-0-2-0-7 | 3.4-7-20 | Крепление скважин глубиной до 50 м при колонковом бурении трубами с муфтовым соединением в грунтах 2 группы по устойчивости, диаметром 529 мм | 10 м закрепленной скважины
3.4-0-2-0-7 | 3.4-7-21 | Крепление скважин глубиной до 50 м при колонковом бурении трубами с муфтовым соединением в грунтах 2 группы по устойчивости, диаметром 579 мм | 10 м закрепленной скважины
3.4-0-2-0-7 | 3.4-7-22 | Крепление скважин глубиной до 50 м при колонковом бурении трубами с муфтовым соединением в грунтах 2 группы по устойчивости, диаметром 630 мм | 10 м закрепленной скважины
3.4-0-2-0-7 | 3.4-7-23 | Крепление скважин глубиной до 50 м при колонковом бурении трубами со сварным соединением в грунтах 1 группы по устойчивости, диаметром 150 мм | 10 м закрепленной скважины
3.4-0-2-0-7 | 3.4-7-24 | Крепление скважин глубиной до 50 м при колонковом бурении трубами со сварным соединением в грунтах 1 группы по устойчивости, диаметром 168 мм | 10 м закрепленной скважины
3.4-0-2-0-7 | 3.4-7-25 | Крепление скважин глубиной до 50 м при колонковом бурении трубами со сварным соединением в грунтах 1 группы по устойчивости, диаметром 219 мм | 10 м закрепленной скважины
3.4-0-2-0-7 | 3.4-7-26 | Крепление скважин глубиной до 50 м при колонковом бурении трубами со сварным соединением в грунтах 1 группы по устойчивости, диаметром 273 мм | 10 м закрепленной скважины
3.4-0-2-0-7 | 3.4-7-27 | Крепление скважин глубиной до 50 м при колонковом бурении трубами со сварным соединением в грунтах 1 группы по устойчивости, диаметром 325 мм | 10 м закрепленной скважины
3.4-0-2-0-7 | 3.4-7-28 | Крепление скважин глубиной до 50 м при колонковом бурении трубами со сварным соединением в грунтах 1 группы по устойчивости, диаметром 377 мм | 10 м закрепленной скважины
3.4-0-2-0-7 | 3.4-7-29 | Крепление скважин глубиной до 50 м при колонковом бурении трубами со сварным соединением в грунтах 1 группы по устойчивости, диаметром 426 мм | 10 м закрепленной скважины
3.4-0-2-0-7 | 3.4-7-30 | Крепление скважин глубиной до 50 м при колонковом бурении трубами со сварным соединением в грунтах 1 группы по устойчивости, диаметром 476 мм | 10 м закрепленной скважины
3.4-0-2-0-7 | 3.4-7-31 | Крепление скважин глубиной до 50 м при колонковом бурении трубами со сварным соединением в грунтах 1 группы по устойчивости, диаметром 529 мм | 10 м закрепленной скважины
3.4-0-2-0-7 | 3.4-7-32 | Крепление скважин глубиной до 50 м при колонковом бурении трубами со сварным соединением в грунтах 1 группы по устойчивости, диаметром 579 мм | 10 м закрепленной скважины
3.4-0-2-0-7 | 3.4-7-33 | Крепление скважин глубиной до 50 м при колонковом бурении трубами со сварным соединением в грунтах 1 группы по устойчивости, диаметром 630 мм | 10 м закрепленной скважины
3.4-0-2-0-7 | 3.4-7-34 | Крепление скважин глубиной до 50 м при колонковом бурении трубами со сварным соединением в грунтах 2 группы по устойчивости, диаметром 150 мм | 10 м закрепленной скважины
3.4-0-2-0-7 | 3.4-7-35 | Крепление скважин глубиной до 50 м при колонковом бурении трубами со сварным соединением в грунтах 2 группы по устойчивости, диаметром 168 мм | 10 м закрепленной скважины
3.4-0-2-0-7 | 3.4-7-36 | Крепление скважин глубиной до 50 м при колонковом бурении трубами со сварным соединением в грунтах 2 группы по устойчивости, диаметром 219 мм | 10 м закрепленной скважины
3.4-0-2-0-7 | 3.4-7-37 | Крепление скважин глубиной до 50 м при колонковом бурении трубами со сварным соединением в грунтах 2 группы по устойчивости, диаметром 273 мм | 10 м закрепленной скважины
3.4-0-2-0-7 | 3.4-7-38 | Крепление скважин глубиной до 50 м при колонковом бурении трубами со сварным соединением в грунтах 2 группы по устойчивости, диаметром 325 мм | 10 м закрепленной скважины
3.4-0-2-0-7 | 3.4-7-39 | Крепление скважин глубиной до 50 м при колонковом бурении трубами со сварным соединением в грунтах 2 группы по устойчивости, диаметром 377 мм | 10 м закрепленной скважины
3.4-0-2-0-7 | 3.4-7-40 | Крепление скважин глубиной до 50 м при колонковом бурении трубами со сварным соединением в грунтах 2 группы по устойчивости, диаметром 426 мм | 10 м закрепленной скважины
3.4-0-2-0-7 | 3.4-7-41 | Крепление скважин глубиной до 50 м при колонковом бурении трубами со сварным соединением в грунтах 2 группы по устойчивости, диаметром 476 мм | 10 м закрепленной скважины
3.4-0-2-0-7 | 3.4-7-42 | Крепление скважин глубиной до 50 м при колонковом бурении трубами со сварным соединением в грунтах 2 группы по устойчивости, диаметром 529 мм | 10 м закрепленной скважины
3.4-0-2-0-7 | 3.4-7-43 | Крепление скважин глубиной до 50 м при колонковом бурении трубами со сварным соединением в грунтах 2 группы по устойчивости, диаметром 579 мм | 10 м закрепленной скважины
3.4-0-2-0-7 | 3.4-7-44 | Крепление скважин глубиной до 50 м при колонковом бурении трубами со сварным соединением в грунтах 2 группы по устойчивости, диаметром 630 мм | 10 м закрепленной скважины
3.4-0-2-0-8 | 3.4-8-1 | Извлечение труб станками колонкового бурения из скважин глубиной до 50 м, в грунтах 1 группы по устойчивости, диаметром 150 мм | 10 м труб, обжатых грунтами
3.4-0-2-0-8 | 3.4-8-2 | Извлечение труб станками колонкового бурения из скважин глубиной до 50 м, в грунтах 1 группы по устойчивости, диаметром 168 мм | 10 м труб, обжатых грунтами
3.4-0-2-0-8 | 3.4-8-3 | Извлечение труб станками колонкового бурения из скважин глубиной до 50 м, в грунтах 1 группы по устойчивости, диаметром 219 мм | 10 м труб, обжатых грунтами
3.4-0-2-0-8 | 3.4-8-4 | Извлечение труб станками колонкового бурения из скважин глубиной до 50 м, в грунтах 1 группы по устойчивости, диаметром 273 мм | 10 м труб, обжатых грунтами
3.4-0-2-0-8 | 3.4-8-5 | Извлечение труб станками колонкового бурения из скважин глубиной до 50 м, в грунтах 1 группы по устойчивости, диаметром 325 мм | 10 м труб, обжатых грунтами
3.4-0-2-0-8 | 3.4-8-6 | Извлечение труб станками колонкового бурения из скважин глубиной до 50 м, в грунтах 1 группы по устойчивости, диаметром 377 мм | 10 м труб, обжатых грунтами
3.4-0-2-0-8 | 3.4-8-7 | Извлечение труб станками колонкового бурения из скважин глубиной до 50 м, в грунтах 1 группы по устойчивости, диаметром 426 мм | 10 м труб, обжатых грунтами
3.4-0-2-0-8 | 3.4-8-8 | Извлечение труб станками колонкового бурения из скважин глубиной до 50 м, в грунтах 1 группы по устойчивости, диаметром до 529 мм | 10 м труб, обжатых грунтами
3.4-0-2-0-8 | 3.4-8-9 | Извлечение труб станками колонкового бурения из скважин глубиной до 50 м, в грунтах 1 группы по устойчивости, диаметром 579 мм | 10 м труб, обжатых грунтами
3.4-0-2-0-8 | 3.4-8-10 | Извлечение труб станками колонкового бурения из скважин глубиной до 50 м, в грунтах 1 группы по устойчивости, диаметром 630 мм | 10 м труб, обжатых грунтами
3.4-0-2-0-8 | 3.4-8-11 | Извлечение труб станками колонкового бурения из скважин глубиной до 50 м, в грунтах 2 группы по устойчивости, диаметром 150 мм | 10 м труб, обжатых грунтами
3.4-0-2-0-8 | 3.4-8-12 | Извлечение труб станками колонкового бурения из скважин глубиной до 50 м, в грунтах 2 группы по устойчивости, диаметром 168 мм | 10 м труб, обжатых грунтами
3.4-0-2-0-8 | 3.4-8-13 | Извлечение труб станками колонкового бурения из скважин глубиной до 50 м, в грунтах 2 группы по устойчивости, диаметром 219 мм | 10 м труб, обжатых грунтами
3.4-0-2-0-8 | 3.4-8-14 | Извлечение труб станками колонкового бурения из скважин глубиной до 50 м, в грунтах 2 группы по устойчивости, диаметром 273 мм | 10 м труб, обжатых грунтами
3.4-0-2-0-8 | 3.4-8-15 | Извлечение труб станками колонкового бурения из скважин глубиной до 50 м, в грунтах 2 группы по устойчивости, диаметром 325 мм | 10 м труб, обжатых грунтами
3.4-0-2-0-8 | 3.4-8-16 | Извлечение труб станками колонкового бурения из скважин глубиной до 50 м, в грунтах 2 группы по устойчивости, диаметром 377 мм | 10 м труб, обжатых грунтами
3.4-0-2-0-8 | 3.4-8-17 | Извлечение труб станками колонкового бурения из скважин глубиной до 50 м, в грунтах 2 группы по устойчивости, диаметром 426 мм | 10 м труб, обжатых грунтами
3.4-0-2-0-8 | 3.4-8-18 | Извлечение труб станками колонкового бурения из скважин глубиной до 50 м, в грунтах 2 группы по устойчивости, диаметром до 529 мм | 10 м труб, обжатых грунтами
3.4-0-2-0-8 | 3.4-8-19 | Извлечение труб станками колонкового бурения из скважин глубиной до 50 м, в грунтах 2 группы по устойчивости, диаметром 579 мм | 10 м труб, обжатых грунтами
3.4-0-2-0-8 | 3.4-8-20 | Извлечение труб станками колонкового бурения из скважин глубиной до 50 м, в грунтах 2 группы по устойчивости, диаметром 630 мм | 10 м труб, обжатых грунтами
3.4-0-2-0-8 | 3.4-8-21 | Извлечение труб станками ударно-канатного бурения из скважин глубиной до 200 м, в грунтах 1 группы по устойчивости, диаметром 150 мм | 10 м труб, обжатых грунтами
3.4-0-2-0-8 | 3.4-8-22 | Извлечение труб станками ударно-канатного бурения из скважин глубиной до 200 м, в грунтах 1 группы по устойчивости, диаметром 168 мм | 10 м труб, обжатых грунтами
3.4-0-2-0-8 | 3.4-8-23 | Извлечение труб станками ударно-канатного бурения из скважин глубиной до 200 м, в грунтах 1 группы по устойчивости, диаметром 219 мм | 10 м труб, обжатых грунтами
3.4-0-2-0-8 | 3.4-8-24 | Извлечение труб станками ударно-канатного бурения из скважин глубиной до 200 м, в грунтах 1 группы по устойчивости, диаметром 273 мм | 10 м труб, обжатых грунтами
3.4-0-2-0-8 | 3.4-8-25 | Извлечение труб станками ударно-канатного бурения из скважин глубиной до 200 м, в грунтах 1 группы по устойчивости, диаметром 325 мм | 10 м труб, обжатых грунтами
3.4-0-2-0-8 | 3.4-8-26 | Извлечение труб станками ударно-канатного бурения из скважин глубиной до 200 м, в грунтах 1 группы по устойчивости, диаметром 377 мм | 10 м труб, обжатых грунтами
3.4-0-2-0-8 | 3.4-8-27 | Извлечение труб станками ударно-канатного бурения из скважин глубиной до 200 м, в грунтах 1 группы по устойчивости, диаметром 426 мм | 10 м труб, обжатых грунтами
3.4-0-2-0-8 | 3.4-8-28 | Извлечение труб станками ударно-канатного бурения из скважин глубиной до 200 м, в грунтах 1 группы по устойчивости, диаметром до 529 мм | 10 м труб, обжатых грунтами
3.4-0-2-0-8 | 3.4-8-29 | Извлечение труб станками ударно-канатного бурения из скважин глубиной до 200 м, в грунтах 1 группы по устойчивости, диаметром 579 мм | 10 м труб, обжатых грунтами
3.4-0-2-0-8 | 3.4-8-30 | Извлечение труб станками ударно-канатного бурения из скважин глубиной до 200 м, в грунтах 1 группы по устойчивости, диаметром 630 мм | 10 м труб, обжатых грунтами
3.4-0-2-0-8 | 3.4-8-31 | Извлечение труб станками ударно-канатного бурения из скважин глубиной до 200 м, в грунтах 2 группы по устойчивости, диаметром 150 мм | 10 м труб, обжатых грунтами
3.4-0-2-0-8 | 3.4-8-32 | Извлечение труб станками ударно-канатного бурения из скважин глубиной до 200 м, в грунтах 2 группы по устойчивости, диаметром 168 мм | 10 м труб, обжатых грунтами
3.4-0-2-0-8 | 3.4-8-33 | Извлечение труб станками ударно-канатного бурения из скважин глубиной до 200 м, в грунтах 2 группы по устойчивости, диаметром 219 мм | 10 м труб, обжатых грунтами
3.4-0-2-0-8 | 3.4-8-34 | Извлечение труб станками ударно-канатного бурения из скважин глубиной до 200 м, в грунтах 2 группы по устойчивости, диаметром 273 мм | 10 м труб, обжатых грунтами
3.4-0-2-0-8 | 3.4-8-35 | Извлечение труб станками ударно-канатного бурения из скважин глубиной до 200 м, в грунтах 2 группы по устойчивости, диаметром 325 мм | 10 м труб, обжатых грунтами
3.4-0-2-0-8 | 3.4-8-36 | Извлечение труб станками ударно-канатного бурения из скважин глубиной до 200 м, в грунтах 2 группы по устойчивости, диаметром 377 мм | 10 м труб, обжатых грунтами
3.4-0-2-0-8 | 3.4-8-37 | Извлечение труб станками ударно-канатного бурения из скважин глубиной до 200 м, в грунтах 2 группы по устойчивости, диаметром 426 мм | 10 м труб, обжатых грунтами
3.4-0-2-0-8 | 3.4-8-38 | Извлечение труб станками ударно-канатного бурения из скважин глубиной до 200 м, в грунтах 2 группы по устойчивости, диаметром до 529 мм | 10 м труб, обжатых грунтами
3.4-0-2-0-8 | 3.4-8-39 | Извлечение труб станками ударно-канатного бурения из скважин глубиной до 200 м, в грунтах 2 группы по устойчивости, диаметром 579 мм | 10 м труб, обжатых грунтами
3.4-0-2-0-8 | 3.4-8-40 | Извлечение труб станками ударно-канатного бурения из скважин глубиной до 200 м, в грунтах 2 группы по устойчивости, диаметром 630 мм | 10 м труб, обжатых грунтами
3.4-0-2-0-8 | 3.4-8-41 | Извлечение труб станками вращательного бурения из скважин глубиной до 50 м, в грунтах 1 группы по устойчивости, диаметром 150 мм | 10 м труб, обжатых грунтами
3.4-0-2-0-8 | 3.4-8-42 | Извлечение труб станками вращательного бурения из скважин глубиной до 50 м, в грунтах 1 группы по устойчивости, диаметром 168 мм | 10 м труб, обжатых грунтами
3.4-0-2-0-8 | 3.4-8-43 | Извлечение труб станками вращательного бурения из скважин глубиной до 50 м, в грунтах 1 группы по устойчивости, диаметром 219 мм | 10 м труб, обжатых грунтами
3.4-0-2-0-8 | 3.4-8-44 | Извлечение труб станками вращательного бурения из скважин глубиной до 50 м, в грунтах 1 группы по устойчивости, диаметром 273 мм | 10 м труб, обжатых грунтами
3.4-0-2-0-8 | 3.4-8-45 | Извлечение труб станками вращательного бурения из скважин глубиной до 50 м, в грунтах 1 группы по устойчивости, диаметром 325 мм | 10 м труб, обжатых грунтами
3.4-0-2-0-8 | 3.4-8-46 | Извлечение труб станками вращательного бурения из скважин глубиной до 50 м, в грунтах 1 группы по устойчивости, диаметром 377 мм | 10 м труб, обжатых грунтами
3.4-0-2-0-8 | 3.4-8-47 | Извлечение труб станками вращательного бурения из скважин глубиной до 50 м, в грунтах 1 группы по устойчивости, диаметром 426 мм | 10 м труб, обжатых грунтами
3.4-0-2-0-8 | 3.4-8-48 | Извлечение труб станками вращательного бурения из скважин глубиной до 50 м, в грунтах 1 группы по устойчивости, диаметром до 529 мм | 10 м труб, обжатых грунтами
3.4-0-2-0-8 | 3.4-8-49 | Извлечение труб станками вращательного бурения из скважин глубиной до 50 м, в грунтах 1 группы по устойчивости, диаметром 579 мм | 10 м труб, обжатых грунтами
3.4-0-2-0-8 | 3.4-8-50 | Извлечение труб станками вращательного бурения из скважин глубиной до 50 м, в грунтах 1 группы по устойчивости, диаметром 630 мм | 10 м труб, обжатых грунтами
3.4-0-2-0-8 | 3.4-8-51 | Извлечение труб станками вращательного бурения из скважин глубиной до 50 м, в грунтах 2 группы по устойчивости, диаметром 150 мм | 10 м труб, обжатых грунтами
3.4-0-2-0-8 | 3.4-8-52 | Извлечение труб станками вращательного бурения из скважин глубиной до 50 м, в грунтах 2 группы по устойчивости, диаметром 168 мм | 10 м труб, обжатых грунтами
3.4-0-2-0-8 | 3.4-8-53 | Извлечение труб станками вращательного бурения из скважин глубиной до 50 м, в грунтах 2 группы по устойчивости, диаметром 219 мм | 10 м труб, обжатых грунтами
3.4-0-2-0-8 | 3.4-8-54 | Извлечение труб станками вращательного бурения из скважин глубиной до 50 м, в грунтах 2 группы по устойчивости, диаметром 273 мм | 10 м труб, обжатых грунтами
3.4-0-2-0-8 | 3.4-8-55 | Извлечение труб станками вращательного бурения из скважин глубиной до 50 м, в грунтах 2 группы по устойчивости, диаметром 325 мм | 10 м труб, обжатых грунтами
3.4-0-2-0-8 | 3.4-8-56 | Извлечение труб станками вращательного бурения из скважин глубиной до 50 м, в грунтах 2 группы по устойчивости, диаметром 377 мм | 10 м труб, обжатых грунтами
3.4-0-2-0-8 | 3.4-8-57 | Извлечение труб станками вращательного бурения из скважин глубиной до 50 м, в грунтах 2 группы по устойчивости, диаметром 426 мм | 10 м труб, обжатых грунтами
3.4-0-2-0-8 | 3.4-8-58 | Извлечение труб станками вращательного бурения из скважин глубиной до 50 м, в грунтах 2 группы по устойчивости, диаметром до 529 мм | 10 м труб, обжатых грунтами
3.4-0-2-0-8 | 3.4-8-59 | Извлечение труб станками вращательного бурения из скважин глубиной до 50 м, в грунтах 2 группы по устойчивости, диаметром 579 мм | 10 м труб, обжатых грунтами
3.4-0-2-0-8 | 3.4-8-60 | Извлечение труб станками вращательного бурения из скважин глубиной до 50 м, в грунтах 2 группы по устойчивости, диаметром 630 мм | 10 м труб, обжатых грунтами
3.4-0-2-0-9 | 3.4-9-1 | Свободный спуск или подъем обсадных труб (надфильтровых труб) с муфтовым соединением, глубиной до 50 м, в трубах большего диаметра станками колонкового бурения, диаметром 150 мм | 10 м спуска и подъема труб
3.4-0-2-0-9 | 3.4-9-2 | Свободный спуск или подъем обсадных труб (надфильтровых труб) с муфтовым соединением, глубиной до 50 м, в трубах большего диаметра станками колонкового бурения, диаметром 168 мм | 10 м спуска и подъема труб
3.4-0-2-0-9 | 3.4-9-3 | Свободный спуск или подъем обсадных труб (надфильтровых труб) с муфтовым соединением, глубиной до 50 м, в трубах большего диаметра станками колонкового бурения, диаметром 219 мм | 10 м спуска и подъема труб
3.4-0-2-0-9 | 3.4-9-4 | Свободный спуск или подъем обсадных труб (надфильтровых труб) с муфтовым соединением, глубиной до 50 м, в трубах большего диаметра станками колонкового бурения, диаметром 273 мм | 10 м спуска и подъема труб
3.4-0-2-0-9 | 3.4-9-5 | Свободный спуск или подъем обсадных труб (надфильтровых труб) с муфтовым соединением, глубиной до 50 м, в трубах большего диаметра станками колонкового бурения, диаметром 325 мм | 10 м спуска и подъема труб
3.4-0-2-0-9 | 3.4-9-6 | Свободный спуск или подъем обсадных труб (надфильтровых труб) с муфтовым соединением, глубиной до 50 м, в трубах большего диаметра станками колонкового бурения, диаметром до 426 мм | 10 м спуска и подъема труб
3.4-0-2-0-9 | 3.4-9-7 | Свободный спуск или подъем обсадных труб (надфильтровых труб) с муфтовым соединением, глубиной до 50 м, в трубах большего диаметра станками колонкового бурения, диаметром до 529 мм | 10 м спуска и подъема труб
3.4-0-2-0-9 | 3.4-9-8 | Свободный спуск или подъем обсадных труб (надфильтровых труб) с муфтовым соединением, глубиной до 50 м, в трубах большего диаметра станками колонкового бурения, диаметром 579 мм | 10 м спуска и подъема труб
3.4-0-2-0-9 | 3.4-9-9 | Свободный спуск или подъем обсадных труб (надфильтровых труб) со сварным соединением, глубиной до 50 м, в трубах большего диаметра, станками колонкового бурения, диаметром 150 мм | 10 м спуска и подъема труб
3.4-0-2-0-9 | 3.4-9-10 | Свободный спуск или подъем обсадных труб (надфильтровых труб) со сварным соединением, глубиной до 50 м, в трубах большего диаметра, станками колонкового бурения, диаметром 168 мм | 10 м спуска и подъема труб
3.4-0-2-0-9 | 3.4-9-11 | Свободный спуск или подъем обсадных труб (надфильтровых труб) со сварным соединением, глубиной до 50 м, в трубах большего диаметра, станками колонкового бурения, диаметром 219 мм | 10 м спуска и подъема труб
3.4-0-2-0-9 | 3.4-9-12 | Свободный спуск или подъем обсадных труб (надфильтровых труб) со сварным соединением, глубиной до 50 м, в трубах большего диаметра, станками колонкового бурения, диаметром 273 мм | 10 м спуска и подъема труб
3.4-0-2-0-9 | 3.4-9-13 | Свободный спуск или подъем обсадных труб (надфильтровых труб) со сварным соединением, глубиной до 50 м, в трубах большего диаметра, станками колонкового бурения, диаметром 325 мм | 10 м спуска и подъема труб
3.4-0-2-0-9 | 3.4-9-14 | Свободный спуск или подъем обсадных труб (надфильтровых труб) со сварным соединением, глубиной до 50 м, в трубах большего диаметра, станками колонкового бурения, диаметром до 426 мм | 10 м спуска и подъема труб
3.4-0-2-0-9 | 3.4-9-15 | Свободный спуск или подъем обсадных труб (надфильтровых труб) со сварным соединением, глубиной до 50 м, в трубах большего диаметра, станками колонкового бурения, диаметром до 529 мм | 10 м спуска и подъема труб
3.4-0-2-0-9 | 3.4-9-16 | Свободный спуск или подъем обсадных труб (надфильтровых труб) со сварным соединением, глубиной до 50 м, в трубах большего диаметра, станками колонкового бурения, диаметром 579 мм | 10 м спуска и подъема труб
3.4-0-2-0-9 | 3.4-9-17 | Свободный спуск или подъем обсадных труб (надфильтровых труб) с муфтовым соединением, глубиной до 50 м, в трубах большего диаметра, станками ударно-канатного бурения, диаметром 150 мм | 10 м спуска и подъема труб
3.4-0-2-0-9 | 3.4-9-18 | Свободный спуск или подъем обсадных труб (надфильтровых труб) с муфтовым соединением, глубиной до 50 м, в трубах большего диаметра, станками ударно-канатного бурения, диаметром 168 мм | 10 м спуска и подъема труб
3.4-0-2-0-9 | 3.4-9-19 | Свободный спуск или подъем обсадных труб (надфильтровых труб) с муфтовым соединением, глубиной до 50 м, в трубах большего диаметра, станками ударно-канатного бурения, диаметром 219 мм | 10 м спуска и подъема труб
3.4-0-2-0-9 | 3.4-9-20 | Свободный спуск или подъем обсадных труб (надфильтровых труб) с муфтовым соединением, глубиной до 50 м, в трубах большего диаметра, станками ударно-канатного бурения, диаметром 273 мм | 10 м спуска и подъема труб
3.4-0-2-0-9 | 3.4-9-21 | Свободный спуск или подъем обсадных труб (надфильтровых труб) с муфтовым соединением, глубиной до 50 м, в трубах большего диаметра, станками ударно-канатного бурения, диаметром до 325 мм | 10 м спуска и подъема труб
3.4-0-2-0-9 | 3.4-9-22 | Свободный спуск или подъем обсадных труб (надфильтровых труб) с муфтовым соединением, глубиной до 50 м, в трубах большего диаметра, станками ударно-канатного бурения, диаметром до 426 мм | 10 м спуска и подъема труб
3.4-0-2-0-9 | 3.4-9-23 | Свободный спуск или подъем обсадных труб (надфильтровых труб) с муфтовым соединением, глубиной до 50 м, в трубах большего диаметра, станками ударно-канатного бурения, диаметром до 529 мм | 10 м спуска и подъема труб
3.4-0-2-0-9 | 3.4-9-24 | Свободный спуск или подъем обсадных труб (надфильтровых труб) с муфтовым соединением, глубиной до 50 м, в трубах большего диаметра, станками ударно-канатного бурения, диаметром 579 мм | 10 м спуска и подъема труб
3.4-0-2-0-9 | 3.4-9-25 | Свободный спуск или подъем обсадных труб (надфильтровых труб) со сварным соединением, глубиной до 50 м, в трубах большего диаметра, станками ударно-канатного бурения, диаметром 150 мм | 10 м спуска и подъема труб
3.4-0-2-0-9 | 3.4-9-26 | Свободный спуск или подъем обсадных труб (надфильтровых труб) со сварным соединением, глубиной до 50 м, в трубах большего диаметра, станками ударно-канатного бурения, диаметром 168 мм | 10 м спуска и подъема труб
3.4-0-2-0-9 | 3.4-9-27 | Свободный спуск или подъем обсадных труб (надфильтровых труб) со сварным соединением, глубиной до 50 м, в трубах большего диаметра, станками ударно-канатного бурения, диаметром 219 мм | 10 м спуска и подъема труб
3.4-0-2-0-9 | 3.4-9-28 | Свободный спуск или подъем обсадных труб (надфильтровых труб) со сварным соединением, глубиной до 50 м, в трубах большего диаметра, станками ударно-канатного бурения, диаметром 273 мм | 10 м спуска и подъема труб
3.4-0-2-0-9 | 3.4-9-29 | Свободный спуск или подъем обсадных труб (надфильтровых труб) со сварным соединением, глубиной до 50 м, в трубах большего диаметра, станками ударно-канатного бурения, диаметром 325 мм | 10 м спуска и подъема труб
3.4-0-2-0-9 | 3.4-9-30 | Свободный спуск или подъем обсадных труб (надфильтровых труб) со сварным соединением, глубиной до 50 м, в трубах большего диаметра, станками ударно-канатного бурения, диаметром до 426 мм | 10 м спуска и подъема труб
3.4-0-2-0-9 | 3.4-9-31 | Свободный спуск или подъем обсадных труб (надфильтровых труб) со сварным соединением, глубиной до 50 м, в трубах большего диаметра, станками ударно-канатного бурения, диаметром до 529 мм | 10 м спуска и подъема труб
3.4-0-2-0-9 | 3.4-9-32 | Свободный спуск или подъем обсадных труб (надфильтровых труб) со сварным соединением, глубиной до 50 м, в трубах большего диаметра, станками ударно-канатного бурения, диаметром до 579 мм | 10 м спуска и подъема труб
3.4-0-2-0-9 | 3.4-9-33 | Свободный спуск или подъем обсадных труб (надфильтровых труб) с муфтовым соединением, глубиной до 50 м, в трубах большего диаметра, станками вращательного бурения, диаметром 150 мм | 10 м спуска и подъема труб
3.4-0-2-0-9 | 3.4-9-34 | Свободный спуск или подъем обсадных труб (надфильтровых труб) с муфтовым соединением, глубиной до 50 м, в трубах большего диаметра, станками вращательного бурения, диаметром 168 мм | 10 м спуска и подъема труб
3.4-0-2-0-9 | 3.4-9-35 | Свободный спуск или подъем обсадных труб (надфильтровых труб) с муфтовым соединением, глубиной до 50 м, в трубах большего диаметра, станками вращательного бурения, диаметром 219 мм | 10 м спуска и подъема труб
3.4-0-2-0-9 | 3.4-9-36 | Свободный спуск или подъем обсадных труб (надфильтровых труб) с муфтовым соединением, глубиной до 50 м, в трубах большего диаметра, станками вращательного бурения, диаметром 273 мм | 10 м спуска и подъема труб
3.4-0-2-0-9 | 3.4-9-37 | Свободный спуск или подъем обсадных труб (надфильтровых труб) с муфтовым соединением, глубиной до 50 м, в трубах большего диаметра, станками вращательного бурения, диаметром 325 мм | 10 м спуска и подъема труб
3.4-0-2-0-9 | 3.4-9-38 | Свободный спуск или подъем обсадных труб (надфильтровых труб) с муфтовым соединением, глубиной до 50 м, в трубах большего диаметра, станками вращательного бурения, диаметром до 426 мм | 10 м спуска и подъема труб
3.4-0-2-0-9 | 3.4-9-39 | Свободный спуск или подъем обсадных труб (надфильтровых труб) с муфтовым соединением, глубиной до 50 м, в трубах большего диаметра, станками вращательного бурения, диаметром до 529 мм | 10 м спуска и подъема труб
3.4-0-2-0-9 | 3.4-9-40 | Свободный спуск или подъем обсадных труб (надфильтровых труб) с муфтовым соединением, глубиной до 50 м, в трубах большего диаметра, станками вращательного бурения, диаметром до 579 мм | 10 м спуска и подъема труб
3.4-0-2-0-9 | 3.4-9-41 | Свободный спуск или подъем обсадных труб (надфильтровых труб) со сварным соединением, глубиной до 50 м, в трубах большего диаметра, станками вращательного бурения, диаметром 150 мм | 10 м спуска и подъема труб
3.4-0-2-0-9 | 3.4-9-42 | Свободный спуск или подъем обсадных труб (надфильтровых труб) со сварным соединением, глубиной до 50 м, в трубах большего диаметра, станками вращательного бурения, диаметром 168 мм | 10 м спуска и подъема труб
3.4-0-2-0-9 | 3.4-9-43 | Свободный спуск или подъем обсадных труб (надфильтровых труб) со сварным соединением, глубиной до 50 м, в трубах большего диаметра, станками вращательного бурения, диаметром 219 мм | 10 м спуска и подъема труб
3.4-0-2-0-9 | 3.4-9-44 | Свободный спуск или подъем обсадных труб (надфильтровых труб) со сварным соединением, глубиной до 50 м, в трубах большего диаметра, станками вращательного бурения, диаметром 273 мм | 10 м спуска и подъема труб
3.4-0-2-0-9 | 3.4-9-45 | Свободный спуск или подъем обсадных труб (надфильтровых труб) со сварным соединением, глубиной до 50 м, в трубах большего диаметра, станками вращательного бурения, диаметром 325 мм | 10 м спуска и подъема труб
3.4-0-2-0-9 | 3.4-9-46 | Свободный спуск или подъем обсадных труб (надфильтровых труб) со сварным соединением, глубиной до 50 м, в трубах большего диаметра, станками вращательного бурения, диаметром до 426 мм | 10 м спуска и подъема труб
3.4-0-2-0-9 | 3.4-9-47 | Свободный спуск или подъем обсадных труб (надфильтровых труб) со сварным соединением, глубиной до 50 м, в трубах большего диаметра, станками вращательного бурения, диаметром до 529 мм | 10 м спуска и подъема труб
3.4-0-2-0-9 | 3.4-9-48 | Свободный спуск или подъем обсадных труб (надфильтровых труб) со сварным соединением, глубиной до 50 м, в трубах большего диаметра, станками вращательного бурения, диаметром 579 мм | 10 м спуска и подъема труб
3.4-0-2-0-10 | 3.4-10-1 | Сварка обсадных труб диаметром 168 мм | 100 м труб
3.4-0-2-0-10 | 3.4-10-2 | Сварка обсадных труб диаметром 219 мм | 100 м труб
3.4-0-2-0-10 | 3.4-10-3 | Сварка обсадных труб диаметром 273 мм | 100 м труб
3.4-0-2-0-10 | 3.4-10-4 | Сварка обсадных труб диаметром 325 мм | 100 м труб
3.4-0-2-0-10 | 3.4-10-5 | Сварка обсадных труб диаметром 377 мм | 100 м труб
3.4-0-2-0-10 | 3.4-10-6 | Сварка обсадных труб диаметром 426 мм | 100 м труб
3.4-0-2-0-10 | 3.4-10-7 | Сварка обсадных труб диаметром 529 мм | 100 м труб
3.4-0-2-0-10 | 3.4-10-8 | Сварка обсадных труб диаметром 630 мм | 100 м труб
3.4-0-2-0-11 | 3.4-11-1 | Резка обсадных труб диаметром 168 мм | 100 м труб
3.4-0-2-0-11 | 3.4-11-2 | Резка обсадных труб диаметром 219 мм | 100 м труб
3.4-0-2-0-11 | 3.4-11-3 | Резка обсадных труб диаметром 273 мм | 100 м труб
3.4-0-2-0-11 | 3.4-11-4 | Резка обсадных труб диаметром 325 мм | 100 м труб
3.4-0-2-0-11 | 3.4-11-5 | Резка обсадных труб диаметром 377 мм | 100 м труб
3.4-0-2-0-11 | 3.4-11-6 | Резка обсадных труб диаметром 426 мм | 100 м труб
3.4-0-2-0-11 | 3.4-11-7 | Резка обсадных труб диаметром 529 мм | 100 м труб
3.4-0-2-0-11 | 3.4-11-8 | Резка обсадных труб диаметром 630 мм | 100 м труб
3.4-0-3-0-12 | 3.4-12-1 | Цементация затрубного пространства комплектом оборудования ударно-канатного бурения при глубине посадки цементируемой колонны до 50 м, при диаметре труб до 150 мм | 1 колонна
3.4-0-3-0-12 | 3.4-12-2 | Цементация затрубного пространства комплектом оборудования ударно-канатного бурения при глубине посадки цементируемой колонны до 50 м, при диаметре труб 168 мм | 1 колонна
3.4-0-3-0-12 | 3.4-12-3 | Цементация затрубного пространства комплектом оборудования ударно-канатного бурения при глубине посадки цементируемой колонны до 50 м, при диаметре труб 219 мм | 1 колонна
3.4-0-3-0-12 | 3.4-12-4 | Цементация затрубного пространства комплектом оборудования ударно-канатного бурения при глубине посадки цементируемой колонны до 50 м, при диаметре труб 273 мм | 1 колонна
3.4-0-3-0-12 | 3.4-12-5 | Цементация затрубного пространства комплектом оборудования ударно-канатного бурения при глубине посадки цементируемой колонны до 50 м, при диаметре труб 325 мм | 1 колонна
3.4-0-3-0-12 | 3.4-12-6 | Цементация затрубного пространства комплектом оборудования ударно-канатного бурения при глубине посадки цементируемой колонны до 50 м, при диаметре труб 377 мм | 1 колонна
3.4-0-3-0-12 | 3.4-12-7 | Цементация затрубного пространства комплектом оборудования ударно-канатного бурения при глубине посадки цементируемой колонны до 50 м, при диаметре труб 426 мм | 1 колонна
3.4-0-3-0-12 | 3.4-12-8 | Цементация затрубного пространства комплектом оборудования ударно-канатного бурения при глубине посадки цементируемой колонны до 50 м, при диаметре труб до 529 мм | 1 колонна
3.4-0-3-0-13 | 3.4-13-1 | Подбашмачный тампонаж глиной комплектом оборудования колонкового бурения при диаметре труб до 150 мм | 1 колонна
3.4-0-3-0-13 | 3.4-13-2 | Подбашмачный тампонаж глиной комплектом оборудования колонкового бурения при диаметре труб 168 мм | 1 колонна
3.4-0-3-0-13 | 3.4-13-3 | Подбашмачный тампонаж глиной комплектом оборудования колонкового бурения при диаметре труб 219 мм | 1 колонна
3.4-0-3-0-13 | 3.4-13-4 | Подбашмачный тампонаж глиной комплектом оборудования колонкового бурения при диаметре труб 273 мм | 1 колонна
3.4-0-3-0-13 | 3.4-13-5 | Подбашмачный тампонаж глиной комплектом оборудования колонкового бурения при диаметре труб 325 мм | 1 колонна
3.4-0-3-0-13 | 3.4-13-6 | Подбашмачный тампонаж глиной комплектом оборудования колонкового бурения при диаметре труб 377 мм | 1 колонна
3.4-0-3-0-13 | 3.4-13-7 | Подбашмачный тампонаж глиной комплектом оборудования колонкового бурения при диаметре труб 426 мм | 1 колонна
3.4-0-3-0-13 | 3.4-13-8 | Подбашмачный тампонаж глиной комплектом оборудования колонкового бурения при диаметре труб 476 мм | 1 колонна
3.4-0-3-0-13 | 3.4-13-9 | Подбашмачный тампонаж глиной комплектом оборудования колонкового бурения при диаметре труб 529 мм | 1 колонна
3.4-0-3-0-13 | 3.4-13-10 | Подбашмачный тампонаж глиной комплектом оборудования ударно-канатного бурения при диаметре труб до 150 мм | 1 колонна
3.4-0-3-0-13 | 3.4-13-11 | Подбашмачный тампонаж глиной комплектом оборудования ударно-канатного бурения при диаметре труб 168 мм | 1 колонна
3.4-0-3-0-13 | 3.4-13-12 | Подбашмачный тампонаж глиной комплектом оборудования ударно-канатного бурения при диаметре труб 219 мм | 1 колонна
3.4-0-3-0-13 | 3.4-13-13 | Подбашмачный тампонаж глиной комплектом оборудования ударно-канатного бурения при диаметре труб 273 мм | 1 колонна
3.4-0-3-0-13 | 3.4-13-14 | Подбашмачный тампонаж глиной комплектом оборудования ударно-канатного бурения при диаметре труб 325 мм | 1 колонна
3.4-0-3-0-13 | 3.4-13-15 | Подбашмачный тампонаж глиной комплектом оборудования ударно-канатного бурения при диаметре труб 377 мм | 1 колонна
3.4-0-3-0-13 | 3.4-13-16 | Подбашмачный тампонаж глиной комплектом оборудования ударно-канатного бурения при диаметре труб 426 мм | 1 колонна
3.4-0-3-0-13 | 3.4-13-17 | Подбашмачный тампонаж глиной комплектом оборудования ударно-канатного бурения при диаметре труб 476 мм | 1 колонна
3.4-0-3-0-13 | 3.4-13-18 | Подбашмачный тампонаж глиной комплектом оборудования ударно-канатного бурения при диаметре труб 529 мм | 1 колонна
3.4-0-3-0-14 | 3.4-14-1 | Подбашмачный тампонаж цементом комплектом оборудования колонкового бурения при диаметре труб до 150 мм | 1 колонна
3.4-0-3-0-14 | 3.4-14-2 | Подбашмачный тампонаж цементом комплектом оборудования колонкового бурения при диаметре труб 168 мм | 1 колонна
3.4-0-3-0-14 | 3.4-14-3 | Подбашмачный тампонаж цементом комплектом оборудования колонкового бурения при диаметре труб 219 мм | 1 колонна
3.4-0-3-0-14 | 3.4-14-4 | Подбашмачный тампонаж цементом комплектом оборудования колонкового бурения при диаметре труб 273 мм | 1 колонна
3.4-0-3-0-14 | 3.4-14-5 | Подбашмачный тампонаж цементом комплектом оборудования колонкового бурения при диаметре труб 325 мм | 1 колонна
3.4-0-3-0-14 | 3.4-14-6 | Подбашмачный тампонаж цементом комплектом оборудования колонкового бурения при диаметре труб 377 мм | 1 колонна
3.4-0-3-0-14 | 3.4-14-7 | Подбашмачный тампонаж цементом комплектом оборудования колонкового бурения при диаметре труб 426 мм | 1 колонна
3.4-0-3-0-14 | 3.4-14-8 | Подбашмачный тампонаж цементом комплектом оборудования колонкового бурения при диаметре труб 476 мм | 1 колонна
3.4-0-3-0-14 | 3.4-14-9 | Подбашмачный тампонаж цементом комплектом оборудования колонкового бурения при диаметре труб 529 мм | 1 колонна
3.4-0-3-0-14 | 3.4-14-10 | Подбашмачный тампонаж цементом комплектом оборудования ударно-канатного бурения при диаметре труб до 150 мм | 1 колонна
3.4-0-3-0-14 | 3.4-14-11 | Подбашмачный тампонаж цементом комплектом оборудования ударно-канатного бурения при диаметре труб 168 мм | 1 колонна
3.4-0-3-0-14 | 3.4-14-12 | Подбашмачный тампонаж цементом комплектом оборудования ударно-канатного бурения при диаметре труб 219 мм | 1 колонна
3.4-0-3-0-14 | 3.4-14-13 | Подбашмачный тампонаж цементом комплектом оборудования ударно-канатного бурения при диаметре труб 273 мм | 1 колонна
3.4-0-3-0-14 | 3.4-14-14 | Подбашмачный тампонаж цементом комплектом оборудования ударно-канатного бурения при диаметре труб 325 мм | 1 колонна
3.4-0-3-0-14 | 3.4-14-15 | Подбашмачный тампонаж цементом комплектом оборудования ударно-канатного бурения при диаметре труб 377 мм | 1 колонна
3.4-0-3-0-14 | 3.4-14-16 | Подбашмачный тампонаж цементом комплектом оборудования ударно-канатного бурения при диаметре труб 426 мм | 1 колонна
3.4-0-3-0-14 | 3.4-14-17 | Подбашмачный тампонаж цементом комплектом оборудования ударно-канатного бурения при диаметре труб 476 мм | 1 колонна
3.4-0-3-0-14 | 3.4-14-18 | Подбашмачный тампонаж цементом комплектом оборудования ударно-канатного бурения при диаметре труб 529 мм | 1 колонна
3.4-0-4-0-15 | 3.4-15-1 | Установка фильтра на колонне водопроводных труб станками вращательного бурения, глубиной до 50 м, диаметром до 168 мм | 10 м труб
3.4-0-4-0-15 | 3.4-15-2 | Установка фильтра на колонне водопроводных труб станками вращательного бурения, глубиной до 50 м, диаметром 219 мм | 10 м труб
3.4-0-4-0-15 | 3.4-15-3 | Установка фильтра на колонне водопроводных труб станками вращательного бурения, глубиной до 50 м, диаметром 273 мм | 10 м труб
3.4-0-4-0-15 | 3.4-15-4 | Установка фильтра на колонне водопроводных труб станками вращательного бурения, глубиной до 50 м, диаметром 325 мм | 10 м труб
3.4-0-4-0-15 | 3.4-15-5 | Установка фильтра на колонне водопроводных труб станками вращательного бурения, глубиной до 50 м, диаметром до 426 мм | 10 м труб
3.4-0-4-0-15 | 3.4-15-6 | Установка фильтра на колонне водопроводных труб станками ударно-канатного бурения, глубиной до 50 м, диаметром до 168 мм | 10 м труб
3.4-0-4-0-15 | 3.4-15-7 | Установка фильтра на колонне водопроводных труб станками ударно-канатного бурения, глубиной до 50 м, диаметром 219 мм | 10 м труб
3.4-0-4-0-15 | 3.4-15-8 | Установка фильтра на колонне водопроводных труб станками ударно-канатного бурения, глубиной до 50 м, диаметром 273 мм | 10 м труб
3.4-0-4-0-15 | 3.4-15-9 | Установка фильтра на колонне водопроводных труб станками ударно-канатного бурения, глубиной до 50 м, диаметром 325 мм | 10 м труб
3.4-0-4-0-15 | 3.4-15-10 | Установка фильтра на колонне водопроводных труб станками ударно-канатного бурения, глубиной до 50 м, диаметром до 426 мм | 10 м труб
3.4-0-4-0-16 | 3.4-16-1 | Засыпка песка и гравия в межтрубное пространство при вращательном способе бурения | 10 м3 засыпаемого материала
3.4-0-4-0-16 | 3.4-16-2 | Засыпка песка и гравия в межтрубное пространство при ударно-канатном способе бурения | 10 м3 засыпаемого материала
3.4-0-4-0-16 | 3.4-16-3 | Засыпка гранитного щебня марки 1200 в пробуренные скважины | 10 м3 засыпаемого материала
3.4-0-4-0-17 | 3.4-17-1 | Откачка воды из скважины эрлифтом с применением комплекта оборудования колонкового бурения | 1 сутки
3.4-0-4-0-17 | 3.4-17-2 | Откачка воды из скважины эрлифтом с применением комплекта оборудования ударно-канатного бурения | 1 сутки
3.4-0-2-0-18 | 3.4-18-1 | Крепление скважин глубиной до 50 м при ударно-канатном способе бурения трубами с муфтовым соединением в грунтах 1 группы по устойчивости, диаметром 150 мм | 10 м закрепленной скважины
3.4-0-2-0-18 | 3.4-18-2 | Крепление скважин глубиной до 50 м при ударно-канатном способе бурения трубами с муфтовым соединением в грунтах 1 группы по устойчивости, диаметром 168 мм | 10 м закрепленной скважины
3.4-0-2-0-18 | 3.4-18-3 | Крепление скважин глубиной до 50 м при ударно-канатном способе бурения трубами с муфтовым соединением в грунтах 1 группы по устойчивости, диаметром 219 мм | 10 м закрепленной скважины
3.4-0-2-0-18 | 3.4-18-4 | Крепление скважин глубиной до 50 м при ударно-канатном способе бурения трубами с муфтовым соединением в грунтах 1 группы по устойчивости, диаметром 273 мм | 10 м закрепленной скважины
3.4-0-2-0-18 | 3.4-18-5 | Крепление скважин глубиной до 50 м при ударно-канатном способе бурения трубами с муфтовым соединением в грунтах 1 группы по устойчивости, диаметром 325 мм | 10 м закрепленной скважины
3.4-0-2-0-18 | 3.4-18-6 | Крепление скважин глубиной до 50 м при ударно-канатном способе бурения трубами с муфтовым соединением в грунтах 1 группы по устойчивости, диаметром 377 мм | 10 м закрепленной скважины
3.4-0-2-0-18 | 3.4-18-7 | Крепление скважин глубиной до 50 м при ударно-канатном способе бурения трубами с муфтовым соединением в грунтах 1 группы по устойчивости, диаметром 426 мм | 10 м закрепленной скважины
3.4-0-2-0-18 | 3.4-18-8 | Крепление скважин глубиной до 50 м при ударно-канатном способе бурения трубами с муфтовым соединением в грунтах 1 группы по устойчивости, диаметром 476 мм | 10 м закрепленной скважины
3.4-0-2-0-18 | 3.4-18-9 | Крепление скважин глубиной до 50 м при ударно-канатном способе бурения трубами с муфтовым соединением в грунтах 1 группы по устойчивости, диаметром 529 мм | 10 м закрепленной скважины
3.4-0-2-0-18 | 3.4-18-10 | Крепление скважин глубиной до 50 м при ударно-канатном способе бурения трубами с муфтовым соединением в грунтах 1 группы по устойчивости, диаметром 579 мм | 10 м закрепленной скважины
3.4-0-2-0-18 | 3.4-18-11 | Крепление скважин глубиной до 50 м при ударно-канатном способе бурения трубами с муфтовым соединением в грунтах 1 группы по устойчивости, диаметром 630 мм | 10 м закрепленной скважины
3.4-0-2-0-18 | 3.4-18-12 | Крепление скважин глубиной до 50 м при ударно-канатном способе бурения трубами с муфтовым соединением в грунтах 2 группы по устойчивости, диаметром 150 мм | 10 м закрепленной скважины
3.4-0-2-0-18 | 3.4-18-13 | Крепление скважин глубиной до 50 м при ударно-канатном способе бурения трубами с муфтовым соединением в грунтах 2 группы по устойчивости, диаметром 168 мм | 10 м закрепленной скважины
3.4-0-2-0-18 | 3.4-18-14 | Крепление скважин глубиной до 50 м при ударно-канатном способе бурения трубами с муфтовым соединением в грунтах 2 группы по устойчивости, диаметром 219 мм | 10 м закрепленной скважины
3.4-0-2-0-18 | 3.4-18-15 | Крепление скважин глубиной до 50 м при ударно-канатном способе бурения трубами с муфтовым соединением в грунтах 2 группы по устойчивости, диаметром 273 мм | 10 м закрепленной скважины
3.4-0-2-0-18 | 3.4-18-16 | Крепление скважин глубиной до 50 м при ударно-канатном способе бурения трубами с муфтовым соединением в грунтах 2 группы по устойчивости, диаметром 325 мм | 10 м закрепленной скважины
3.4-0-2-0-18 | 3.4-18-17 | Крепление скважин глубиной до 50 м при ударно-канатном способе бурения трубами с муфтовым соединением в грунтах 2 группы по устойчивости, диаметром 377 мм | 10 м закрепленной скважины
3.4-0-2-0-18 | 3.4-18-18 | Крепление скважин глубиной до 50 м при ударно-канатном способе бурения трубами с муфтовым соединением в грунтах 2 группы по устойчивости, диаметром 426 мм | 10 м закрепленной скважины
3.4-0-2-0-18 | 3.4-18-19 | Крепление скважин глубиной до 50 м при ударно-канатном способе бурения трубами с муфтовым соединением в грунтах 2 группы по устойчивости, диаметром 476 мм | 10 м закрепленной скважины
3.4-0-2-0-18 | 3.4-18-20 | Крепление скважин глубиной до 50 м при ударно-канатном способе бурения трубами с муфтовым соединением в грунтах 2 группы по устойчивости, диаметром 529 мм | 10 м закрепленной скважины
3.4-0-2-0-18 | 3.4-18-21 | Крепление скважин глубиной до 50 м при ударно-канатном способе бурения трубами с муфтовым соединением в грунтах 2 группы по устойчивости, диаметром 579 мм | 10 м закрепленной скважины
3.4-0-2-0-18 | 3.4-18-22 | Крепление скважин глубиной до 50 м при ударно-канатном способе бурения трубами с муфтовым соединением в грунтах 2 группы по устойчивости, диаметром 630 мм | 10 м закрепленной скважины
3.4-0-2-0-18 | 3.4-18-23 | Крепление скважин глубиной до 50 м при ударно-канатном способе бурения трубами со сварным соединением в грунтах 1 группы по устойчивости, диаметром 150 мм | 10 м закрепленной скважины
3.4-0-2-0-18 | 3.4-18-24 | Крепление скважин глубиной до 50 м при ударно-канатном способе бурения трубами со сварным соединением в грунтах 1 группы по устойчивости, диаметром 168 мм | 10 м закрепленной скважины
3.4-0-2-0-18 | 3.4-18-25 | Крепление скважин глубиной до 50 м при ударно-канатном способе бурения трубами со сварным соединением в грунтах 1 группы по устойчивости, диаметром 219 мм | 10 м закрепленной скважины
3.4-0-2-0-18 | 3.4-18-26 | Крепление скважин глубиной до 50 м при ударно-канатном способе бурения трубами со сварным соединением в грунтах 1 группы по устойчивости, диаметром 273 мм | 10 м закрепленной скважины
3.4-0-2-0-18 | 3.4-18-27 | Крепление скважин глубиной до 50 м при ударно-канатном способе бурения трубами со сварным соединением в грунтах 1 группы по устойчивости, диаметром 325 мм | 10 м закрепленной скважины
3.4-0-2-0-18 | 3.4-18-28 | Крепление скважин глубиной до 50 м при ударно-канатном способе бурения трубами со сварным соединением в грунтах 1 группы по устойчивости, диаметром 377 мм | 10 м закрепленной скважины
3.4-0-2-0-18 | 3.4-18-29 | Крепление скважин глубиной до 50 м при ударно-канатном способе бурения трубами со сварным соединением в грунтах 1 группы по устойчивости, диаметром 426 мм | 10 м закрепленной скважины
3.4-0-2-0-18 | 3.4-18-30 | Крепление скважин глубиной до 50 м при ударно-канатном способе бурения трубами со сварным соединением в грунтах 1 группы по устойчивости, диаметром 476 мм | 10 м закрепленной скважины
3.4-0-2-0-18 | 3.4-18-31 | Крепление скважин глубиной до 50 м при ударно-канатном способе бурения трубами со сварным соединением в грунтах 1 группы по устойчивости, диаметром 529 мм | 10 м закрепленной скважины
3.4-0-2-0-18 | 3.4-18-32 | Крепление скважин глубиной до 50 м при ударно-канатном способе бурения трубами со сварным соединением в грунтах 1 группы по устойчивости, диаметром 579 мм | 10 м закрепленной скважины
3.4-0-2-0-18 | 3.4-18-33 | Крепление скважин глубиной до 50 м при ударно-канатном способе бурения трубами со сварным соединением в грунтах 1 группы по устойчивости, диаметром 630 мм | 10 м закрепленной скважины
3.4-0-2-0-18 | 3.4-18-34 | Крепление скважин глубиной до 50 м при ударно-канатном способе бурения трубами со сварным соединением в грунтах 2 группы по устойчивости, диаметром 150 мм | 10 м закрепленной скважины
3.4-0-2-0-18 | 3.4-18-35 | Крепление скважин глубиной до 50 м при ударно-канатном способе бурения трубами со сварным соединением в грунтах 2 группы по устойчивости, диаметром 168 мм | 10 м закрепленной скважины
3.4-0-2-0-18 | 3.4-18-36 | Крепление скважин глубиной до 50 м при ударно-канатном способе бурения трубами со сварным соединением в грунтах 2 группы по устойчивости, диаметром 219 мм | 10 м закрепленной скважины
3.4-0-2-0-18 | 3.4-18-37 | Крепление скважин глубиной до 50 м при ударно-канатном способе бурения трубами со сварным соединением в грунтах 2 группы по устойчивости, диаметром 273 мм | 10 м закрепленной скважины
3.4-0-2-0-18 | 3.4-18-38 | Крепление скважин глубиной до 50 м при ударно-канатном способе бурения трубами со сварным соединением в грунтах 2 группы по устойчивости, диаметром 325 мм | 10 м закрепленной скважины
3.4-0-2-0-18 | 3.4-18-39 | Крепление скважин глубиной до 50 м при ударно-канатном способе бурения трубами со сварным соединением, в грунтах 2 группы по устойчивости, диаметром 377 мм | 10 м закрепленной скважины
3.4-0-2-0-18 | 3.4-18-40 | Крепление скважин глубиной до 50 м при ударно-канатном способе бурения трубами со сварным соединением, в грунтах 2 группы по устойчивости, диаметром 426 мм | 10 м закрепленной скважины
3.4-0-2-0-18 | 3.4-18-41 | Крепление скважин глубиной до 50 м при ударно-канатном способе бурения трубами со сварным соединением, в грунтах 2 группы по устойчивости, диаметром 476 мм | 10 м закрепленной скважины
3.4-0-2-0-18 | 3.4-18-42 | Крепление скважин глубиной до 50 м при ударно-канатном способе бурения трубами со сварным соединением, в грунтах 2 группы по устойчивости, диаметром 529 мм | 10 м закрепленной скважины
3.4-0-2-0-18 | 3.4-18-43 | Крепление скважин глубиной до 50 м при ударно-канатном способе бурения трубами со сварным соединением, в грунтах 2 группы по устойчивости, диаметром 579 мм | 10 м закрепленной скважины
3.4-0-2-0-18 | 3.4-18-44 | Крепление скважин глубиной до 50 м при ударно-канатном способе бурения трубами со сварным соединением, в грунтах 2 группы по устойчивости, диаметром 630 мм | 10 м закрепленной скважины
3.4-0-2-0-19 | 3.4-19-1 | Крепление скважин глубиной до 50 м при вращательном бурении трубами с муфтовым соединением, в грунтах 1 группы по устойчивости, диаметром 150 мм | 10 м закрепленной скважины
3.4-0-2-0-19 | 3.4-19-2 | Крепление скважин глубиной до 50 м при вращательном бурении трубами с муфтовым соединением, в грунтах 1 группы по устойчивости, диаметром 168 мм | 10 м закрепленной скважины
3.4-0-2-0-19 | 3.4-19-3 | Крепление скважин глубиной до 50 м при вращательном бурении трубами с муфтовым соединением, в грунтах 1 группы по устойчивости, диаметром 219 мм | 10 м закрепленной скважины
3.4-0-2-0-19 | 3.4-19-4 | Крепление скважин глубиной до 50 м при вращательном бурении трубами с муфтовым соединением, в грунтах 1 группы по устойчивости, диаметром 273 мм | 10 м закрепленной скважины
3.4-0-2-0-19 | 3.4-19-5 | Крепление скважин глубиной до 50 м при вращательном бурении трубами с муфтовым соединением, в грунтах 1 группы по устойчивости, диаметром 325 мм | 10 м закрепленной скважины
3.4-0-2-0-19 | 3.4-19-6 | Крепление скважин глубиной до 50 м при вращательном бурении трубами с муфтовым соединением, в грунтах 1 группы по устойчивости, диаметром 377 мм | 10 м закрепленной скважины
3.4-0-2-0-19 | 3.4-19-7 | Крепление скважин глубиной до 50 м при вращательном бурении трубами с муфтовым соединением, в грунтах 1 группы по устойчивости, диаметром 426 мм | 10 м закрепленной скважины
3.4-0-2-0-19 | 3.4-19-8 | Крепление скважин глубиной до 50 м при вращательном бурении трубами с муфтовым соединением, в грунтах 1 группы по устойчивости, диаметром 476 мм | 10 м закрепленной скважины
3.4-0-2-0-19 | 3.4-19-9 | Крепление скважин глубиной до 50 м при вращательном бурении трубами с муфтовым соединением, в грунтах 1 группы по устойчивости, диаметром 529 мм | 10 м закрепленной скважины
3.4-0-2-0-19 | 3.4-19-10 | Крепление скважин глубиной до 50 м при вращательном бурении трубами с муфтовым соединением, в грунтах 1 группы по устойчивости, диаметром 579 мм | 10 м закрепленной скважины
3.4-0-2-0-19 | 3.4-19-11 | Крепление скважин глубиной до 50 м при вращательном бурении трубами с муфтовым соединением, в грунтах 1 группы по устойчивости, диаметром 630 мм | 10 м закрепленной скважины
3.4-0-2-0-19 | 3.4-19-12 | Крепление скважин глубиной до 50 м при вращательном бурении трубами с муфтовым соединением, в грунтах 2 группы по устойчивости, диаметром 150 мм | 10 м закрепленной скважины
3.4-0-2-0-19 | 3.4-19-13 | Крепление скважин глубиной до 50 м при вращательном бурении трубами с муфтовым соединением, в грунтах 2 группы по устойчивости, диаметром 168 мм | 10 м закрепленной скважины
3.4-0-2-0-19 | 3.4-19-14 | Крепление скважин глубиной до 50 м при вращательном бурении трубами с муфтовым соединением, в грунтах 2 группы по устойчивости, диаметром 219 мм | 10 м закрепленной скважины
3.4-0-2-0-19 | 3.4-19-15 | Крепление скважин глубиной до 50 м при вращательном бурении трубами с муфтовым соединением, в грунтах 2 группы по устойчивости, диаметром 273 мм | 10 м закрепленной скважины
3.4-0-2-0-19 | 3.4-19-16 | Крепление скважин глубиной до 50 м при вращательном бурении трубами с муфтовым соединением, в грунтах 2 группы по устойчивости, диаметром 325 мм | 10 м закрепленной скважины
3.4-0-2-0-19 | 3.4-19-17 | Крепление скважин глубиной до 50 м при вращательном бурении трубами с муфтовым соединением, в грунтах 2 группы по устойчивости, диаметром 377 мм | 10 м закрепленной скважины
3.4-0-2-0-19 | 3.4-19-18 | Крепление скважин глубиной до 50 м при вращательном бурении трубами с муфтовым соединением, в грунтах 2 группы по устойчивости, диаметром 426 мм | 10 м закрепленной скважины
3.4-0-2-0-19 | 3.4-19-19 | Крепление скважин глубиной до 50 м при вращательном бурении трубами с муфтовым соединением, в грунтах 2 группы по устойчивости, диаметром 476 мм | 10 м закрепленной скважины
3.4-0-2-0-19 | 3.4-19-20 | Крепление скважин глубиной до 50 м при вращательном бурении трубами с муфтовым соединением, в грунтах 2 группы по устойчивости, диаметром 529 мм | 10 м закрепленной скважины
3.4-0-2-0-19 | 3.4-19-21 | Крепление скважин глубиной до 50 м при вращательном бурении трубами с муфтовым соединением, в грунтах 2 группы по устойчивости, диаметром 579 мм | 10 м закрепленной скважины
3.4-0-2-0-19 | 3.4-19-22 | Крепление скважин глубиной до 50 м при вращательном бурении трубами с муфтовым соединением, в грунтах 2 группы по устойчивости, диаметром 630 мм | 10 м закрепленной скважины
3.4-0-2-0-19 | 3.4-19-23 | Крепление скважин глубиной до 50 м при вращательном бурении трубами со сварным соединением, в грунтах 1 группы по устойчивости, диаметром 150 мм | 10 м закрепленной скважины
3.4-0-2-0-19 | 3.4-19-24 | Крепление скважин глубиной до 50 м при вращательном бурении трубами со сварным соединением, в грунтах 1 группы по устойчивости, диаметром 168 мм | 10 м закрепленной скважины
3.4-0-2-0-19 | 3.4-19-25 | Крепление скважин глубиной до 50 м при вращательном бурении трубами со сварным соединением, в грунтах 1 группы по устойчивости, диаметром 219 мм | 10 м закрепленной скважины
3.4-0-2-0-19 | 3.4-19-26 | Крепление скважин глубиной до 50 м при вращательном бурении трубами со сварным соединением, в грунтах 1 группы по устойчивости, диаметром 273 мм | 10 м закрепленной скважины
3.4-0-2-0-19 | 3.4-19-27 | Крепление скважин глубиной до 50 м при вращательном бурении трубами со сварным соединением, в грунтах 1 группы по устойчивости, диаметром 325 мм | 10 м закрепленной скважины
3.4-0-2-0-19 | 3.4-19-28 | Крепление скважин глубиной до 50 м при вращательном бурении трубами со сварным соединением, в грунтах 1 группы по устойчивости, диаметром 377 мм | 10 м закрепленной скважины
3.4-0-2-0-19 | 3.4-19-29 | Крепление скважин глубиной до 50 м при вращательном бурении трубами со сварным соединением, в грунтах 1 группы по устойчивости, диаметром 426 мм | 10 м закрепленной скважины
3.4-0-2-0-19 | 3.4-19-30 | Крепление скважин глубиной до 50 м при вращательном бурении трубами со сварным соединением, в грунтах 1 группы по устойчивости, диаметром 476 мм | 10 м закрепленной скважины
3.4-0-2-0-19 | 3.4-19-31 | Крепление скважин глубиной до 50 м при вращательном бурении трубами со сварным соединением, в грунтах 1 группы по устойчивости, диаметром 529 мм | 10 м закрепленной скважины
3.4-0-2-0-19 | 3.4-19-32 | Крепление скважин глубиной до 50 м при вращательном бурении трубами со сварным соединением, в грунтах 1 группы по устойчивости, диаметром 579 мм | 10 м закрепленной скважины
3.4-0-2-0-19 | 3.4-19-33 | Крепление скважин глубиной до 50 м при вращательном бурении трубами со сварным соединением, в грунтах 1 группы по устойчивости, диаметром 630 мм | 10 м закрепленной скважины
3.4-0-2-0-19 | 3.4-19-34 | Крепление скважин глубиной до 50 м при вращательном бурении трубами со сварным соединением, в грунтах 2 группы по устойчивости, диаметром 150 мм | 10 м закрепленной скважины
3.4-0-2-0-19 | 3.4-19-35 | Крепление скважин глубиной до 50 м при вращательном бурении трубами со сварным соединением, в грунтах 2 группы по устойчивости, диаметром 168 мм | 10 м закрепленной скважины
3.4-0-2-0-19 | 3.4-19-36 | Крепление скважин глубиной до 50 м при вращательном бурении трубами со сварным соединением, в грунтах 2 группы по устойчивости, диаметром 219 мм | 10 м закрепленной скважины
3.4-0-2-0-19 | 3.4-19-37 | Крепление скважин глубиной до 50 м при вращательном бурении трубами со сварным соединением, в грунтах 2 группы по устойчивости, диаметром 273 мм | 10 м закрепленной скважины
3.4-0-2-0-19 | 3.4-19-38 | Крепление скважин глубиной до 50 м при вращательном бурении трубами со сварным соединением, в грунтах 2 группы по устойчивости, диаметром 325 мм | 10 м закрепленной скважины
3.4-0-2-0-19 | 3.4-19-39 | Крепление скважин глубиной до 50 м при вращательном бурении трубами со сварным соединением, в грунтах 2 группы по устойчивости, диаметром 377 мм | 10 м закрепленной скважины
3.4-0-2-0-19 | 3.4-19-40 | Крепление скважин глубиной до 50 м при вращательном бурении трубами со сварным соединением, в грунтах 2 группы по устойчивости, диаметром 426 мм | 10 м закрепленной скважины
3.4-0-2-0-19 | 3.4-19-41 | Крепление скважин глубиной до 50 м при вращательном бурении трубами со сварным соединением, в грунтах 2 группы по устойчивости, диаметром 476 мм | 10 м закрепленной скважины
3.4-0-2-0-19 | 3.4-19-42 | Крепление скважин глубиной до 50 м при вращательном бурении трубами со сварным соединением, в грунтах 2 группы по устойчивости, диаметром 529 мм | 10 м закрепленной скважины
3.4-0-2-0-19 | 3.4-19-43 | Крепление скважин глубиной до 50 м при вращательном бурении трубами со сварным соединением, в грунтах 2 группы по устойчивости, диаметром 579 мм | 10 м закрепленной скважины
3.4-0-2-0-19 | 3.4-19-44 | Крепление скважин глубиной до 50 м при вращательном бурении трубами со сварным соединением, в грунтах 2 группы по устойчивости, диаметром 630 мм | 10 м закрепленной скважины
3.4-0-1-0-20 | 3.4-20-1 | Перемещение буровых станков в пределах строительной площадки вручную, тип станка колонковое бурение | 1 перемещение
3.4-0-1-0-20 | 3.4-20-2 | Перемещение буровых станков в пределах строительной площадки вручную, тип станка ударно-вращательное бурение | 1 перемещение
3.4-0-1-0-21 | 3.4-21-1 | Монтаж установки горизонтально направленного бурения с тяговым усилием до 200 кН | 1 шт.
3.4-0-1-0-21 | 3.4-21-2 | Монтаж установки горизонтально направленного бурения с тяговым усилием до 500 кН | 1 шт.
3.4-0-1-0-21 | 3.4-21-3 | Демонтаж установки горизонтального направленного бурения с тяговым усилием до 200 кН | 1 шт.
3.4-0-1-0-21 | 3.4-21-4 | Демонтаж установки горизонтального направленного бурения с тяговым усилием до 500 кН | 1 шт.
3.4-0-1-0-22 | 3.4-22-1 | Устройство закрытого (подземного) перехода методом горизонтально направленного бурения с поэтапным расширением скважины для полиэтиленовых труб в грунтах I-III группы установками с тяговым усилием до 200 кН для труб Dy=110 мм длиной до 400 м | 1 м
3.4-0-1-0-22 | 3.4-22-2 | Устройство закрытого (подземного) перехода методом горизонтально направленного бурения с поэтапным расширением скважины для полиэтиленовых труб в грунтах I-III группы установками с тяговым усилием до 200 кН для труб Dy=225 мм длиной до 300 м | 1 м
3.4-0-1-0-22 | 3.4-22-3 | Устройство закрытого (подземного) перехода методом горизонтально направленного бурения с поэтапным расширением скважины для полиэтиленовых труб в грунтах I-III группы установками с тяговым усилием до 200 кН для труб Dy=400 мм длиной до 200 м | 1 м
3.4-0-1-0-23 | 3.4-23-1 | Устройство закрытого (подземного) перехода методом горизонтально направленного бурения с поэтапным расширением скважины для полиэтиленовых труб в грунтах I-III группы установками с тяговым усилием до 500 кН для труб Dy = 110 мм длиной до 700 м | 1 м
3.4-0-1-0-23 | 3.4-23-2 | Устройство закрытого (подземного) перехода методом горизонтально направленного бурения с поэтапным расширением скважины для полиэтиленовых труб в грунтах I-III группы установками с тяговым усилием до 500 кН для труб Dy = 225 мм длиной до 700 м | 1 м
3.4-0-1-0-23 | 3.4-23-3 | Устройство закрытого (подземного) перехода методом горизонтально направленного бурения с поэтапным расширением скважины для полиэтиленовых труб в грунтах I-III группы установками с тяговым усилием до 500 кН для труб Dy = 400 мм длиной до 400 м | 1 м
3.4-0-1-0-23 | 3.4-23-4 | Устройство закрытого (подземного) перехода методом горизонтально направленного бурения с поэтапным расширением скважины для полиэтиленовых труб в грунтах I-III группы установками с тяговым усилием до 500 кН для труб Dy = 500 мм длиной до 400 м | 1 м
3.4-0-1-0-23 | 3.4-23-5 | Устройство закрытого (подземного) перехода методом горизонтально направленного бурения с поэтапным расширением скважины для полиэтиленовых труб в грунтах I-III группы установками с тяговым усилием до 500 кН для труб Dy = 710 мм длиной до 300 м | 1 м
3.4-0-1-0-24 | 3.4-24-1 | Монтаж/демонтаж установки горизонтального шнекового бурения | 1 шт.
3.4-0-1-0-24 | 3.4-24-2 | Бестраншейная прокладка футляра из стальных труб методом бурошнекового бурения. Управляемое пилотное бурение | 100 м
3.4-0-1-0-24 | 3.4-24-3 | Бестраншейная прокладка футляра из стальных труб методом бурошнекового бурения диаметром 400 мм | 100 м
3.4-0-1-0-24 | 3.4-24-4 | Бестраншейная прокладка футляра из стальных труб методом бурошнекового бурения диаметром 600 мм | 100 м
3.4-0-1-0-24 | 3.4-24-5 | Бестраншейная прокладка футляра из стальных труб методом бурошнекового бурения диаметром 800 мм | 100 м
3.5-1-1-0-1 | 3.5-1-1 | Погружение дизель-молотом на экскаваторе железобетонных свай длиной до 6 м в грунты группы 1 | 1 м3 свай
3.5-1-1-0-1 | 3.5-1-2 | Погружение дизель-молотом на экскаваторе железобетонных свай длиной до 6 м в грунты группы 2 | 1 м3 свай
3.5-1-1-0-1 | 3.5-1-3 | Погружение дизель-молотом на экскаваторе железобетонных свай длиной до 8 м в грунты группы 1 | 1 м3 свай
3.5-1-1-0-1 | 3.5-1-4 | Погружение дизель-молотом на экскаваторе железобетонных свай длиной до 8 м в грунты группы 2 | 1 м3 свай
3.5-1-1-0-1 | 3.5-1-5 | Погружение дизель-молотом на экскаваторе железобетонных свай длиной до 12 м в грунты группы 1 | 1 м3 свай
3.5-1-1-0-1 | 3.5-1-6 | Погружение дизель-молотом на экскаваторе железобетонных свай длиной до 12 м в грунты группы 2 | 1 м3 свай
3.5-1-1-0-1 | 3.5-1-7 | Погружение дизель-молотом на экскаваторе железобетонных свай длиной до 16 м в грунты группы1 | 1 м3 свай
3.5-1-1-0-1 | 3.5-1-8 | Погружение дизель-молотом на экскаваторе железобетонных свай длиной до 16 м в грунты группы 2 | 1 м3 свай
3.5-1-1-0-2 | 3.5-2-1 | Погружение дизель-молотом на гусеничном копре железобетонных свай длиной до 6 м в грунты группы 1 | 1 м3 свай
3.5-1-1-0-2 | 3.5-2-2 | Погружение дизель-молотом на гусеничном копре железобетонных свай длиной до 6 м в грунты группы 2 | 1 м3 свай
3.5-1-1-0-2 | 3.5-2-3 | Погружение дизель-молотом на гусеничном копре железобетонных свай длиной до 8 м в грунты группы 1 | 1 м3 свай
3.5-1-1-0-2 | 3.5-2-4 | Погружение дизель-молотом на гусеничном копре железобетонных свай длиной до 8 м в грунты группы 2 | 1 м3 свай
3.5-1-1-0-2 | 3.5-2-5 | Погружение дизель-молотом на гусеничном копре железобетонных свай длиной до 12 м в грунты группы 1 | 1 м3 свай
3.5-1-1-0-2 | 3.5-2-6 | Погружение дизель-молотом на гусеничном копре железобетонных свай длиной до 12 м в грунты группы 2 | 1 м3 свай
3.5-1-1-0-2 | 3.5-2-7 | Погружение дизель-молотом на гусеничном копре железобетонных свай длиной до 16 м в грунты группы 1 | 1 м3 свай
3.5-1-1-0-2 | 3.5-2-8 | Погружение дизель-молотом на гусеничном копре железобетонных свай длиной до 16 м в грунты группы 2 | 1 м3 свай
3.5-1-1-0-3 | 3.5-3-1 | Погружение вибропогружателем железобетонных свай сплошных длиной до 10 м | 1 м3 железобетона свай
3.5-1-1-0-3 | 3.5-3-2 | Погружение вибропогружателем железобетонных свай сплошных длиной свыше 10 м | 1 м3 железобетона свай
3.5-1-1-0-3 | 3.5-3-3 | Погружение вибропогружателем железобетонных свай полых с закрытым нижним концом диаметром до 0,8 м длиной до 12 м | 1 м3 железобетона свай
3.5-1-1-0-3 | 3.5-3-4 | Погружение вибропогружателем железобетонных свай полых с закрытым нижним концом диаметром до 0,8 м длиной свыше 12 м | 1 м3 железобетона свай
3.5-1-1-0-4 | 3.5-4-1 | Наращивание сплошных железобетонных свай квадратного сечения | 1 стык
3.5-1-1-0-5 | 3.5-5-1 | Погружение вибропогружателем железобетонных свай-оболочек с извлечением грунта из полости диаметром до 2 м, длиной до 12 м в грунты несвязные | 1 м3 железобетона сваи-оболочки
3.5-1-1-0-5 | 3.5-5-2 | Погружение вибропогружателем железобетонных свай-оболочек с извлечением грунта из полости диаметром до 2 м, длиной до 12 м в грунты связные | 1 м3 железобетона сваи-оболочки
3.5-1-1-0-5 | 3.5-5-3 | Погружение вибропогружателем железобетонных свай-оболочек с извлечением грунта из полости диаметром до 2 м, длиной, свыше 12 м в грунты несвязные | 1 м3 железобетона сваи-оболочки
3.5-1-1-0-5 | 3.5-5-4 | Погружение вибропогружателем железобетонных свай-оболочек с извлечением грунта из полости диаметром до 2 м, длиной, свыше 12 м в грунты связные | 1 м3 железобетона сваи-оболочки
3.5-1-1-0-6 | 3.5-6-1 | Погружение вибропогружателем железобетонных свай-оболочек с извлечением грунта из полости диаметром до 3 м, в грунты несвязные | 1 м3 железобетона сваи-оболочки
3.5-1-1-0-6 | 3.5-6-2 | Погружение вибропогружателем железобетонных свай-оболочек с извлечением грунта из полости диаметром до 3 м, в грунты связные | 1 м3 железобетона сваи-оболочки
3.5-1-1-0-7 | 3.5-7-1 | Заполнение бетоном полых свай и свай-оболочек диаметром до 80 см | 1 м3 бетона полости сваи
3.5-1-1-0-7 | 3.5-7-2 | Заполнение бетоном полых свай и свай-оболочек диаметром свыше 80 см | 1 м3 бетона полости сваи
3.5-1-1-0-8 | 3.5-8-1 | Вырубка бетона из арматурного каркаса железобетонных свай площадью сечения до 0,1 м2 | 1 свая
3.5-1-1-0-8 | 3.5-8-2 | Вырубка бетона из арматурного каркаса железобетонных свай площадью сечения свыше 0,1 м2 | 1 свая
3.5-1-1-0-8 | 3.5-8-3 | Вырубка бетона из арматурного каркаса железобетонных свай полых диаметром до 0,8 м | 1 свая
3.5-1-1-0-8 | 3.5-8-4 | Вырубка бетона из арматурного каркаса железобетонных свай полых диаметром свыше 0,8 м | 1 свая
3.5-1-1-0-8 | 3.5-8-5 | Вырубка бетона из арматурного каркаса железобетонных свай-оболочек диаметром свыше 2 до 3 м | 1 свая
3.5-1-1-0-9 | 3.5-9-1 | Погружение дизель-молотом на тракторе стальных шпунтовых свай массой 1 м до 50 кг, длиной до 8 м, в грунты группы 1 | 1 т свай
3.5-1-1-0-9 | 3.5-9-2 | Погружение дизель-молотом на тракторе стальных шпунтовых свай массой 1 м до 50 кг, длиной до 8 м, в грунты группы 2 | 1 т свай
3.5-1-1-0-9 | 3.5-9-3 | Погружение дизель-молотом на тракторе стальных шпунтовых свай массой 1 м до 50 кг, длиной свыше 8 м, в грунты группы 1 | 1 т свай
3.5-1-1-0-9 | 3.5-9-4 | Погружение дизель-молотом на тракторе стальных шпунтовых свай массой 1 м до 50 кг, длиной свыше 8 м, в грунты группы 2 | 1 т свай
3.5-1-1-0-9 | 3.5-9-5 | Погружение дизель-молотом на тракторе стальных шпунтовых свай массой 1 м до 70 кг, длиной до 8 м, в грунты группы 1 | 1 т свай
3.5-1-1-0-9 | 3.5-9-6 | Погружение дизель-молотом на тракторе стальных шпунтовых свай массой 1 м до 70 кг, длиной до 8 м, в грунты группы 2 | 1 т свай
3.5-1-1-0-9 | 3.5-9-7 | Погружение дизель-молотом на тракторе стальных шпунтовых свай массой 1 м до 70 кг, длиной свыше 8 м, в грунты группы 1 | 1 т свай
3.5-1-1-0-9 | 3.5-9-8 | Погружение дизель-молотом на тракторе стальных шпунтовых свай массой 1 м до 70 кг, длиной свыше 8 м, в грунты группы 2 | 1 т свай
3.5-1-1-0-9 | 3.5-9-9 | Погружение дизель-молотом на тракторе стальных шпунтовых свай массой 1 м свыше 70 кг, длиной до 8 м, в грунты группы 1 | 1 т свай
3.5-1-1-0-9 | 3.5-9-10 | Погружение дизель-молотом на тракторе стальных шпунтовых свай массой 1 м свыше 70 кг, длиной до 8 м, в грунты группы 2 | 1 т свай
3.5-1-1-0-9 | 3.5-9-11 | Погружение дизель-молотом на тракторе стальных шпунтовых свай массой 1 м свыше 70 кг, длиной свыше 8 м, в грунты группы 1 | 1 т свай
3.5-1-1-0-9 | 3.5-9-12 | Погружение дизель-молотом на тракторе стальных шпунтовых свай массой 1 м свыше 70 кг, длиной свыше 8 м, в грунты группы 2 | 1 т свай
3.5-1-1-0-10 | 3.5-10-1 | Погружение вибропогружателем стальных шпунтовых свай массой 1 м до 50 кг, на глубину до 5 м | 1 т свай
3.5-1-1-0-10 | 3.5-10-2 | Погружение вибропогружателем стальных шпунтовых свай массой 1 м до 50 кг, на глубину до 10 м | 1 т свай
3.5-1-1-0-10 | 3.5-10-3 | Погружение вибропогружателем стальных шпунтовых свай массой 1 м до 50 кг, на глубину до 15 м | 1 т свай
3.5-1-1-0-10 | 3.5-10-4 | Погружение вибропогружателем стальных шпунтовых свай массой 1 м до 60 кг, на глубину до 5 м | 1 т свай
3.5-1-1-0-10 | 3.5-10-5 | Погружение вибропогружателем стальных шпунтовых свай массой 1 м до 60 кг, на глубину до 10 м | 1 т свай
3.5-1-1-0-10 | 3.5-10-6 | Погружение вибропогружателем стальных шпунтовых свай массой 1 м до 60 кг, на глубину до 15 м | 1 т свай
3.5-1-1-0-10 | 3.5-10-7 | Погружение вибропогружателем стальных шпунтовых свай массой 1 м до 70 кг, на глубину до 5 м | 1 т свай
3.5-1-1-0-10 | 3.5-10-8 | Погружение вибропогружателем стальных шпунтовых свай массой 1 м до 70 кг, на глубину до 10 м | 1 т свай
3.5-1-1-0-10 | 3.5-10-9 | Погружение вибропогружателем стальных шпунтовых свай массой 1 м до 70 кг, на глубину до 15 м | 1 т свай
3.5-1-1-0-10 | 3.5-10-10 | Погружение вибропогружателем стальных шпунтовых свай массой 1 м свыше 70 кг, на глубину до 5 м | 1 т свай
3.5-1-1-0-10 | 3.5-10-11 | Погружение вибропогружателем стальных шпунтовых свай массой 1 м свыше 70 кг, на глубину до 10 м | 1 т свай
3.5-1-1-0-10 | 3.5-10-12 | Погружение вибропогружателем стальных шпунтовых свай массой 1 м свыше 70 кг, на глубину до 15 м | 1 т свай
3.5-1-1-0-11 | 3.5-11-1 | Извлечение стальных шпунтовых свай массой 1 м до 50 кг, длиной до 10 м из грунтов группы 1 | 1 т извлеченных свай
3.5-1-1-0-11 | 3.5-11-2 | Извлечение стальных шпунтовых свай массой 1 м до 50 кг, длиной до 10 м из грунтов группы 2 | 1 т извлеченных свай
3.5-1-1-0-11 | 3.5-11-3 | Извлечение стальных шпунтовых свай массой 1 м до 50 кг, длиной до 15 м из грунтов группы 1 | 1 т извлеченных свай
3.5-1-1-0-11 | 3.5-11-4 | Извлечение стальных шпунтовых свай массой 1 м до 50 кг, длиной до 15 м из грунтов группы 2 | 1 т извлеченных свай
3.5-1-1-0-11 | 3.5-11-5 | Извлечение стальных шпунтовых свай массой 1 м до 50 кг, длиной более 15 м из грунтов группы 1 | 1 т извлеченных свай
3.5-1-1-0-11 | 3.5-11-6 | Извлечение стальных шпунтовых свай массой 1 м до 70 кг, длиной до 10 м из грунтов группы 1 | 1 т извлеченных свай
3.5-1-1-0-11 | 3.5-11-7 | Извлечение стальных шпунтовых свай массой 1 м до 70 кг, длиной до 10 м из грунтов группы 2 | 1 т извлеченных свай
3.5-1-1-0-11 | 3.5-11-8 | Извлечение стальных шпунтовых свай массой 1 м до 70 кг, длиной до 15 м из грунтов группы 1 | 1 т извлеченных свай
3.5-1-1-0-11 | 3.5-11-9 | Извлечение стальных шпунтовых свай массой 1 м до 70 кг, длиной до 15 м из грунтов группы 2 | 1 т извлеченных свай
3.5-1-1-0-11 | 3.5-11-10 | Извлечение стальных шпунтовых свай массой 1 м до 70 кг, длиной более 15 м из грунтов группы 1 | 1 т извлеченных свай
3.5-1-1-0-11 | 3.5-11-11 | Извлечение стальных шпунтовых свай массой 1 м свыше 70 кг, длиной до 10 м из грунтов группы 1 | 1 т извлеченных свай
3.5-1-1-0-11 | 3.5-11-12 | Извлечение стальных шпунтовых свай массой 1 м свыше 70 кг, длиной до 10 м из грунтов группы 2 | 1 т извлеченных свай
3.5-1-1-0-11 | 3.5-11-13 | Извлечение стальных шпунтовых свай массой 1 м свыше 70 кг, длиной до 15 м из грунтов группы 1 | 1 т извлеченных свай
3.5-1-1-0-11 | 3.5-11-14 | Извлечение стальных шпунтовых свай массой 1 м свыше 70 кг, длиной до 15 м из грунтов группы 2 | 1 т извлеченных свай
3.5-1-1-0-11 | 3.5-11-15 | Извлечение стальных шпунтовых свай массой 1 м свыше 70 кг, длиной более 15 м из грунтов группы 1 | 1 т извлеченных свай
3.5-1-1-0-12 | 3.5-12-1 | Крепление деревянного шпунтового ограждения котлованов под опоры мостов | 1 т металлоконструкции крепления
3.5-1-1-0-12 | 3.5-12-2 | Крепление стального шпунтового ограждения котлованов под опоры мостов | 1 т металлоконструкции крепления
3.5-1-1-0-13 | 3.5-13-1 | Устройство и разборка подмостей под копер под опоры мостов на суше | 1 м3 древесины в деле
3.5-1-1-0-13 | 3.5-13-2 | Устройство и разборка подмостей под копер под опоры мостов на воде | 1 м3 древесины в деле
3.5-1-1-0-13 | 3.5-13-3 | Устройство и разборка подмостей под копер в котловане при глубине до 3 м | 1 м3 древесины в деле
3.5-1-1-0-13 | 3.5-13-4 | Устройство и разборка подмостей под копер в котловане при глубине до 5 м | 1 м3 древесины в деле
3.5-1-1-0-14 | 3.5-14-1 | Погружение безростверковых железобетонных свай длиной до 6 м в грунты группы 1 | 1 м3 свай
3.5-1-1-0-14 | 3.5-14-2 | Погружение безростверковых железобетонных свай длиной до 6 м в грунты группы 2 | 1 м3 свай
3.5-1-1-0-14 | 3.5-14-3 | Погружение безростверковых железобетонных свай длиной до 8 м в грунты группы 1 | 1 м3 свай
3.5-1-1-0-14 | 3.5-14-4 | Погружение безростверковых железобетонных свай длиной до 8 м в грунты группы 2 | 1 м3 свай
3.5-1-1-0-14 | 3.5-14-5 | Погружение безростверковых железобетонных свай длиной до 12 м в грунты группы 1 | 1 м3 свай
3.5-1-1-0-14 | 3.5-14-6 | Погружение безростверковых железобетонных свай длиной до 12 м в грунты группы 2 | 1 м3 свай
3.5-1-1-0-14 | 3.5-14-7 | Погружение безростверковых железобетонных свай длиной до 16 м в грунты группы 1 | 1 м3 свай
3.5-1-1-0-14 | 3.5-14-8 | Погружение безростверковых железобетонных свай длиной до 16 м в грунты группы 2 | 1 м3 свай
3.5-1-1-0-15 | 3.5-15-1 | Погружение одиночных составных железобетонных свай длиной до 20 м в грунты группы 1 | 1 м3 составных свай
3.5-1-1-0-15 | 3.5-15-2 | Погружение одиночных составных железобетонных свай длиной до 20 м в грунты группы 2 | 1 м3 составных свай
3.5-1-1-0-15 | 3.5-15-3 | Погружение одиночных составных железобетонных свай длиной свыше 20 м в грунты группы 1 | 1 м3 составных свай
3.5-1-1-0-15 | 3.5-15-4 | Погружение одиночных составных железобетонных свай длиной свыше 20 м в грунты группы 2 | 1 м3 составных свай
3.5-1-1-0-16 | 3.5-16-1 | Забивка железобетонных свай для мостовых сооружений с использованием установки копровой универсальной самоходной | 1 м3 сваи
3.5-1-1-0-17 | 3.5-17-1 | Устройство стыка железобетонных центрифугированных свай диаметром 0,6 м | 1 стык
3.5-1-1-0-18 | 3.5-18-1 | Устройство буронабивных свай в сухих устойчивых грунтах с бурением скважин вращательным (ковшовым) способом диаметром, мм, до 1000 длиной до 12 м в грунты 1-3 групп | 1 м3 конструктивного объема сваи
3.5-1-1-0-18 | 3.5-18-2 | Устройство буронабивных свай в сухих устойчивых грунтах с бурением скважин вращательным (ковшовым) способом диаметром, мм, до 1000 длиной до 24 м в грунты 1-3 групп | 1 м3 конструктивного объема сваи
3.5-1-1-0-18 | 3.5-18-3 | Устройство буронабивных свай в сухих устойчивых грунтах с бурением скважин вращательным (ковшовым) способом диаметром, мм, до 1200 длиной до 12 м в грунты 1-3 групп | 1 м3 конструктивного объема сваи
3.5-1-1-0-18 | 3.5-18-4 | Устройство буронабивных свай в сухих устойчивых грунтах с бурением скважин вращательным (ковшовым) способом диаметром, мм, до 1200 длиной до 24 м в грунты 1-3 групп | 1 м3 конструктивного объема сваи
3.5-1-1-0-19 | 3.5-19-1 | Устройство буронабивных свай с бурением скважин вращательным (шнековым) способом в грунтах группы 1 для свай диаметром до 600 мм длиной до 12 м | 1 м3 конструктивного объема сваи
3.5-1-1-0-19 | 3.5-19-2 | Устройство буронабивных свай с бурением скважин вращательным (шнековым) способом в грунтах группы 1 для свай диаметром до 600 мм длиной до 24 м | 1 м3 конструктивного объема сваи
3.5-1-1-0-19 | 3.5-19-3 | Устройство буронабивных свай с бурением скважин вращательным (шнековым) способом в грунтах группы 2 для свай диаметром до 600 мм длиной до 12 м | 1 м3 конструктивного объема сваи
3.5-1-1-0-19 | 3.5-19-4 | Устройство буронабивных свай с бурением скважин вращательным (шнековым) способом в грунтах группы 2 для свай диаметром до 600 мм длиной до 24 м | 1 м3 конструктивного объема сваи
3.5-1-1-0-19 | 3.5-19-5 | Устройство буронабивных свай с бурением скважин вращательным (шнековым) способом в грунтах группы 3 для свай диаметром до 600 мм длиной до 12 м | 1 м3 конструктивного объема сваи
3.5-1-1-0-19 | 3.5-19-6 | Устройство буронабивных свай с бурением скважин вращательным (шнековым) способом в грунтах группы 3 для свай диаметром до 600 мм длиной до 24 м | 1 м3 конструктивного объема сваи
3.5-1-1-0-19 | 3.5-19-7 | Устройство буронабивных свай с бурением скважин вращательным (шнековым) способом в грунтах группы 1 для свай диаметром 600/1600 мм длиной до 12 м | 1 м3 конструктивного объема сваи
3.5-1-1-0-19 | 3.5-19-8 | Устройство буронабивных свай с бурением скважин вращательным (шнековым) способом в грунтах группы 1 для свай диаметром 600/1600 мм длиной до 24 м | 1 м3 конструктивного объема сваи
3.5-1-1-0-19 | 3.5-19-9 | Устройство буронабивных свай с бурением скважин вращательным (шнековым) способом в грунтах группы 2 для свай диаметром 600/1600 мм длиной до 12 м | 1 м3 конструктивного объема сваи
3.5-1-1-0-19 | 3.5-19-10 | Устройство буронабивных свай с бурением скважин вращательным (шнековым) способом в грунтах группы 2 для свай диаметром 600/1600 мм длиной до 24 м | 1 м3 конструктивного объема сваи
3.5-1-1-0-19 | 3.5-19-11 | Устройство буронабивных свай с бурением скважин вращательным (шнековым) способом в грунтах группы 3 для свай диаметром 600/1600 мм длиной до 12 м | 1 м3 конструктивного объема сваи
3.5-1-1-0-19 | 3.5-19-12 | Устройство буронабивных свай с бурением скважин вращательным (шнековым) способом в грунтах группы 3 для свай диаметром 600/1600 мм длиной до 24 м | 1 м3 конструктивного объема сваи
3.5-1-1-0-20 | 3.5-20-1 | Устройство железобетонных буронабивных свай диаметром до 630 мм в грунтах группы 1-2 | 1 м3 конструктивного объема сваи
3.5-1-1-0-20 | 3.5-20-2 | Устройство железобетонных буронабивных свай диаметром до 630 мм в грунтах группы 3 | 1 м3 конструктивного объема сваи
3.5-1-1-0-20 | 3.5-20-3 | Устройство железобетонных буронабивных свай диаметром до 630 мм в грунтах группы 4 | 1 м3 конструктивного объема сваи
3.5-1-1-0-20 | 3.5-20-4 | Устройство железобетонных буронабивных свай диаметром до 630 мм в грунтах группы 5 | 1 м3 конструктивного объема сваи
3.5-1-1-0-20 | 3.5-20-5 | Устройство железобетонных буронабивных свай диаметром до 630 мм в грунтах группы 6 | 1 м3 конструктивного объема сваи
3.5-1-1-0-20 | 3.5-20-6 | Устройство железобетонных буронабивных свай диаметром до 630 мм в грунтах группы 7 | 1 м3 конструктивного объема сваи
3.5-1-1-0-21 | 3.5-21-1 | Устройство железобетонных буронабивных свай диаметром до 720 мм в грунтах группы 1-2 | 1 м3 конструктивного объема сваи
3.5-1-1-0-21 | 3.5-21-2 | Устройство железобетонных буронабивных свай диаметром до 720 мм в грунтах группы 3 | 1 м3 конструктивного объема сваи
3.5-1-1-0-21 | 3.5-21-3 | Устройство железобетонных буронабивных свай диаметром до 720 мм в грунтах группы 4 | 1 м3 конструктивного объема сваи
3.5-1-1-0-21 | 3.5-21-4 | Устройство железобетонных буронабивных свай диаметром до 720 мм в грунтах группы 5 | 1 м3 конструктивного объема сваи
3.5-1-1-0-21 | 3.5-21-5 | Устройство железобетонных буронабивных свай диаметром до 720 мм в грунтах группы 6 | 1 м3 конструктивного объема сваи
3.5-1-1-0-21 | 3.5-21-6 | Устройство железобетонных буронабивных свай диаметром до 720 мм в грунтах группы 7 | 1 м3 конструктивного объема сваи
3.5-1-1-0-22 | 3.5-22-1 | Устройство железобетонных буронабивных свай диаметром до 820 мм в грунтах группы 1-2 | 1 м3 конструктивного объема сваи
3.5-1-1-0-22 | 3.5-22-2 | Устройство железобетонных буронабивных свай диаметром до 820 мм в грунтах группы 3 | 1 м3 конструктивного объема сваи
3.5-1-1-0-22 | 3.5-22-3 | Устройство железобетонных буронабивных свай диаметром до 820 мм в грунтах группы 4 | 1 м3 конструктивного объема сваи
3.5-1-1-0-22 | 3.5-22-4 | Устройство железобетонных буронабивных свай диаметром до 820 мм в грунтах группы 5 | 1 м3 конструктивного объема сваи
3.5-1-1-0-22 | 3.5-22-5 | Устройство железобетонных буронабивных свай диаметром до 820 мм в грунтах группы 6 | 1 м3 конструктивного объема сваи
3.5-1-1-0-22 | 3.5-22-6 | Устройство железобетонных буронабивных свай диаметром до 820 мм в грунтах группы 7 | 1 м3 конструктивного объема сваи
3.5-1-1-0-23 | 3.5-23-1 | Устройство железобетонных буронабивных свай диаметром до 1020 мм в грунтах группы 1-2 | 1 м3 конструктивного объема сваи
3.5-1-1-0-23 | 3.5-23-2 | Устройство железобетонных буронабивных свай диаметром до 1020 мм в грунтах группы 3 | 1 м3 конструктивного объема сваи
3.5-1-1-0-23 | 3.5-23-3 | Устройство железобетонных буронабивных свай диаметром до 1020 мм в грунтах группы 4 | 1 м3 конструктивного объема сваи
3.5-1-1-0-23 | 3.5-23-4 | Устройство железобетонных буронабивных свай диаметром до 1020 мм в грунтах группы 5 | 1 м3 конструктивного объема сваи
3.5-1-1-0-23 | 3.5-23-5 | Устройство железобетонных буронабивных свай диаметром до 1020 мм в грунтах группы 6 | 1 м3 конструктивного объема сваи
3.5-1-1-0-23 | 3.5-23-6 | Устройство железобетонных буронабивных свай диаметром до 1020 мм в грунтах группы 7 | 1 м3 конструктивного объема сваи
3.5-1-1-0-24 | 3.5-24-1 | Устройство железобетонных буронабивных свай диаметром 500-600 мм в устойчивых грунтах 2-й группы установкой СБУ, длиной до 12 м | 1 м3 конструктивного объема сваи
3.5-1-1-0-24 | 3.5-24-2 | Устройство железобетонных буронабивных свай диаметром 500-600 мм в устойчивых грунтах 2-й группы установкой СБУ, длиной до 25 м | 1 м3 конструктивного объема сваи
3.5-1-1-0-24 | 3.5-24-3 | Устройство железобетонных буронабивных свай диаметром 500-600 мм в устойчивых грунтах 2-й группы установкой СБУ, длиной более 25 м | 1 м3 конструктивного объема сваи
3.5-1-1-0-25 | 3.5-25-1 | Устройство железобетонных буронабивных свай диаметром 700-800 мм в устойчивых грунтах 2-й группы установкой СБУ, длиной до 12 м | 1 м3 конструктивного объема сваи
3.5-1-1-0-25 | 3.5-25-2 | Устройство железобетонных буронабивных свай диаметром 700-800 мм в устойчивых грунтах 2-й группы установкой СБУ, длиной до 25 м | 1 м3 конструктивного объема сваи
3.5-1-1-0-25 | 3.5-25-3 | Устройство железобетонных буронабивных свай диаметром 700-800 мм в устойчивых грунтах 2-й группы установкой СБУ, длиной более 25 м | 1 м3 конструктивного объема сваи
3.5-1-1-0-26 | 3.5-26-1 | Устройство железобетонных буронабивных свай диаметром 900-1000 мм в устойчивых грунтах 2-й группы установкой СБУ, длиной до 12 м | 1 м3 конструктивного объема сваи
3.5-1-1-0-26 | 3.5-26-2 | Устройство железобетонных буронабивных свай диаметром 900-1000 мм в устойчивых грунтах 2-й группы установкой СБУ, длиной до 25 м | 1 м3 конструктивного объема сваи
3.5-1-1-0-26 | 3.5-26-3 | Устройство железобетонных буронабивных свай диаметром 900-1000 мм в устойчивых грунтах 2-й группы установкой СБУ, длиной более 25 м | 1 м3 конструктивного объема сваи
3.5-1-1-0-27 | 3.5-27-1 | Устройство железобетонных буронабивных свай диаметром 500-600 мм с уширением до 1400 мм в устойчивых грунтах 1-2-й групп установкой СБУ, длиной до 12 м | 1 м3 конструктивного объема сваи
3.5-1-1-0-27 | 3.5-27-2 | Устройство железобетонных буронабивных свай диаметром 500-600 мм с уширением до 1400 мм в устойчивых грунтах 1-2-й групп установкой СБУ, длиной до 25 м | 1 м3 конструктивного объема сваи
3.5-1-1-0-27 | 3.5-27-3 | Устройство железобетонных буронабивных свай диаметром 500-600 мм с уширением до 1400 мм в устойчивых грунтах 1-2-й групп установкой СБУ, длиной более 25 м | 1 м3 конструктивного объема сваи
3.5-1-1-0-28 | 3.5-28-1 | Устройство железобетонных буронабивных свай диаметром 700-800 мм с уширением до 1800 мм в устойчивых грунтах 1-2-й групп установкой СБУ, длиной до 12 м | 1 м3 конструктивного объема сваи
3.5-1-1-0-28 | 3.5-28-2 | Устройство железобетонных буронабивных свай диаметром 700-800 мм с уширением до 1800 мм в устойчивых грунтах 1-2-й групп установкой СБУ, длиной до 25 м | 1 м3 конструктивного объема сваи
3.5-1-1-0-28 | 3.5-28-3 | Устройство железобетонных буронабивных свай диаметром 700-800 мм с уширением до 1800 мм в устойчивых грунтах 1-2-й групп установкой СБУ, длиной более 25 м | 1 м3 конструктивного объема сваи
3.5-1-1-0-29 | 3.5-29-1 | Устройство железобетонных буронабивных свай диаметром 900-1000 мм с уширением до 1800 мм в устойчивых грунтах 1-2-й групп установкой СБУ, длиной до 12 м | 1 м3 конструктивного объема сваи
3.5-1-1-0-29 | 3.5-29-2 | Устройство железобетонных буронабивных свай диаметром 900-1000 мм с уширением до 1800 мм в устойчивых грунтах 1-2-й групп установкой СБУ, длиной до 25 м | 1 м3 конструктивного объема сваи
3.5-1-1-0-29 | 3.5-29-3 | Устройство железобетонных буронабивных свай диаметром 900-1000 мм с уширением до 1800 мм в устойчивых грунтах 1-2-й групп установкой СБУ, длиной более 25 м | 1 м3 конструктивного объема сваи
3.5-1-1-0-30 | 3.5-30-1 | Устройство буронабивных свай в неустойчивых грунтах с глинистым раствором вращательным (роторным) способом бурения скважин для свай диаметром, мм, до 600 в грунтах группы 1 | 1 м3 конструктивного объема сваи
3.5-1-1-0-30 | 3.5-30-2 | Устройство буронабивных свай в неустойчивых грунтах с глинистым раствором вращательным (роторным) способом бурения скважин для свай диаметром, мм, до 600 в грунтах группы 2 | 1 м3 конструктивного объема сваи
3.5-1-1-0-30 | 3.5-30-3 | Устройство буронабивных свай в неустойчивых грунтах с глинистым раствором вращательным (роторным) способом бурения скважин для свай диаметром, мм, до 600 в грунтах группы 3 | 1 м3 конструктивного объема сваи
3.5-1-1-0-30 | 3.5-30-4 | Устройство буронабивных свай в неустойчивых грунтах с глинистым раствором вращательным (роторным) способом бурения скважин для свай диаметром, мм, до 800 в грунтах группы 1 | 1 м3 конструктивного объема сваи
3.5-1-1-0-30 | 3.5-30-5 | Устройство буронабивных свай в неустойчивых грунтах с глинистым раствором вращательным (роторным) способом бурения скважин для свай диаметром, мм, до 800 в грунтах группы 2 | 1 м3 конструктивного объема сваи
3.5-1-1-0-30 | 3.5-30-6 | Устройство буронабивных свай в неустойчивых грунтах с глинистым раствором вращательным (роторным) способом бурения скважин для свай диаметром, мм, до 800 в грунтах группы 3 | 1 м3 конструктивного объема сваи
3.5-1-1-0-30 | 3.5-30-7 | Устройство буронабивных свай в неустойчивых грунтах с глинистым раствором вращательным (роторным) способом бурения скважин для свай диаметром мм, до 600/1600 в грунтах группы 1 | 1 м3 конструктивного объема сваи
3.5-1-1-0-30 | 3.5-30-8 | Устройство буронабивных свай в неустойчивых грунтах с глинистым раствором вращательным (роторным) способом бурения скважин для свай диаметром, мм, до 600/1600 в грунтах группы 2 | 1 м3 конструктивного объема сваи
3.5-1-1-0-30 | 3.5-30-9 | Устройство буронабивных свай в неустойчивых грунтах с глинистым раствором вращательным (роторным) способом бурения скважин для свай диаметром, мм, до 600/1600 в грунтах группы 3 | 1 м3 конструктивного объема сваи
3.5-1-1-0-30 | 3.5-30-10 | Устройство буронабивных свай в неустойчивых грунтах с глинистым раствором вращательным (роторным) способом бурения скважин для свай диаметром, мм, до 800/1600 в грунтах группы 1 | 1 м3 конструктивного объема сваи
3.5-1-1-0-30 | 3.5-30-11 | Устройство буронабивных свай в неустойчивых грунтах с глинистым раствором вращательным (роторным) способом бурения скважин для свай диаметром, мм, до 800/1600 в грунтах группы 2 | 1 м3 конструктивного объема сваи
3.5-1-1-0-30 | 3.5-30-12 | Устройство буронабивных свай в неустойчивых грунтах с глинистым раствором вращательным (роторным) способом бурения скважин для свай диаметром, мм, до 800/1600 в грунтах группы 3 | 1 м3 конструктивного объема сваи
3.5-1-1-0-31 | 3.5-31-1 | Устройство железобетонных буронабивных свай диаметром 500-600 мм в неустойчивых водонасыщенных грунтах 2-й группы установкой СБУ, длиной до 12 м | 1 м3 конструктивного объема сваи
3.5-1-1-0-31 | 3.5-31-2 | Устройство железобетонных буронабивных свай диаметром 500-600 мм в неустойчивых водонасыщенных грунтах 2-й группы установкой СБУ, длиной до 25 м | 1 м3 конструктивного объема сваи
3.5-1-1-0-31 | 3.5-31-3 | Устройство железобетонных буронабивных свай диаметром 500-600 мм в неустойчивых водонасыщенных грунтах 2-й группы установкой СБУ, длиной более 25 м | 1 м3 конструктивного объема сваи
3.5-1-1-0-32 | 3.5-32-1 | Устройство железобетонных буронабивных свай диаметром 700-800 мм в неустойчивых водонасыщенных грунтах 2-й группы установкой СБУ, длиной до 12 м | 1 м3 конструктивного объема сваи
3.5-1-1-0-32 | 3.5-32-2 | Устройство железобетонных буронабивных свай диаметром 700-800 мм в неустойчивых водонасыщенных грунтах 2-й группы установкой СБУ, длиной до 25 м | 1 м3 конструктивного объема сваи
3.5-1-1-0-32 | 3.5-32-3 | Устройство железобетонных буронабивных свай диаметром 700-800 мм в неустойчивых водонасыщенных грунтах 2-й группы установкой СБУ, длиной более 25 м | 1 м3 конструктивного объема сваи
3.5-1-1-0-33 | 3.5-33-1 | Устройство железобетонных буронабивных свай диаметром 900-1000 мм в неустойчивых водонасыщенных грунтах 2-й группы установкой СБУ, длиной до 12 м | 1 м3 конструктивного объема сваи
3.5-1-1-0-33 | 3.5-33-2 | Устройство железобетонных буронабивных свай диаметром 900-1000 мм в неустойчивых водонасыщенных грунтах 2-й группы установкой СБУ, длиной до 25 м | 1 м3 конструктивного объема сваи
3.5-1-1-0-33 | 3.5-33-3 | Устройство железобетонных буронабивных свай диаметром 900-1000 мм в неустойчивых водонасыщенных грунтах 2-й группы установкой СБУ, длиной более 25 м | 1 м3 конструктивного объема сваи
3.5-1-1-0-34 | 3.5-34-1 | Устройство железобетонных буронабивных свай диаметром 500-600 мм с уширением до 1400 мм в неустойчивых водонасыщенных грунтах 2-й группы установкой СБУ, длиной до 12 м | 1 м3 конструктивного объема сваи
3.5-1-1-0-34 | 3.5-34-2 | Устройство железобетонных буронабивных свай диаметром 500-600 мм с уширением до 1400 мм в неустойчивых водонасыщенных грунтах 2-й группы установкой СБУ, длиной до 25 м | 1 м3 конструктивного объема сваи
3.5-1-1-0-34 | 3.5-34-3 | Устройство железобетонных буронабивных свай диаметром 500-600 мм с уширением до 1400 мм в неустойчивых водонасыщенных грунтах 2-группы установкой СБУ, длиной более 25 м | 1 м3 конструктивного объема сваи
3.5-1-1-0-35 | 3.5-35-1 | Устройство железобетонных буронабивных свай диаметром 700-800 мм с уширением до 1800 мм в неустойчивых водонасыщенных грунтах 2-й группы установкой СБУ, длиной до 12 м | 1 м3 конструктивного объема сваи
3.5-1-1-0-35 | 3.5-35-2 | Устройство железобетонных буронабивных свай диаметром 700-800 мм с уширением до 1800 мм в неустойчивых водонасыщенных грунтах 2-й группы установкой СБУ, длиной до 25 м | 1 м3 конструктивного объема сваи
3.5-1-1-0-35 | 3.5-35-3 | Устройство железобетонных буронабивных свай диаметром 700-800 мм с уширением до 1800 мм в неустойчивых водонасыщенных грунтах 2-й группы установкой СБУ, длиной более 25 м | 1 м3 конструктивного объема сваи
3.5-1-1-0-36 | 3.5-36-1 | Устройство железобетонных буронабивных свай диаметром 900-1000 мм с уширением до 1800 мм в неустойчивых водонасыщенных грунтах 2-й группы установкой СБУ, длиной в м до 12 | 1 м3 конструктивного объема сваи
3.5-1-1-0-36 | 3.5-36-2 | Устройство железобетонных буронабивных свай диаметром 900-1000 мм с уширением до 1800 мм в неустойчивых водонасыщенных грунтах 2-й группы установкой СБУ, длиной в м до 25 | 1 м3 конструктивного объема сваи
3.5-1-1-0-36 | 3.5-36-3 | Устройство железобетонных буронабивных свай диаметром 900-1000 мм с уширением до 1800 мм в неустойчивых водонасыщенных грунтах 2-й группы установкой СБУ, длиной в м более 25 | 1 м3 конструктивного объема сваи
3.5-1-1-0-37 | 3.5-37-1 | Бурение скальных пород 5-й группы под основание свай-оболочек | 1 м3 разбуренной породы
3.5-1-1-0-42 | 3.5-42-1 | Устройство буронабивных свай диаметром 600 мм методом непрерывного полого шнека в грунтах 1 группы | 1 м3 сваи
3.5-1-1-0-42 | 3.5-42-2 | Устройство буронабивных свай диаметром 600 мм методом непрерывного полого шнека в грунтах 2 группы | 1 м3 сваи
3.5-1-1-0-42 | 3.5-42-3 | Устройство буронабивных свай диаметром 600 мм методом непрерывного полого шнека в грунтах 3 группы | 1 м3 сваи
3.5-1-1-0-42 | 3.5-42-4 | Устройство буронабивных свай диаметром 600 мм методом непрерывного полого шнека в грунтах 4 группы | 1 м3 сваи
3.5-1-1-0-42 | 3.5-42-5 | Устройство буронабивных свай диаметром 600 мм методом непрерывного полого шнека в грунтах 5 группы | 1 м3 сваи
3.5-1-1-0-42 | 3.5-42-6 | Устройство буронабивных свай диаметром 800 мм методом непрерывного полого шнека в грунтах 1 группы | 1 м3 сваи
3.5-1-1-0-42 | 3.5-42-7 | Устройство буронабивных свай диаметром 800 мм методом непрерывного полого шнека в грунтах 2 группы | 1 м3 сваи
3.5-1-1-0-42 | 3.5-42-8 | Устройство буронабивных свай диаметром 800 мм методом непрерывного полого шнека в грунтах 3 группы | 1 м3 сваи
3.5-1-1-0-42 | 3.5-42-9 | Устройство буронабивных свай диаметром 800 мм методом непрерывного полого шнека в грунтах 4 группы | 1 м3 сваи
3.5-1-1-0-42 | 3.5-42-10 | Устройство буронабивных свай диаметром 800 мм методом непрерывного полого шнека в грунтах 5 группы | 1 м3 сваи
3.5-1-1-0-43 | 3.5-43-1 | Разработка траншей глубиной до 10 м установкой с плоским грейфером при ширине траншеи 400 мм в грунтах группы 1 | 1 м3 конструктивного объема траншеи
3.5-1-1-0-43 | 3.5-43-2 | Разработка траншей глубиной до 10 м установкой с плоским грейфером при ширине траншеи 400 мм в грунтах группы 2 | 1 м3 конструктивного объема траншеи
3.5-1-1-0-43 | 3.5-43-3 | Разработка траншей глубиной до 10 м установкой с плоским грейфером при ширине траншеи 400 мм в грунтах группы 3 | 1 м3 конструктивного объема траншеи
3.5-1-1-0-43 | 3.5-43-4 | Разработка траншей глубиной до 10 м установкой с плоским грейфером при ширине траншеи 600 мм в грунтах группы 1 | 1 м3 конструктивного объема траншеи
3.5-1-1-0-43 | 3.5-43-5 | Разработка траншей глубиной до 10 м установкой с плоским грейфером при ширине траншеи 600 мм в грунтах группы 2 | 1 м3 конструктивного объема траншеи
3.5-1-1-0-43 | 3.5-43-6 | Разработка траншей глубиной до 10 м установкой с плоским грейфером при ширине траншеи 600 мм в грунтах группы 3 | 1 м3 конструктивного объема траншеи
3.5-1-1-0-43 | 3.5-43-7 | Разработка траншей глубиной до 10 м установкой с плоским грейфером при ширине траншеи 800 мм в грунтах группы 1 | 1 м3 конструктивного объема траншеи
3.5-1-1-0-43 | 3.5-43-8 | Разработка траншей глубиной до 10 м установкой с плоским грейфером при ширине траншеи 800 мм в грунтах группы 2 | 1 м3 конструктивного объема траншеи
3.5-1-1-0-43 | 3.5-43-9 | Разработка траншей глубиной до 10 м установкой с плоским грейфером при ширине траншеи 800 мм в грунтах группы 3 | 1 м3 конструктивного объема траншеи
3.5-1-1-0-44 | 3.5-44-1 | Разработка траншей глубиной до 15 м установкой с плоским грейфером при ширине траншеи 400 мм в грунтах группы 1 | 1 м3 конструктивного объема траншеи
3.5-1-1-0-44 | 3.5-44-2 | Разработка траншей глубиной до 15 м установкой с плоским грейфером при ширине траншеи 400 мм в грунтах группы 2 | 1 м3 конструктивного объема траншеи
3.5-1-1-0-44 | 3.5-44-3 | Разработка траншей глубиной до 15 м установкой с плоским грейфером при ширине траншеи 400 мм в грунтах группы 3 | 1 м3 конструктивного объема траншеи
3.5-1-1-0-44 | 3.5-44-4 | Разработка траншей глубиной до 15 м установкой с плоским грейфером при ширине траншеи 600 мм в грунтах группы 1 | 1 м3 конструктивного объема траншеи
3.5-1-1-0-44 | 3.5-44-5 | Разработка траншей глубиной до 15 м установкой с плоским грейфером при ширине траншеи 600 мм в грунтах группы 2 | 1 м3 конструктивного объема траншеи
3.5-1-1-0-44 | 3.5-44-6 | Разработка траншей глубиной до 15 м установкой с плоским грейфером при ширине траншеи 600 мм в грунтах группы 3 | 1 м3 конструктивного объема траншеи
3.5-1-1-0-44 | 3.5-44-7 | Разработка траншей глубиной до 15 м установкой с плоским грейфером при ширине траншеи 800 мм в грунтах группы 1 | 1 м3 конструктивного объема траншеи
3.5-1-1-0-44 | 3.5-44-8 | Разработка траншей глубиной до 15 м установкой с плоским грейфером при ширине траншеи 800 мм в грунтах группы 2 | 1 м3 конструктивного объема траншеи
3.5-1-1-0-44 | 3.5-44-9 | Разработка траншей глубиной до 15 м установкой с плоским грейфером при ширине траншеи 800 мм в грунтах группы 3 | 1 м3 конструктивного объема траншеи
3.5-1-1-0-45 | 3.5-45-1 | Разработка траншей глубиной до 7 м экскаватором "обратная лопата" при ширине траншеи 400 мм в грунтах группы 1 | 1 м3 конструктивного объема траншеи
3.5-1-1-0-45 | 3.5-45-2 | Разработка траншей глубиной до 7 м экскаватором "обратная лопата" при ширине траншеи 400 мм в грунтах группы 2 | 1 м3 конструктивного объема траншеи
3.5-1-1-0-45 | 3.5-45-3 | Разработка траншей глубиной до 7 м экскаватором "обратная лопата" при ширине траншеи 400 мм в грунтах группы 3 | 1 м3 конструктивного объема траншеи
3.5-1-1-0-45 | 3.5-45-4 | Разработка траншей глубиной до 7 м экскаватором "обратная лопата" при ширине траншеи 400 мм в грунтах группы 4 | 1 м3 конструктивного объема траншеи
3.5-1-1-0-45 | 3.5-45-5 | Разработка траншей глубиной до 7 м экскаватором "обратная лопата" при ширине траншеи 600 мм в грунтах группы 1 | 1 м3 конструктивного объема траншеи
3.5-1-1-0-45 | 3.5-45-6 | Разработка траншей глубиной до 7 м экскаватором "обратная лопата" при ширине траншеи 600 мм в грунтах группы 2 | 1 м3 конструктивного объема траншеи
3.5-1-1-0-45 | 3.5-45-7 | Разработка траншей глубиной до 7 м экскаватором "обратная лопата" при ширине траншеи 600 мм в грунтах группы 3 | 1 м3 конструктивного объема траншеи
3.5-1-1-0-45 | 3.5-45-8 | Разработка траншей глубиной до 7 м экскаватором "обратная лопата" при ширине траншеи 600 мм в грунтах группы 4 | 1 м3 конструктивного объема траншеи
3.5-1-1-0-45 | 3.5-45-9 | Разработка траншей глубиной до 7 м экскаватором "обратная лопата" при ширине траншеи 800 мм в грунтах группы 1 | 1 м3 конструктивного объема траншеи
3.5-1-1-0-45 | 3.5-45-10 | Разработка траншей глубиной до 7 м экскаватором "обратная лопата" при ширине траншеи 800 мм в грунтах группы 2 | 1 м3 конструктивного объема траншеи
3.5-1-1-0-45 | 3.5-45-11 | Разработка траншей глубиной до 7 м экскаватором "обратная лопата" при ширине траншеи 800 мм в грунтах группы 3 | 1 м3 конструктивного объема траншеи
3.5-1-1-0-45 | 3.5-45-12 | Разработка траншей глубиной до 7 м экскаватором "обратная лопата" при ширине траншеи 800 мм в грунтах группы 4 | 1 м3 конструктивного объема траншеи
3.5-1-1-0-46 | 3.5-46-1 | Устройство траншей шириной 0,5 м глубиной 20 м широкозахватным грейфером на базе экскаватора под глинистым раствором в группах грунтов 1 | 100 м3 конструктивного объема траншеи
3.5-1-1-0-46 | 3.5-46-2 | Устройство траншей шириной 0,5 м глубиной 20 м широкозахватным грейфером на базе экскаватора под глинистым раствором в группах грунтов 2 | 100 м3 конструктивного объема траншеи
3.5-1-1-0-46 | 3.5-46-3 | Устройство траншей шириной 0,5 м глубиной 20 м широкозахватным грейфером на базе экскаватора под глинистым раствором в группах грунтов 3 | 100 м3 конструктивного объема траншеи
3.5-1-1-0-46 | 3.5-46-4 | Устройство траншей шириной 0,5 м глубиной 20 м широкозахватным грейфером на базе экскаватора под глинистым раствором в группах грунтов 4 | 100 м3 конструктивного объема траншеи
3.5-1-1-0-47 | 3.5-47-1 | Укладка в траншею противофильтрационных материалов из бетона при ширине траншеи 400 мм | 1 м3 конструктивного объема траншеи
3.5-1-1-0-47 | 3.5-47-2 | Укладка в траншею противофильтрационных материалов из бетона при ширине траншеи 600 мм | 1 м3 конструктивного объема траншеи
3.5-1-1-0-47 | 3.5-47-3 | Укладка в траншею противофильтрационных материалов из бетона при ширине траншеи 800 мм | 1 м3 конструктивного объема траншеи
3.5-1-1-0-47 | 3.5-47-4 | Укладка в траншею противофильтрационных материалов из цементно-глинистого раствора при ширине траншеи 400 мм | 1 м3 конструктивного объема траншеи
3.5-1-1-0-47 | 3.5-47-5 | Укладка в траншею противофильтрационных материалов из цементно-глинистого раствора при ширине траншеи 600 мм | 1 м3 конструктивного объема траншеи
3.5-1-1-0-47 | 3.5-47-6 | Укладка в траншею противофильтрационных материалов из цементно-глинистого раствора при ширине траншеи 800 мм | 1 м3 конструктивного объема траншеи
3.5-1-1-0-47 | 3.5-47-7 | Укладка в траншею противофильтрационных материалов из комовой глины при ширине траншеи 400 мм | 1 м3 конструктивного объема траншеи
3.5-1-1-0-47 | 3.5-47-8 | Укладка в траншею противофильтрационных материалов из комовой глины при ширине траншеи 600 мм | 1 м3 конструктивного объема траншеи
3.5-1-1-0-47 | 3.5-47-9 | Укладка в траншею противофильтрационных материалов из комовой глины при ширине траншеи 800 мм | 1 м3 конструктивного объема траншеи
3.5-1-1-0-48 | 3.5-48-1 | Устройство завес из железобетонных свай при толщине завесы до 300 мм | 1 м3 железобетонных свай или панелей
3.5-1-1-0-48 | 3.5-48-2 | Устройство завес из железобетонных свай при толщине завесы до 500 мм | 1 м3 железобетонных свай или панелей
3.5-1-1-0-48 | 3.5-48-3 | Устройство завес из железобетонных свай при толщине завесы до 700 мм | 1 м3 железобетонных свай или панелей
3.5-1-1-0-48 | 3.5-48-4 | Устройство завес из железобетонных панелей при толщине завесы до 400 мм | 1 м3 железобетонных свай или панелей
3.5-1-1-0-48 | 3.5-48-5 | Устройство завес из железобетонных панелей при толщине завесы более 400 мм | 1 м3 железобетонных свай или панелей
3.5-1-1-0-49 | 3.5-49-1 | Погружение и динамическое испытание железобетонных свай длиной до 6 м в котловане | 1 свая
3.5-1-1-0-49 | 3.5-49-2 | Погружение и динамическое испытание железобетонных свай длиной до 8 м в котловане | 1 свая
3.5-1-1-0-49 | 3.5-49-3 | Погружение и динамическое испытание железобетонных свай длиной до 12 м в котловане | 1 свая
3.5-1-1-0-49 | 3.5-49-4 | Погружение и динамическое испытание железобетонных свай длиной до 20 м (составные) в котловане | 1 свая
3.5-1-1-0-50 | 3.5-50-1 | Испытание погруженных свай статической нагрузкой в котловане | 1 свая
3.5-2-1-0-51 | 3.5-51-1 | Возведение конструкций стен и ножа монолитных железобетонных опускных колодцев площадью до 300 м2 в щитовой опалубке | 1 м3 железобетона
3.5-2-1-0-51 | 3.5-51-2 | Возведение конструкций стен и ножа монолитных железобетонных опускных колодцев площадью свыше 300 м2 в щитовой опалубке | 1 м3 железобетона
3.5-2-1-0-51 | 3.5-51-3 | Возведение конструкций стен и ножа монолитных железобетонных опускных колодцев площадью свыше 300 м2 в опалубке из плит-оболочек | 1 м3 железобетона
3.5-2-1-0-52 | 3.5-52-1 | Устройство дренирующего слоя | 1 м3 дренирующего слоя
3.5-2-1-0-53 | 3.5-53-1 | Устройство монолитного днища колодца | 1 м3 железобетона
3.5-2-1-0-54 | 3.5-54-1 | Возведение стен сборных железобетонных опускных колодцев | 1 м3 сборных железобетонных панелей
3.5-2-1-0-55 | 3.5-55-1 | Устройство форшахты | 1 м3 бетона опорного кольца форшахты
3.5-2-1-0-56 | 3.5-56-1 | Опускание с разработкой грунта экскаватором и выдачей башенным краном железобетонных колодцев площадью до 500 м2 в грунты группы 1 | 100 м3 грунта, пройденного наружной кромкой ножа колодца
3.5-2-1-0-56 | 3.5-56-2 | Опускание с разработкой грунта экскаватором и выдачей башенным краном железобетонных колодцев площадью до 500 м2 в грунты группы 2 | 100 м3 грунта, пройденного наружной кромкой ножа колодца
3.5-2-1-0-56 | 3.5-56-3 | Опускание с разработкой грунта экскаватором и выдачей башенным краном железобетонных колодцев площадью до 500 м2 в грунты группы 3 | 100 м3 грунта, пройденного наружной кромкой ножа колодца
3.5-2-1-0-56 | 3.5-56-4 | Опускание с разработкой грунта экскаватором и выдачей башенным краном железобетонных колодцев площадью до 500 м2 в грунты группы 4 | 100 м3 грунта, пройденного наружной кромкой ножа колодца
3.5-2-1-0-56 | 3.5-56-5 | Опускание с разработкой грунта экскаватором и выдачей башенным краном железобетонных колодцев площадью свыше 500 м2 в грунты группы 1 | 100 м3 грунта, пройденного наружной кромкой ножа колодца
3.5-2-1-0-56 | 3.5-56-6 | Опускание с разработкой грунта экскаватором и выдачей башенным краном железобетонных колодцев площадью свыше 500 м2 в грунты группы 2 | 100 м3 грунта, пройденного наружной кромкой ножа колодца
3.5-2-1-0-56 | 3.5-56-7 | Опускание с разработкой грунта экскаватором и выдачей башенным краном железобетонных колодцев площадью свыше 500 м2 в грунты группы 3 | 100 м3 грунта, пройденного наружной кромкой ножа колодца
3.5-2-1-0-56 | 3.5-56-8 | Опускание с разработкой грунта экскаватором и выдачей башенным краном железобетонных колодцев площадью свыше 500 м2 в грунты группы 4 | 100 м3 грунта, пройденного наружной кромкой ножа колодца
3.5-2-1-0-57 | 3.5-57-1 | Опускание колодцев с разработкой грунта способом гидромеханизации при площади колодцев свыше 300 м2 глубиной до 10 м | 100 м3 грунта, пройденного наружной кромкой ножа колодца
3.5-2-1-0-57 | 3.5-57-2 | Опускание колодцев с разработкой грунта способом гидромеханизации при площади колодцев свыше 300 м2 глубиной, свыше 10 м | 100 м3 грунта, пройденного наружной кромкой ножа колодца
3.5-2-1-0-57 | 3.5-57-3 | Опускание колодцев с разработкой грунта краном с грейфером при площади колодцев до 100 м2 в грунтах группы 1 | 100 м3 грунта, пройденного наружной кромкой ножа колодца
3.5-2-1-0-57 | 3.5-57-4 | Опускание колодцев с разработкой грунта краном с грейфером при площади колодцев до 100 м2 в грунтах группы 2 | 100 м3 грунта, пройденного наружной кромкой ножа колодца
3.5-2-1-0-57 | 3.5-57-5 | Опускание колодцев с разработкой грунта краном с грейфером при площади колодцев до 300 м2 в грунтах группы 1 | 100 м3 грунта, пройденного наружной кромкой ножа колодца
3.5-2-1-0-57 | 3.5-57-6 | Опускание колодцев с разработкой грунта краном с грейфером при площади колодцев до 300 м2 в грунтах группы 2 | 100 м3 грунта, пройденного наружной кромкой ножа колодца
3.5-2-1-0-58 | 3.5-58-1 | Приготовление и подача глинистого раствора в застенное пространство колодца при его опускании | 1 м3 глинистого раствора
3.5-3-1-0-59 | 3.5-59-1 | Цементация грунтов способом нисходящим при поглощении цемента и песка до 200 кг | 1 м цементируемой части скважины
3.5-3-1-0-59 | 3.5-59-2 | Цементация грунтов способом нисходящим при поглощении цемента и песка до 400 кг | 1 м цементируемой части скважины
3.5-3-1-0-59 | 3.5-59-3 | Цементация грунтов способом нисходящим при поглощении цемента и песка до 800 кг | 1 м цементируемой части скважины
3.5-3-1-0-59 | 3.5-59-4 | Цементация грунтов способом нисходящим при поглощении цемента и песка до 1200 кг | 1 м цементируемой части скважины
3.5-3-1-0-59 | 3.5-59-5 | Цементация грунтов способом нисходящим при поглощении цемента и песка до 2000 кг | 1 м цементируемой части скважины
3.5-3-1-0-59 | 3.5-59-6 | Цементация грунтов способом нисходящим при поглощении цемента и песка на каждые 1000 кг сверх 2000 кг, добавлять к позиции 3.5-59-5 | 1 м цементируемой части скважины
3.5-3-1-0-59 | 3.5-59-7 | Цементация грунтов способом восходящим при поглощении цемента и песка до 200 кг | 1 м цементируемой части скважины
3.5-3-1-0-59 | 3.5-59-8 | Цементация грунтов способом восходящим при поглощении цемента и песка до 400 кг | 1 м цементируемой части скважины
3.5-3-1-0-60 | 3.5-60-1 | Забивка и извлечение инъекторов в грунтах групп 1 при глубине до 4 м | 100 м забивки и извлечения
3.5-3-1-0-60 | 3.5-60-2 | Забивка и извлечение инъекторов в грунтах групп 1 при глубине до 5 м | 100 м забивки и извлечения
3.5-3-1-0-60 | 3.5-60-3 | Забивка и извлечение инъекторов в грунтах групп 1 при глубине до 6 м | 100 м забивки и извлечения
3.5-3-1-0-60 | 3.5-60-4 | Забивка и извлечение инъекторов в грунтах групп 1 при глубине до 7 м | 100 м забивки и извлечения
3.5-3-1-0-60 | 3.5-60-5 | Забивка и извлечение инъекторов в грунтах групп 1 при глубине до 10 м | 100 м забивки и извлечения
3.5-3-1-0-60 | 3.5-60-6 | Забивка и извлечение инъекторов в грунтах групп 1 при глубине до 15 м | 100 м забивки и извлечения
3.5-3-1-0-60 | 3.5-60-7 | Забивка и извлечение инъекторов в грунтах групп 1 при глубине до 30 м | 100 м забивки и извлечения
3.5-3-1-0-60 | 3.5-60-8 | Забивка и извлечение инъекторов в грунтах групп 2 при глубине до 4 м | 100 м забивки и извлечения
3.5-3-1-0-60 | 3.5-60-9 | Забивка и извлечение инъекторов в грунтах групп 2 при глубине до 5 м | 100 м забивки и извлечения
3.5-3-1-0-60 | 3.5-60-10 | Забивка и извлечение инъекторов в грунтах групп 2 при глубине до 6 м | 100 м забивки и извлечения
3.5-3-1-0-60 | 3.5-60-11 | Забивка и извлечение инъекторов в грунтах групп 2 при глубине до 7 м | 100 м забивки и извлечения
3.5-3-1-0-60 | 3.5-60-12 | Забивка и извлечение инъекторов в грунтах групп 2 при глубине до 10 м | 100 м забивки и извлечения
3.5-3-1-0-60 | 3.5-60-13 | Забивка и извлечение инъекторов в грунтах групп 2 при глубине до 15 м | 100 м забивки и извлечения
3.5-3-1-0-60 | 3.5-60-14 | Забивка и извлечение инъекторов в грунтах групп 2 при глубине до 30 м | 100 м забивки и извлечения
3.5-3-1-0-60 | 3.5-60-15 | Забивка и извлечение инъекторов в грунтах групп 3 при глубине до 4 м | 100 м забивки и извлечения
3.5-3-1-0-60 | 3.5-60-16 | Забивка и извлечение инъекторов в грунтах групп 3 при глубине до 5 м | 100 м забивки и извлечения
3.5-3-1-0-60 | 3.5-60-17 | Забивка и извлечение инъекторов в грунтах групп 3 при глубине до 6 м | 100 м забивки и извлечения
3.5-3-1-0-60 | 3.5-60-18 | Забивка и извлечение инъекторов в грунтах групп 3 при глубине до 7 м | 100 м забивки и извлечения
3.5-3-1-0-60 | 3.5-60-19 | Забивка и извлечение инъекторов в грунтах групп 3 при глубине до 10 м | 100 м забивки и извлечения
3.5-3-1-0-60 | 3.5-60-20 | Забивка и извлечение инъекторов в грунтах групп 3 при глубине до 15 м | 100 м забивки и извлечения
3.5-3-1-0-60 | 3.5-60-21 | Забивка и извлечение инъекторов в грунтах групп 3 при глубине до 30 м | 100 м забивки и извлечения
3.5-3-1-0-61 | 3.5-61-1 | Силикатизация однорастворная без предварительной активации | 1 м3 закрепляемого грунта
3.5-3-1-0-61 | 3.5-61-2 | Силикатизация однорастворная с предварительной активацией | 1 м3 закрепляемого грунта
3.5-3-1-0-61 | 3.5-61-3 | Силикатизация двухрастворная | 1 м3 закрепляемого грунта
3.5-3-1-0-61 | 3.5-61-4 | Силикатизация газовая без предварительной активации | 1 м3 закрепляемого грунта
3.5-3-1-0-61 | 3.5-61-5 | Силикатизация газовая с предварительной активацией | 1 м3 закрепляемого грунта
3.5-3-1-0-61 | 3.5-61-6 | Силикатизация лессовых грунтов | 1 м3 закрепляемого грунта
3.5-3-1-0-61 | 3.5-61-7 | Смолизация без предварительной активации | 1 м3 закрепляемого грунта
3.5-3-1-0-61 | 3.5-61-8 | Смолизация с предварительной активацией | 1 м3 закрепляемого грунта
3.5-1-1-0-62 | 3.5-62-1 | Устройство трубонабивных железобетонных свай методом задавливания с извлечением металлических труб-оболочек, диаметр трубы-оболочки 133 мм, толщина стенки 5 мм | 1 м сваи
3.5-1-1-0-62 | 3.5-62-2 | Устройство трубонабивных железобетонных свай методом задавливания с извлечением металлических труб-оболочек, диаметр трубы-оболочки 133 мм, толщина стенки 6 мм | 1 м сваи
3.5-1-1-0-62 | 3.5-62-3 | Устройство трубонабивных железобетонных свай методом задавливания с извлечением металлических труб-оболочек, диаметр трубы-оболочки 152 мм, толщина стенки 5 мм | 1 м сваи
3.5-1-1-0-62 | 3.5-62-4 | Устройство трубонабивных железобетонных свай методом задавливания с извлечением металлических труб-оболочек, диаметр трубы-оболочки 152 мм, толщина стенки 6 мм | 1 м сваи
3.5-1-1-0-62 | 3.5-62-5 | Устройство трубонабивных железобетонных свай методом задавливания с извлечением металлических труб-оболочек, диаметр трубы-оболочки 159 мм, толщина стенки 5 мм | 1 м сваи
3.5-1-1-0-62 | 3.5-62-6 | Устройство трубонабивных железобетонных свай методом задавливания с извлечением металлических труб-оболочек, диаметр трубы-оболочки 159 мм, толщина стенки 6 мм | 1 м сваи
3.5-1-1-0-62 | 3.5-62-7 | Устройство трубонабивных железобетонных свай методом задавливания без извлечения металлических труб-оболочек, диаметр трубы-оболочки 133 мм, толщина стенки 5 мм | 1 м сваи
3.5-1-1-0-62 | 3.5-62-8 | Устройство трубонабивных железобетонных свай методом задавливания без извлечения металлических труб-оболочек, диаметр трубы-оболочки 133 мм, толщина стенки 6 мм | 1 м сваи
3.5-1-1-0-62 | 3.5-62-9 | Устройство трубонабивных железобетонных свай методом задавливания без извлечения металлических труб-оболочек, диаметр трубы-оболочки 152 мм, толщина стенки 5 мм | 1 м сваи
3.5-1-1-0-62 | 3.5-62-10 | Устройство трубонабивных железобетонных свай методом задавливания без извлечения металлических труб-оболочек, диаметр трубы-оболочки 152 мм, толщина стенки 6 мм | 1 м сваи
3.5-1-1-0-62 | 3.5-62-11 | Устройство трубонабивных железобетонных свай методом задавливания без извлечения металлических труб-оболочек, диаметр трубы-оболочки 159 мм, толщина стенки 5 мм | 1 м сваи
3.5-1-1-0-62 | 3.5-62-12 | Устройство трубонабивных железобетонных свай методом задавливания без извлечения металлических труб-оболочек, диаметр трубы-оболочки 159 мм, толщина стенки 6 мм | 1 м сваи
3.5-1-1-0-68 | 3.5-68-1 | Погружение металлической бурозавинчивающейся сваи диаметром до 220 мм в несвязных грунтах | 1 м сваи
3.5-1-1-0-68 | 3.5-68-2 | Погружение металлической бурозавинчивающейся сваи диаметром до 220 мм в связных грунтах | 1 м сваи
3.5-1-1-0-68 | 3.5-68-3 | Погружение металлической бурозавинчивающейся сваи диаметром до 250 мм в несвязных грунтах | 1 м сваи
3.5-1-1-0-68 | 3.5-68-4 | Погружение металлической бурозавинчивающейся сваи диаметром до 250 мм в связных грунтах | 1 м сваи
3.5-1-1-0-68 | 3.5-68-5 | Погружение металлической бурозавинчивающейся сваи диаметром до 275 мм в несвязных грунтах | 1 м сваи
3.5-1-1-0-68 | 3.5-68-6 | Погружение металлической бурозавинчивающейся сваи диаметром до 275 мм в связных грунтах | 1 м сваи
3.5-1-1-0-68 | 3.5-68-7 | Погружение металлической бурозавинчивающейся сваи диаметром до 330 мм в несвязных грунтах | 1 м сваи
3.5-1-1-0-68 | 3.5-68-8 | Погружение металлической бурозавинчивающейся сваи диаметром до 330 мм в связных грунтах | 1 м сваи
3.5-1-1-0-68 | 3.5-68-9 | Погружение металлической бурозавинчивающейся сваи диаметром до 380 мм в несвязных грунтах | 1 м сваи
3.5-1-1-0-68 | 3.5-68-10 | Погружение металлической бурозавинчивающейся сваи диаметром до 380 мм в связных грунтах | 1 м сваи
3.5-1-1-0-68 | 3.5-68-11 | Погружение металлической бурозавинчивающейся сваи диаметром до 430 мм в несвязных грунтах | 1 м сваи
3.5-1-1-0-68 | 3.5-68-12 | Погружение металлической бурозавинчивающейся сваи диаметром до 430 мм в связных грунтах | 1 м сваи
3.5-1-1-0-72 | 3.5-72-1 | Изготовление буроинъекционных свай в готовых скважинах с использованием разрядно-импульсной технологии (РИТ), диаметр скважин менее 120 мм | 1 м сваи
3.5-1-1-0-72 | 3.5-72-2 | Изготовление буроинъекционных свай в готовых скважинах с использованием разрядно-импульсной технологии (РИТ), диаметр скважин 121 - 150 мм | 1 м сваи
3.5-1-1-0-72 | 3.5-72-3 | Изготовление буроинъекционных свай в готовых скважинах с использованием разрядно-импульсной технологии (РИТ), диаметр скважин 151 - 200 мм | 1 м сваи
3.5-1-1-0-72 | 3.5-72-4 | Изготовление буроинъекционных свай в готовых скважинах с использованием разрядно-импульсной технологии (РИТ), диаметр скважин 201 - 300 мм | 1 м сваи
3.5-1-1-0-73 | 3.5-73-1 | Объемное виброштампование бетонной смеси при устройстве буровых буронабивных свай диаметром 750 мм | 1 м сваи
3.5-1-1-0-73 | 3.5-73-2 | Объемное виброштампование бетонной смеси при устройстве буровых свай диаметром 1000 мм | 1 м сваи
3.5-1-1-0-73 | 3.5-73-3 | Объемное виброштампование бетонной смеси при устройстве буровых свай диаметром 1500 мм | 1 м сваи
3.5-1-1-0-73 | 3.5-73-4 | Упрочнение грунта ниже забоя скважины втрамбовыванием щебня при устройстве буровых свай диаметром 750 мм | 1 м сваи
3.5-1-1-0-73 | 3.5-73-5 | Упрочнение грунта ниже забоя скважины втрамбовыванием щебня при устройстве буровых свай диаметром 1000 мм | 1 м сваи
3.5-1-1-0-73 | 3.5-73-6 | Упрочнение грунта ниже забоя скважины втрамбовыванием щебня при устройстве буровых свай диаметром 1500 мм | 1 м сваи
3.5-1-1-0-73 | 3.5-73-7 | Устройство щебеночных буровых свай диаметром 1000 мм | 1 м сваи
3.5-3-1-0-74 | 3.5-74-1 | Устройство крепления стен котлована грунтовыми стержневыми инъекционными анкерами (АИ) с расчетной несущей способностью анкера по тяге до 42 тс при бурении скважин в грунтах 1 группы | 1 м анкера
3.5-3-1-0-74 | 3.5-74-2 | Устройство крепления стен котлована грунтовыми стержневыми инъекционными анкерами (АИ) с расчетной несущей способностью анкера по тяге до 42 тс при бурении скважин в грунтах 2 группы | 1 м анкера
3.5-3-1-0-74 | 3.5-74-3 | Устройство крепления стен котлована грунтовыми стержневыми инъекционными анкерами (АИ) с расчетной несущей способностью анкера по тяге до 42 тс при бурении скважин в грунтах 3 группы | 1 м анкера
3.5-3-1-0-74 | 3.5-74-4 | Устройство крепления стен котлована грунтовыми стержневыми инъекционными анкерами (АИ) с расчетной несущей способностью анкера по тяге до 42 тс при бурении скважин в грунтах 4 группы | 1 м анкера
3.5-1-1-0-75 | 3.5-75-1 | Устройство буронабивных свай методом непрерывного полого шнека с подачей бетона под избыточным давлением, диаметр сваи 400 мм, группа грунта 1 | 1 м3 сваи
3.5-1-1-0-75 | 3.5-75-2 | Устройство буронабивных свай методом непрерывного полого шнека с подачей бетона под избыточным давлением, диаметр сваи 400 мм, группа грунта 2 | 1 м3 сваи
3.5-1-1-0-75 | 3.5-75-3 | Устройство буронабивных свай методом непрерывного полого шнека с подачей бетона под избыточным давлением, диаметр сваи 400 мм, группа грунта 3 | 1 м3 сваи
3.5-1-1-0-75 | 3.5-75-4 | Устройство буронабивных свай методом непрерывного полого шнека с подачей бетона под избыточным давлением, диаметр сваи 400 мм, группа грунта 4 | 1 м3 сваи
3.5-1-1-0-75 | 3.5-75-5 | Устройство буронабивных свай методом непрерывного полого шнека с подачей бетона под избыточным давлением, диаметр сваи 600 мм, группа грунта 1 | 1 м3 сваи
3.5-1-1-0-75 | 3.5-75-6 | Устройство буронабивных свай методом непрерывного полого шнека с подачей бетона под избыточным давлением, диаметр сваи 600 мм, группа грунта 2 | 1 м3 сваи
3.5-1-1-0-75 | 3.5-75-7 | Устройство буронабивных свай методом непрерывного полого шнека с подачей бетона под избыточным давлением, диаметр сваи 600 мм, группа грунта 3 | 1 м3 сваи
3.5-1-1-0-75 | 3.5-75-8 | Устройство буронабивных свай методом непрерывного полого шнека с подачей бетона под избыточным давлением, диаметр сваи 600 мм, группа грунта 4 | 1 м3 сваи
3.5-1-1-0-75 | 3.5-75-9 | Устройство буронабивных свай методом непрерывного полого шнека с подачей бетона под избыточным давлением, диаметр сваи 800 мм, группа грунта 1 | 1 м3 сваи
3.5-1-1-0-75 | 3.5-75-10 | Устройство буронабивных свай методом непрерывного полого шнека с подачей бетона под избыточным давлением, диаметр сваи 800 мм, группа грунта 2 | 1 м3 сваи
3.5-1-1-0-75 | 3.5-75-11 | Устройство буронабивных свай методом непрерывного полого шнека с подачей бетона под избыточным давлением, диаметр сваи 800 мм, группа грунта 3 | 1 м3 сваи
3.5-1-1-0-75 | 3.5-75-12 | Устройство буронабивных свай методом непрерывного полого шнека с подачей бетона под избыточным давлением, диаметр сваи 800 мм, группа грунта 4 | 1 м3 сваи
3.5-1-2-0-76 | 3.5-76-1 | Погружение плавучим копром железобетонных одиночных свай, длина до 12 м в грунты группы 1 | 1 м3 свай
3.5-1-2-0-76 | 3.5-76-2 | Погружение плавучим копром железобетонных одиночных свай, длина до 12 м в грунты группы 2 | 1 м3 свай
3.5-1-2-0-76 | 3.5-76-3 | Погружение плавучим копром железобетонных одиночных свай, длина до 20 м в грунты группы 1 | 1 м3 свай
3.5-1-2-0-76 | 3.5-76-4 | Погружение плавучим копром железобетонных одиночных свай, длина до 20 м в грунты группы 2 | 1 м3 свай
3.5-1-2-0-76 | 3.5-76-5 | Погружение плавучим копром железобетонных одиночных свай, длина до 24 м в грунты группы 1 | 1 м3 свай
3.5-1-2-0-76 | 3.5-76-6 | Погружение плавучим копром железобетонных одиночных свай, длина до 24 м в грунты группы 2 | 1 м3 свай
3.5-1-2-0-77 | 3.5-77-1 | Погружение вибропогружателем железобетонных свай, длина до 14 м, с применением плавучего кондуктора | 1 м3 железобетона свай
3.5-1-2-0-77 | 3.5-77-2 | Погружение вибропогружателем железобетонных свай, длина свыше 14 м, с применением плавучего кондуктора | 1 м3 железобетона свай
3.5-1-2-0-77 | 3.5-77-3 | Погружение вибропогружателем железобетонных свай, длина до 14 м, без применения плавучего кондуктора | 1 м3 железобетона свай
3.5-1-2-0-77 | 3.5-77-4 | Погружение вибропогружателем железобетонных свай, длина свыше 14 м без применения плавучего кондуктора | 1 м3 железобетона свай
3.5-1-2-0-77 | 3.5-77-5 | Погружение вибропогружателем железобетонных свай, длина до 14 м в мостостроении | 1 м3 железобетона свай
3.5-1-2-0-77 | 3.5-77-6 | Погружение вибропогружателем железобетонных свай, длина свыше 14 м в мостостроении | 1 м3 железобетона свай
3.5-1-2-0-78 | 3.5-78-1 | Погружение вибропогружателем полых круглых железобетонных свай диаметром до 0,8 м с закрытым нижним концом, длина до 16 м | 1 м3 железобетона свай
3.5-1-2-0-78 | 3.5-78-2 | Погружение вибропогружателем полых круглых железобетонных свай диаметром до 0,8 м с закрытым нижним концом, длина свыше 16 м | 1 м3 железобетона свай
3.5-1-2-0-79 | 3.5-79-1 | Наращивание инвентарных секций полых свай диаметром до 0,8 м | 1 секция
3.5-1-2-0-80 | 3.5-80-1 | Погружение вибропогружателем с извлечением грунта железобетонных свай-оболочек диаметром до 2 м, длина до 24 м в грунты несвязные при ростверках низких в мостостроении | 1 м3 железобетона сваи-оболочки
3.5-1-2-0-80 | 3.5-80-2 | Погружение вибропогружателем с извлечением грунта железобетонных свай-оболочек диаметром до 2 м, длина до 24 м в грунты несвязные при ростверках высоких в мостостроении | 1 м3 железобетона сваи-оболочки
3.5-1-2-0-80 | 3.5-80-3 | Погружение вибропогружателем с извлечением грунта железобетонных свай-оболочек диаметром до 2 м, длина до 24 м в грунты связные при ростверках низких в мостостроении | 1 м3 железобетона сваи-оболочки
3.5-1-2-0-80 | 3.5-80-4 | Погружение вибропогружателем с извлечением грунта железобетонных свай-оболочек диаметром до 2 м, длина до 24 м в грунты связные при ростверках высоких в мостостроении | 1 м3 железобетона сваи-оболочки
3.5-1-2-0-80 | 3.5-80-5 | Погружение вибропогружателем с извлечением грунта железобетонных свай-оболочек диаметром до 2 м, длина свыше 24 м в грунты несвязные при ростверках низких в мостостроении | 1 м3 железобетона сваи-оболочки
3.5-1-2-0-80 | 3.5-80-6 | Погружение вибропогружателем с извлечением грунта железобетонных свай-оболочек диаметром до 2 м, длина свыше 24 м в грунты несвязные при ростверках высоких в мостостроении | 1 м3 железобетона сваи-оболочки
3.5-1-2-0-80 | 3.5-80-7 | Погружение вибропогружателем с извлечением грунта железобетонных свай-оболочек диаметром до 2 м, длина свыше 24 м в грунты связные при ростверках низких в мостостроении | 1 м3 железобетона сваи-оболочки
3.5-1-2-0-80 | 3.5-80-8 | Погружение вибропогружателем с извлечением грунта железобетонных свай-оболочек диаметром до 2 м, длина свыше 24 м в грунты связные при ростверках высоких в мостостроении | 1 м3 железобетона сваи-оболочки
3.5-1-2-0-80 | 3.5-80-9 | Погружение вибропогружателем с извлечением грунта железобетонных свай-оболочек диаметром до 2 м, длина до 16 м на строительстве гидротехнических сооружений | 1 м3 железобетона сваи-оболочки
3.5-1-2-0-80 | 3.5-80-10 | Погружение вибропогружателем с извлечением грунта железобетонных свай-оболочек диаметром до 2 м, длина до 24 м на строительстве гидротехнических сооружений | 1 м3 железобетона сваи-оболочки
3.5-1-2-0-81 | 3.5-81-1 | Погружение вибропогружателем с извлечением грунта железобетонных свай-оболочек диаметром до 3 м в мостостроении в грунты несвязные | 1 м3 железобетона сваи-оболочки
3.5-1-2-0-81 | 3.5-81-2 | Погружение вибропогружателем с извлечением грунта железобетонных свай-оболочек диаметром до 3 м в мостостроении в грунты связные | 1 м3 железобетона сваи-оболочки
3.5-1-2-0-82 | 3.5-82-1 | Заполнение свай-оболочек бетоном на строительстве гидротехнических сооружений, диаметр сваи-оболочки до 1 м | 1 м3 бетона в деле
3.5-1-2-0-82 | 3.5-82-2 | Заполнение свай-оболочек бетоном на строительстве гидротехнических сооружений, диаметр сваи-оболочки до 2 м | 1 м3 бетона в деле
3.5-1-2-0-83 | 3.5-83-1 | Заполнение свай-оболочек бетоном в мостостроении, диаметр сваи-оболочки до 1 м | 1 м3 бетона в деле
3.5-1-2-0-83 | 3.5-83-2 | Заполнение свай-оболочек бетоном в мостостроении, диаметр сваи-оболочки свыше 1 м | 1 м3 бетона в деле
3.5-1-2-0-84 | 3.5-84-1 | Вырубка бетона из арматурного каркаса свай, площадь поперечного сечения до 0,1 м2 | 1 свая
3.5-1-2-0-84 | 3.5-84-2 | Вырубка бетона из арматурного каркаса свай, площадь поперечного сечения до 0,16 м2 | 1 свая
3.5-1-2-0-84 | 3.5-84-3 | Вырубка бетона из арматурного каркаса свай, площадь поперечного сечения свыше 0,16 м2 | 1 свая
3.5-1-2-0-84 | 3.5-84-4 | Вырубка бетона из арматурного каркаса свай-оболочек, диаметр сваи-оболочки до 0,8 м | 1 свая
3.5-1-2-0-84 | 3.5-84-5 | Вырубка бетона из арматурного каркаса свай-оболочек, диаметр сваи-оболочки до 2 м | 1 свая
3.5-1-2-0-84 | 3.5-84-6 | Вырубка бетона из арматурного каркаса свай-оболочек, диаметр сваи-оболочки до 3 м | 1 свая
3.5-1-2-0-85 | 3.5-85-1 | Погружение плавучим копром стальных шпунтовых свай, масса 1 м до 65 кг, длина до 15 м, в грунты группы 1 | 1 т свай
3.5-1-2-0-85 | 3.5-85-2 | Погружение плавучим копром стальных шпунтовых свай, масса 1 м до 65 кг, длина до 15 м, в грунты группы 2 | 1 т свай
3.5-1-2-0-85 | 3.5-85-3 | Погружение плавучим копром стальных шпунтовых свай, масса 1 м до 75 кг, длина до 15 м, в грунты группы 1 | 1 т свай
3.5-1-2-0-85 | 3.5-85-4 | Погружение плавучим копром стальных шпунтовых свай, масса 1 м до 75 кг, длина до 15 м, в грунты группы 2 | 1 т свай
3.5-1-2-0-85 | 3.5-85-5 | Погружение плавучим копром стальных шпунтовых свай, масса 1 м до 100 кг, длина до 24 м, в грунты группы 1 | 1 т свай
3.5-1-2-0-85 | 3.5-85-6 | Погружение плавучим копром стальных шпунтовых свай, масса 1 м до 100 кг, длина до 24 м, в грунты группы 2 | 1 т свай
3.5-1-2-0-86 | 3.5-86-1 | Извлечение стальных шпунтовых свай, масса 1 м до 50 кг, длина до 10 м | 1 т извлеченных свай
3.5-1-2-0-86 | 3.5-86-2 | Извлечение стальных шпунтовых свай, масса 1 м до 50 кг, длина свыше 10 м | 1 т извлеченных свай
3.5-1-2-0-86 | 3.5-86-3 | Извлечение стальных шпунтовых свай, масса 1 м до 70 кг, длина до 10 м | 1 т извлеченных свай
3.5-1-2-0-86 | 3.5-86-4 | Извлечение стальных шпунтовых свай, масса 1 м до 70 кг, длина свыше 10 м | 1 т извлеченных свай
3.5-1-2-0-86 | 3.5-86-5 | Извлечение стальных шпунтовых свай, масса 1 м свыше 70 кг, длина до 10 м | 1 т извлеченных свай
3.5-1-2-0-86 | 3.5-86-6 | Извлечение стальных шпунтовых свай, масса 1 м свыше 70 кг, длина свыше 10 м | 1 т извлеченных свай
3.5-1-2-0-87 | 3.5-87-1 | Устройство металлических направляющих для погружения железобетонных шпунтовых свай | 1 т металлоконструкций
3.5-1-2-0-88 | 3.5-88-1 | Погружение деревянных свай, длина сваи до 10 м | 1 м3 свай
3.5-1-2-0-88 | 3.5-88-2 | Погружение деревянных свай, длина сваи свыше 10 м | 1 м3 свай
3.5-1-2-0-89 | 3.5-89-1 | Установка подводных тяжей по деревянным сваям | 1 т металлоконструкций тяжей
3.5-1-1-0-90 | 3.5-90-1 | Установка в скважину арматурного каркаса | 1 скважина
3.5-3-1-0-93 | 3.5-93-1 | Устройство крепления стен котлована грунтовыми четырехпрядевыми анкерами с напрягаемым усилием до 61,7 тс при бурении скважин в грунтах I группы | 1 м анкера
3.5-3-1-0-93 | 3.5-93-2 | Устройство крепления стен котлована грунтовыми четырехпрядевыми анкерами с напрягаемым усилием до 61,7 тс при бурении скважин в грунтах II группы | 1 м анкера
3.5-3-1-0-93 | 3.5-93-3 | Устройство крепления стен котлована грунтовыми четырехпрядевыми анкерами с напрягаемым усилием до 61,7 тс при бурении скважин в грунтах III группы | 1 м анкера
3.5-3-1-0-93 | 3.5-93-4 | Устройство крепления стен котлована грунтовыми четырехпрядевыми анкерами с напрягаемым усилием до 61,7 тс при бурении скважин в грунтах IV группы | 1 м анкера
3.5-3-2-0-94 | 3.5-94-1 | Устройство траншеи гидрофрезой для сооружения методом "стена в грунте", группа грунтов, 1 | 1 м3 конструктивного объема траншеи
3.5-3-2-0-94 | 3.5-94-2 | Устройство траншеи гидрофрезой для сооружения методом "стена в грунте", группа грунтов, 2 | 1 м3 конструктивного объема траншеи
3.5-3-2-0-94 | 3.5-94-3 | Устройство траншеи гидрофрезой для сооружения методом "стена в грунте", группа грунтов, 3 | 1 м3 конструктивного объема траншеи
3.5-3-2-0-94 | 3.5-94-4 | Устройство траншеи гидрофрезой для сооружения методом "стена в грунте", группа грунтов, 4 | 1 м3 конструктивного объема траншеи
3.5-3-2-0-94 | 3.5-94-5 | Устройство траншеи гидрофрезой для сооружения методом "стена в грунте", группа грунтов, 5 | 1 м3 конструктивного объема траншеи
3.5-3-2-0-94 | 3.5-94-6 | Устройство траншеи гидрофрезой для сооружения методом "стена в грунте", группа грунтов, 6 | 1 м3 конструктивного объема траншеи
3.5-3-2-0-94 | 3.5-94-7 | Устройство траншеи гидрофрезой для сооружения методом "стена в грунте", группа грунтов, 7 | 1 м3 конструктивного объема траншеи
3.5-1-1-0-96 | 3.5-96-1 | Устройство буронабивных свай диаметром 620-800 мм комплектом импортного оборудования с применением инвентарных обсадных труб, в грунтах 1 группы | 1 м3 конструктивного объема сваи
3.5-1-1-0-96 | 3.5-96-2 | Устройство буронабивных свай диаметром 620-800 мм комплектом импортного оборудования с применением инвентарных обсадных труб, в грунтах 2 группы | 1 м3 конструктивного объема сваи
3.5-1-1-0-96 | 3.5-96-3 | Устройство буронабивных свай диаметром 620-800 мм комплектом импортного оборудования с применением инвентарных обсадных труб, в грунтах 3 группы | 1 м3 конструктивного объема сваи
3.5-1-1-0-96 | 3.5-96-4 | Устройство буронабивных свай диаметром 620-800 мм комплектом импортного оборудования с применением инвентарных обсадных труб, в грунтах 4 группы | 1 м3 конструктивного объема сваи
3.5-1-1-0-96 | 3.5-96-5 | Устройство буронабивных свай диаметром 620-800 мм комплектом импортного оборудования с применением инвентарных обсадных труб, в грунтах 5 группы | 1 м3 конструктивного объема сваи
3.5-1-1-0-96 | 3.5-96-6 | Устройство буронабивных свай диаметром 620-800 мм комплектом импортного оборудования с применением инвентарных обсадных труб, в грунтах 6 группы | 1 м3 конструктивного объема сваи
3.5-1-1-0-96 | 3.5-96-7 | Устройство буронабивных свай диаметром 620-800 мм комплектом импортного оборудования с применением инвентарных обсадных труб, в грунтах 7 группы | 1 м3 конструктивного объема сваи
3.5-1-1-0-97 | 3.5-97-1 | Устройство буронабивных свай диаметром 820-1000 мм комплектом импортного оборудования с применением инвентарных обсадных труб, в грунтах 1 группы | 1 м3 конструктивного объема сваи
3.5-1-1-0-97 | 3.5-97-2 | Устройство буронабивных свай диаметром 820-1000 мм комплектом импортного оборудования с применением инвентарных обсадных труб, в грунтах 2 группы | 1 м3 конструктивного объема сваи
3.5-1-1-0-97 | 3.5-97-3 | Устройство буронабивных свай диаметром 820-1000 мм комплектом импортного оборудования с применением инвентарных обсадных труб, в грунтах 3 группы | 1 м3 конструктивного объема сваи
3.5-1-1-0-97 | 3.5-97-4 | Устройство буронабивных свай диаметром 820-1000 мм комплектом импортного оборудования с применением инвентарных обсадных труб, в грунтах 4 группы | 1 м3 конструктивного объема сваи
3.5-1-1-0-97 | 3.5-97-5 | Устройство буронабивных свай диаметром 820-1000 мм комплектом импортного оборудования с применением инвентарных обсадных труб, в грунтах 5 группы | 1 м3 конструктивного объема сваи
3.5-1-1-0-97 | 3.5-97-6 | Устройство буронабивных свай диаметром 820-1000 мм комплектом импортного оборудования с применением инвентарных обсадных труб, в грунтах 6 группы | 1 м3 конструктивного объема сваи
3.5-1-1-0-97 | 3.5-97-7 | Устройство буронабивных свай диаметром 820-1000 мм комплектом импортного оборудования с применением инвентарных обсадных труб, в грунтах 7 группы | 1 м3 конструктивного объема сваи
3.5-1-1-0-98 | 3.5-98-1 | Устройство буронабивных свай диаметром 1120-1200 мм комплектом импортного оборудования с применением инвентарных обсадных труб, в грунтах 1 группы | 1 м3 конструктивного объема сваи
3.5-1-1-0-98 | 3.5-98-2 | Устройство буронабивных свай диаметром 1120-1200 мм комплектом импортного оборудования с применением инвентарных обсадных труб, в грунтах 2 группы | 1 м3 конструктивного объема сваи
3.5-1-1-0-98 | 3.5-98-3 | Устройство буронабивных свай диаметром 1120-1200 мм комплектом импортного оборудования с применением инвентарных обсадных труб, в грунтах 3 группы | 1 м3 конструктивного объема сваи
3.5-1-1-0-98 | 3.5-98-4 | Устройство буронабивных свай диаметром 1120-1200 мм комплектом импортного оборудования с применением инвентарных обсадных труб, в грунтах 4 группы | 1 м3 конструктивного объема сваи
3.5-1-1-0-98 | 3.5-98-5 | Устройство буронабивных свай диаметром 1120-1200 мм комплектом импортного оборудования с применением инвентарных обсадных труб, в грунтах 5 группы | 1 м3 конструктивного объема сваи
3.5-1-1-0-98 | 3.5-98-6 | Устройство буронабивных свай диаметром 1120-1200 мм комплектом импортного оборудования с применением инвентарных обсадных труб, в грунтах 6 группы | 1 м3 конструктивного объема сваи
3.5-1-1-0-98 | 3.5-98-7 | Устройство буронабивных свай диаметром 1120-1200 мм комплектом импортного оборудования с применением инвентарных обсадных труб, в грунтах 7 группы | 1 м3 конструктивного объема сваи
3.5-1-1-0-99 | 3.5-99-1 | Устройство буронабивных свай диаметром 1220-1500 мм комплектом импортного оборудования с применением инвентарных обсадных труб, в грунтах 1 группы | 1 м3 конструктивного объема сваи
3.5-1-1-0-99 | 3.5-99-2 | Устройство буронабивных свай диаметром 1220-1500 мм комплектом импортного оборудования с применением инвентарных обсадных труб, в грунтах 2 группы | 1 м3 конструктивного объема сваи
3.5-1-1-0-99 | 3.5-99-3 | Устройство буронабивных свай диаметром 1220-1500 мм комплектом импортного оборудования с применением инвентарных обсадных труб, в грунтах 3 группы | 1 м3 конструктивного объема сваи
3.5-1-1-0-99 | 3.5-99-4 | Устройство буронабивных свай диаметром 1220-1500 мм комплектом импортного оборудования с применением инвентарных обсадных труб, в грунтах 4 группы | 1 м3 конструктивного объема сваи
3.5-1-1-0-99 | 3.5-99-5 | Устройство буронабивных свай диаметром 1220-1500 мм комплектом импортного оборудования с применением инвентарных обсадных труб, в грунтах 5 группы | 1 м3 конструктивного объема сваи
3.5-1-1-0-99 | 3.5-99-6 | Устройство буронабивных свай диаметром 1220-1500 мм комплектом импортного оборудования с применением инвентарных обсадных труб, в грунтах 6 группы | 1 м3 конструктивного объема сваи
3.5-1-1-0-99 | 3.5-99-7 | Устройство буронабивных свай диаметром 1220-1500 мм комплектом импортного оборудования с применением инвентарных обсадных труб, в грунтах 7 группы | 1 м3 конструктивного объема сваи
3.5-3-2-0-100 | 3.5-100-1 | Устройство траншей под глинистым раствором шириной 0,6 - 0,8 м, глубиной 20 м широкозахватным грейфером емкостью ковша до 1 м3 на базе экскаватора, в грунтах 1 группы | 100 м3
3.5-3-2-0-100 | 3.5-100-2 | Устройство траншей под глинистым раствором шириной 0,6 - 0,8 м, глубиной 20 м широкозахватным грейфером емкостью ковша до 1 м3 на базе экскаватора, в грунтах 2 группы | 100 м3
3.5-3-2-0-100 | 3.5-100-3 | Устройство траншей под глинистым раствором шириной 0,6 - 0,8 м, глубиной 20 м широкозахватным грейфером емкостью ковша до 1 м3 на базе экскаватора, в грунтах 3 группы | 100 м3
3.5-3-2-0-100 | 3.5-100-4 | Устройство траншей под глинистым раствором шириной 0,6 - 0,8 м, глубиной 20 м широкозахватным грейфером емкостью ковша до 1 м3 на базе экскаватора, в грунтах 4 группы | 100 м3
3.5-1-1-0-101 | 3.5-101-1 | Корректировка при недобетонировке свай на каждый м3 исключать стоимость работ по укладке бетона по таблице 3.5-96, на буросваю диаметром 0,62 - 0,8 м | 1 м3 недобетонировки
3.5-1-1-0-101 | 3.5-101-2 | Корректировка при недобетонировке свай на каждый м3 исключать стоимость работ по укладке бетона по таблице 3.5-97, на буросваю диаметром 0,82 - 1,0 м | 1 м3 недобетонировки
3.5-1-1-0-101 | 3.5-101-3 | Корректировка при недобетонировке свай на каждый м3 исключать стоимость работ по укладке бетона по таблицам 3.5-98, 3.5-99, на буросваю диаметром 1,12 - 1,5 м | 1 м3 недобетонировки
3.5-1-1-0-101 | 3.5-101-4 | Корректировка при недобетонировке свай, при глубине недобетонировки более 4 м исключать стоимость работы по наращиванию 1 секции арматурного каркаса по таблице 3.5-96, на буросваю диаметром 0,62 - 0,8 м | 1 м3 столба бурения
3.5-1-1-0-101 | 3.5-101-5 | Корректировка при недобетонировке свай, при глубине недобетонировки более 4 м исключать стоимость работы по наращиванию 1 секции арматурного каркаса по таблице 3.5-97, на буросваю диаметром 0,82 - 1,0 м | 1 м3 столба бурения
3.5-1-1-0-101 | 3.5-101-6 | Корректировка при недобетонировке свай, при глубине недобетонировки более 4 м исключать стоимость работы по наращиванию 1 секции арматурного каркаса по таблицам 3.5-98, 3.5-99 на буросваю диаметром 1,12 - 1,5 м | 1 м3 столба бурения
3.5-3-1-0-104 | 3.5-104-1 | Оголовник замораживающей колонки, установка | 1 шт.
3.5-3-1-0-104 | 3.5-104-2 | Оголовник замораживающей колонки, снятие | 1 шт.
3.5-1-1-0-105 | 3.5-105-1 | Бурение скважин роторным способом, глубиной до 50 м, диаметром 250 мм, в грунтах 1 группы | 100 м
3.5-1-1-0-105 | 3.5-105-2 | Бурение скважин роторным способом, глубиной до 50 м, диаметром 250 мм, в грунтах 2 группы | 100 м
3.5-1-1-0-105 | 3.5-105-3 | Бурение скважин роторным способом, глубиной до 50 м, диаметром 250 мм, в грунтах 3 группы | 100 м
3.5-1-1-0-105 | 3.5-105-4 | Бурение скважин роторным способом, глубиной до 50 м, диаметром 250 мм, в грунтах 4 группы | 100 м
3.5-1-1-0-105 | 3.5-105-5 | Бурение скважин роторным способом, глубиной до 50 м, диаметром 250 мм, в грунтах 5 группы | 100 м
3.5-1-1-0-105 | 3.5-105-6 | Бурение скважин роторным способом, глубиной до 50 м, диаметром 250 мм, в грунтах 6 группы | 100 м
3.5-1-1-0-105 | 3.5-105-7 | Бурение скважин роторным способом, глубиной до 50 м, диаметром 250 мм, в грунтах 7 группы | 100 м
3.5-1-1-0-105 | 3.5-105-8 | Бурение скважин роторным способом, глубиной до 50 м, диаметром 300 мм, в грунтах 1 группы | 100 м
3.5-1-1-0-105 | 3.5-105-9 | Бурение скважин роторным способом, глубиной до 50 м, диаметром 300 мм, в грунтах 2 группы | 100 м
3.5-1-1-0-105 | 3.5-105-10 | Бурение скважин роторным способом, глубиной до 50 м, диаметром 300 мм, в грунтах 3 группы | 100 м
3.5-1-1-0-105 | 3.5-105-11 | Бурение скважин роторным способом, глубиной до 50 м, диаметром 300 мм, в грунтах 4 группы | 100 м
3.5-1-1-0-105 | 3.5-105-12 | Бурение скважин роторным способом, глубиной до 50 м, диаметром 300 мм, в грунтах 5 группы | 100 м
3.5-1-1-0-105 | 3.5-105-13 | Бурение скважин роторным способом, глубиной до 50 м, диаметром 300 мм, в грунтах 6 группы | 100 м
3.5-1-1-0-105 | 3.5-105-14 | Бурение скважин роторным способом, глубиной до 50 м, диаметром 300 мм, в грунтах 7 группы | 100 м
3.5-1-1-0-105 | 3.5-105-15 | Бурение скважин роторным способом, глубиной до 50 м, диаметром 350 мм, в грунтах 1 группы | 100 м
3.5-1-1-0-105 | 3.5-105-16 | Бурение скважин роторным способом, глубиной до 50 м, диаметром 350 мм, в грунтах 2 группы | 100 м
3.5-1-1-0-105 | 3.5-105-17 | Бурение скважин роторным способом, глубиной до 50 м, диаметром 350 мм, в грунтах 3 группы | 100 м
3.5-1-1-0-105 | 3.5-105-18 | Бурение скважин роторным способом, глубиной до 50 м, диаметром 350 мм, в грунтах 4 группы | 100 м
3.5-1-1-0-105 | 3.5-105-19 | Бурение скважин роторным способом, глубиной до 50 м, диаметром 350 мм, в грунтах 5 группы | 100 м
3.5-1-1-0-105 | 3.5-105-20 | Бурение скважин роторным способом, глубиной до 50 м, диаметром 350 мм, в грунтах 6 группы | 100 м
3.5-1-1-0-105 | 3.5-105-21 | Бурение скважин роторным способом, глубиной до 50 м, диаметром 350 мм, в грунтах 7 группы | 100 м
3.5-1-1-0-105 | 3.5-105-22 | Бурение скважин роторным способом, глубиной до 50 м, диаметром 450 мм, в грунтах 1 группы | 100 м
3.5-1-1-0-105 | 3.5-105-23 | Бурение скважин роторным способом, глубиной до 50 м, диаметром 450 мм, в грунтах 2 группы | 100 м
3.5-1-1-0-105 | 3.5-105-24 | Бурение скважин роторным способом, глубиной до 50 м, диаметром 450 мм, в грунтах 3 группы | 100 м
3.5-1-1-0-105 | 3.5-105-25 | Бурение скважин роторным способом, глубиной до 50 м, диаметром 450 мм, в грунтах 4 группы | 100 м
3.5-1-1-0-105 | 3.5-105-26 | Бурение скважин роторным способом, глубиной до 50 м, диаметром 450 мм, в грунтах 5 группы | 100 м
3.5-1-1-0-105 | 3.5-105-27 | Бурение скважин роторным способом, глубиной до 50 м, диаметром 450 мм, в грунтах 6 группы | 100 м
3.5-1-1-0-105 | 3.5-105-28 | Бурение скважин роторным способом, глубиной до 50 м, диаметром 450 мм, в грунтах 7 группы | 100 м
3.5-1-1-0-105 | 3.5-105-29 | Бурение скважин роторным способом, глубиной до 50 м, диаметром 500 мм, в грунтах 1 группы | 100 м
3.5-1-1-0-105 | 3.5-105-30 | Бурение скважин роторным способом, глубиной до 50 м, диаметром 500 мм, в грунтах 2 группы | 100 м
3.5-1-1-0-105 | 3.5-105-31 | Бурение скважин роторным способом, глубиной до 50 м, диаметром 500 мм, в грунтах 3 группы | 100 м
3.5-1-1-0-105 | 3.5-105-32 | Бурение скважин роторным способом, глубиной до 50 м, диаметром 500 мм, в грунтах 4 группы | 100 м
3.5-1-1-0-105 | 3.5-105-33 | Бурение скважин роторным способом, глубиной до 50 м, диаметром 500 мм, в грунтах 5 группы | 100 м
3.5-1-1-0-105 | 3.5-105-34 | Бурение скважин роторным способом, глубиной до 50 м, диаметром 500 мм, в грунтах 6 группы | 100 м
3.5-1-1-0-105 | 3.5-105-35 | Бурение скважин роторным способом, глубиной до 50 м, диаметром 500 мм, в грунтах 7 группы | 100 м
3.5-1-1-0-105 | 3.5-105-36 | Бурение скважин роторным способом, глубиной до 50 м, диаметром 600 мм, в грунтах 1 группы | 100 м
3.5-1-1-0-105 | 3.5-105-37 | Бурение скважин роторным способом, глубиной до 50 м, диаметром 600 мм, в грунтах 2 группы | 100 м
3.5-1-1-0-105 | 3.5-105-38 | Бурение скважин роторным способом, глубиной до 50 м, диаметром 600 мм, в грунтах 3 группы | 100 м
3.5-1-1-0-105 | 3.5-105-39 | Бурение скважин роторным способом, глубиной до 50 м, диаметром 600 мм, в грунтах 4 группы | 100 м
3.5-1-1-0-105 | 3.5-105-40 | Бурение скважин роторным способом, глубиной до 50 м, диаметром 600 мм, в грунтах 5 группы | 100 м
3.5-1-1-0-105 | 3.5-105-41 | Бурение скважин роторным способом, глубиной до 50 м, диаметром 600 мм, в грунтах 6 группы | 100 м
3.5-1-1-0-105 | 3.5-105-42 | Бурение скважин роторным способом, глубиной до 50 м, диаметром 600 мм, в грунтах 7 группы | 100 м
3.5-1-1-0-105 | 3.5-105-43 | Бурение скважин роторным способом, глубиной до 50 м, диаметром 700 мм, в грунтах 1 группы | 100 м
3.5-1-1-0-105 | 3.5-105-44 | Бурение скважин роторным способом, глубиной до 50 м, диаметром 700 мм, в грунтах 2 группы | 100 м
3.5-1-1-0-105 | 3.5-105-45 | Бурение скважин роторным способом, глубиной до 50 м, диаметром 700 мм, в грунтах 3 группы | 100 м
3.5-1-1-0-105 | 3.5-105-46 | Бурение скважин роторным способом, глубиной до 50 м, диаметром 700 мм, в грунтах 4 группы | 100 м
3.5-1-1-0-105 | 3.5-105-47 | Бурение скважин роторным способом, глубиной до 50 м, диаметром 700 мм, в грунтах 5 группы | 100 м
3.5-1-1-0-105 | 3.5-105-48 | Бурение скважин роторным способом, глубиной до 50 м, диаметром 700 мм, в грунтах 6 группы | 100 м
3.5-1-1-0-105 | 3.5-105-49 | Бурение скважин роторным способом, глубиной до 50 м, диаметром 700 мм, в грунтах 7 группы | 100 м
3.5-3-1-0-106 | 3.5-106-1 | Устройство буроинъекционных анкерных свай с расчетной несущей способностью по тяге до 40 тс в грунтах 1 группы | 1 м
3.5-3-1-0-106 | 3.5-106-2 | Устройство буроинъекционных анкерных свай с расчетной несущей способностью по тяге до 40 тс в грунтах 2 группы | 1 м
3.5-3-1-0-106 | 3.5-106-3 | Устройство буроинъекционных анкерных свай с расчетной несущей способностью по тяге до 40 тс в грунтах 3 группы | 1 м
3.5-3-1-0-106 | 3.5-106-4 | Устройство буроинъекционных анкерных свай с расчетной несущей способностью по тяге до 40 тс в грунтах 4 группы | 1 м
3.5-3-1-0-106 | 3.5-106-5 | Устройство буроинъекционных анкерных свай с расчетной несущей способностью по тяге до 60 тс в грунтах 1 группы | 1 м
3.5-3-1-0-106 | 3.5-106-6 | Устройство буроинъекционных анкерных свай с расчетной несущей способностью по тяге до 60 тс в грунтах 2 группы | 1 м
3.5-3-1-0-106 | 3.5-106-7 | Устройство буроинъекционных анкерных свай с расчетной несущей способностью по тяге до 60 тс в грунтах 3 группы | 1 м
3.5-3-1-0-106 | 3.5-106-8 | Устройство буроинъекционных анкерных свай с расчетной несущей способностью по тяге до 60 тс в грунтах 4 группы | 1 м
3.5-3-1-0-106 | 3.5-106-9 | Устройство буроинъекционных анкерных свай с расчетной несущей способностью по тяге до 80 тс в грунтах 1 группы | 1 м
3.5-3-1-0-106 | 3.5-106-10 | Устройство буроинъекционных анкерных свай с расчетной несущей способностью по тяге до 80 тс в грунтах 2 группы | 1 м
3.5-3-1-0-106 | 3.5-106-11 | Устройство буроинъекционных анкерных свай с расчетной несущей способностью по тяге до 80 тс в грунтах 3 группы | 1 м
3.5-3-1-0-106 | 3.5-106-12 | Устройство буроинъекционных анкерных свай с расчетной несущей способностью по тяге до 80 тс в грунтах 4 группы | 1 м
3.5-3-1-0-106 | 3.5-106-13 | Устройство буроинъекционных анкерных свай с расчетной несущей способностью по тяге до 100 тс в грунтах 1 группы | 1 м
3.5-3-1-0-106 | 3.5-106-14 | Устройство буроинъекционных анкерных свай с расчетной несущей способностью по тяге до 100 тс в грунтах 2 группы | 1 м
3.5-3-1-0-106 | 3.5-106-15 | Устройство буроинъекционных анкерных свай с расчетной несущей способностью по тяге до 100 тс в грунтах 3 группы | 1 м
3.5-3-1-0-106 | 3.5-106-16 | Устройство буроинъекционных анкерных свай с расчетной несущей способностью по тяге до 100 тс в грунтах 4 группы | 1 м
3.5-3-1-0-107 | 3.5-107-1 | Ликвидация скважин диаметром от 76 до 200 мм | 100 м
3.5-3-1-0-108 | 3.5-108-1 | Крепление грунта методом струйной цементации вертикальными грунтоцементными сваями диаметром 800 мм, бурение скважин диаметром 127 мм глубиной до 10 м | 1 м
3.5-3-1-0-108 | 3.5-108-2 | Крепление грунта методом струйной цементации вертикальными грунтоцементными сваями диаметром 800 мм, устройство свай глубиной до 10 м | 1 м
3.5-3-1-0-108 | 3.5-108-3 | Крепление грунта методом струйной цементации вертикальными грунтоцементными сваями диаметром 800 мм, бурение скважин диаметром 127 мм глубиной более 10 м | 1 м
3.5-3-1-0-108 | 3.5-108-4 | Крепление грунта методом струйной цементации вертикальными грунтоцементными сваями диаметром 800 мм, устройство свай глубиной более 10 м | 1 м
3.5-3-1-0-109 | 3.5-109-1 | Крепление грунта методом струйной цементации вертикальными грунтоцементными сваями диаметром 1000 мм, бурение скважин диаметром 127 мм глубиной до 10 м | 1 м
3.5-3-1-0-109 | 3.5-109-2 | Крепление грунта методом струйной цементации вертикальными грунтоцементными сваями диаметром 1000 мм, устройство свай глубиной до 10 м | 1 м
3.5-3-1-0-109 | 3.5-109-3 | Крепление грунта методом струйной цементации вертикальными грунтоцементными сваями диаметром 1000 мм, бурение скважин диаметром 127 мм глубиной более 10 м | 1 м
3.5-3-1-0-109 | 3.5-109-4 | Крепление грунта методом струйной цементации вертикальными грунтоцементными сваями диаметром 1000 мм, устройство свай глубиной более 10 м | 1 м
3.5-1-1-0-110 | 3.5-110-1 | Погружение металлических бурозавинчивающихся свай диаметром 530 мм для несвязных грунтов | 1 м
3.5-1-1-0-110 | 3.5-110-2 | Погружение металлических бурозавинчивающихся свай диаметром 530 мм для связных грунтов | 1 м
3.5-1-1-0-110 | 3.5-110-3 | Погружение металлических бурозавинчивающихся свай диаметром 630 мм для несвязных грунтов | 1 м
3.5-1-1-0-110 | 3.5-110-4 | Погружение металлических бурозавинчивающихся свай диаметром 630 мм для связных грунтов | 1 м
3.5-3-2-0-111 | 3.5-111-1 | Устройство траншей под глинистым раствором шириной 0,6 м глубиной до 15 м широкозахватным грейфером емкостью ковша до 1 м3 на базе экскаватора импортного производства в грунтах 1-3 групп | 100 м3
3.5-3-2-0-111 | 3.5-111-2 | Устройство траншей под глинистым раствором шириной 0,6 м глубиной до 15 м широкозахватным грейфером емкостью ковша до 1 м3 на базе экскаватора импортного производства в грунтах 4 группы | 100 м3
3.5-3-2-0-111 | 3.5-111-3 | Устройство траншей под глинистым раствором шириной 0,6 м глубиной до 15 м широкозахватным грейфером емкостью ковша до 1 м3 на базе экскаватора импортного производства в грунтах 5 группы | 100 м3
3.5-3-2-0-112 | 3.5-112-2 | Устройство траншей под глинистым раствором шириной 0,8 м глубиной до 15 м широкозахватным грейфером емкостью ковша до 1 м3 на базе экскаватора импортного производства в грунтах 4 группы | 100 м3
3.5-3-2-0-112 | 3.5-112-3 | Устройство траншей под глинистым раствором шириной 0,8 м глубиной до 15 м широкозахватным грейфером емкостью ковша до 1 м3 на базе экскаватора импортного производства в грунтах 5 группы | 100 м3
3.5-3-2-0-113 | 3.5-113-1 | Устройство траншей под глинистым раствором шириной 0,6 м глубиной более 15 м широкозахватным грейфером емкостью ковша до 1м3 на базе экскаватора импортного производства в грунтах 1-3 групп | 100 м3
3.5-3-2-0-113 | 3.5-113-2 | Устройство траншей под глинистым раствором шириной 0,6 м глубиной более 15 м широкозахватным грейфером емкостью ковша до 1м3 на базе экскаватора импортного производства в грунтах 4 группы | 100 м3
3.5-3-2-0-113 | 3.5-113-3 | Устройство траншей под глинистым раствором шириной 0,6 м глубиной более 15 м широкозахватным грейфером емкостью ковша до 1м3 на базе экскаватора импортного производства в грунтах 5 группы | 100 м3
3.5-3-2-0-114 | 3.5-114-1 | Устройство траншей под глинистым раствором шириной 0,8 м глубиной более 15 м широкозахватным грейфером емкостью ковша до 1м3 на базе экскаватора импортного производства в грунтах 1-3 групп | 100 м3
3.5-3-2-0-114 | 3.5-114-2 | Устройство траншей под глинистым раствором шириной 0,8 м глубиной более 15 м широкозахватным грейфером емкостью ковша до 1м3 на базе экскаватора импортного производства в грунтах 4 группы | 100 м3
3.5-3-2-0-114 | 3.5-114-3 | Устройство траншей под глинистым раствором шириной 0,8 м глубиной более 15 м широкозахватным грейфером емкостью ковша до 1м3 на базе экскаватора импортного производства в грунтах 5 группы | 100 м3
3.5-3-2-0-115 | 3.5-115-1 | Установка каркаса из металлической арматуры в траншею, сооружаемую под глинистым раствором, типа «стена в грунте» глубиной до 15 м | 1 т
3.5-3-2-0-115 | 3.5-115-2 | Установка каркаса из металлической арматуры в траншею, сооружаемую под глинистым раствором, типа «стена в грунте» глубиной более 15 м | 1 т
3.5-3-2-0-115 | 3.5-115-3 | Установка каркаса из композитной арматуры в траншею, сооружаемую под глинистым раствором, типа «стена в грунте» глубиной более 15 м | 1 каркас
3.5-3-2-0-116 | 3.5-116-1 | Укладка бетона методом "стена в грунте" с применением вертикально-перемещающейся трубы (ВПТ) под глинистым раствором | 1 м3
3.5-1-1-0-117 | 3.5-117-1 | Устройство неармированных буронабивных свай диаметром до 630 мм комплектом импортного оборудования с применением инвентарных обсадных труб глубиной до 23 метров, с бетонированием методом вертикально-перемещающейся трубы в грунтах 1-3 групп | 1 м3
3.5-1-1-0-117 | 3.5-117-2 | Устройство неармированных буронабивных свай диаметром до 630 мм комплектом импортного оборудования с применением инвентарных обсадных труб глубиной до 23 метров, с бетонированием методом вертикально-перемещающейся трубы в грунтах 4 группы | 1 м3
3.5-1-1-0-117 | 3.5-117-3 | Устройство неармированных буронабивных свай диаметром до 630 мм комплектом импортного оборудования с применением инвентарных обсадных труб глубиной до 23 метров, с бетонированием методом вертикально-перемещающейся трубы в грунтах 5 группы | 1 м3
3.5-1-1-0-118 | 3.5-118-1 | Устройство неармированных буронабивных свай диаметром до 830 мм комплектом импортного оборудования с применением инвентарных обсадных труб глубиной до 23 метров, с бетонированием методом вертикально-перемещающейся трубы в грунтах 1-3 групп | 1 м3
3.5-1-1-0-118 | 3.5-118-2 | Устройство неармированных буронабивных свай диаметром до 830 мм комплектом импортного оборудования с применением инвентарных обсадных труб глубиной до 23 метров, с бетонированием методом вертикально-перемещающейся трубы в грунтах 4 группы | 1 м3
3.5-1-1-0-118 | 3.5-118-3 | Устройство неармированных буронабивных свай диаметром до 830 мм комплектом импортного оборудования с применением инвентарных обсадных труб глубиной до 23 метров, с бетонированием методом вертикально-перемещающейся трубы в грунтах 5 группы | 1 м3
3.5-1-1-0-118 | 3.5-118-4 | Устройство неармированных буронабивных свай диаметром до 830 мм комплектом импортного оборудования с применением инвентарных обсадных труб глубиной более 23 метров, с бетонированием методом вертикально-перемещающейся трубы в грунтах 1-3 групп | 1 м3
3.5-1-1-0-118 | 3.5-118-5 | Устройство неармированных буронабивных свай диаметром до 830 мм комплектом импортного оборудования с применением инвентарных обсадных труб глубиной более 23 метров, с бетонированием методом вертикально-перемещающейся трубы в грунтах 4 группы | 1 м3
3.5-1-1-0-118 | 3.5-118-6 | Устройство неармированных буронабивных свай диаметром до 830 мм комплектом импортного оборудования с применением инвентарных обсадных труб глубиной более 23 метров, с бетонированием методом вертикально-перемещающейся трубы в грунтах 5 группы | 1 м3
3.5-1-1-0-119 | 3.5-119-1 | Устройство неармированных буронабивных свай диаметром до 1030 мм комплектом импортного оборудования с применением инвентарных обсадных труб глубиной до 23 метров, с бетонированием методом вертикально-перемещающейся трубы в грунтах 1-3 групп | 1 м3
3.5-1-1-0-119 | 3.5-119-2 | Устройство неармированных буронабивных свай диаметром до 1030 мм комплектом импортного оборудования с применением инвентарных обсадных труб глубиной до 23 метров, с бетонированием методом вертикально-перемещающейся трубы в грунтах 4 группы | 1 м3
3.5-1-1-0-119 | 3.5-119-3 | Устройство неармированных буронабивных свай диаметром до 1030 мм комплектом импортного оборудования с применением инвентарных обсадных труб глубиной до 23 метров, с бетонированием методом вертикально-перемещающейся трубы в грунтах 5 группы | 1 м3
3.5-1-1-0-119 | 3.5-119-4 | Устройство неармированных буронабивных свай диаметром до 1030 мм комплектом импортного оборудования с применением инвентарных обсадных труб глубиной более 23 метров, с бетонированием методом вертикально-перемещающейся трубы в грунтах 1-3 групп | 1 м3
3.5-1-1-0-119 | 3.5-119-5 | Устройство неармированных буронабивных свай диаметром до 1030 мм комплектом импортного оборудования с применением инвентарных обсадных труб глубиной более 23 метров, с бетонированием методом вертикально-перемещающейся трубы в грунтах 4 группы | 1 м3
3.5-1-1-0-119 | 3.5-119-6 | Устройство неармированных буронабивных свай диаметром до 1030 мм комплектом импортного оборудования с применением инвентарных обсадных труб глубиной более 23 метров, с бетонированием методом вертикально-перемещающейся трубы в грунтах 5 группы | 1 м3
3.5-2-1-0-120 | 3.5-120-1 | Устройство монолитной железобетонной конструкции пионерной траншеи (форшахты) | 1 м3
3.5-2-1-0-121 | 3.5-121-1 | Разбивка железобетонной конструкции пионерной траншеи (форшахты) | 1 м3
3.5-1-1-0-122 | 3.5-122-1 | Устройство ограждения из шпунта трубчатого сварного в грунтах I-III групп сваебойной машиной с суши, диаметр шпунтовых свай 720 мм, длина до 12 м, толщина стенки 10 мм | 1 т
3.5-1-1-0-122 | 3.5-122-2 | Устройство ограждения из шпунта трубчатого сварного в грунтах I-III групп сваебойной машиной с суши, диаметр шпунтовых свай 720 мм, длина до 12 м, толщина стенки 11 мм | 1 т
3.5-1-1-0-122 | 3.5-122-3 | Устройство ограждения из шпунта трубчатого сварного в грунтах I-III групп сваебойной машиной с суши, диаметр шпунтовых свай 720 мм, длина до 12 м, толщина стенки 12 мм | 1 т
3.5-1-1-0-122 | 3.5-122-4 | Устройство ограждения из шпунта трубчатого сварного в грунтах I-III групп сваебойной машиной с суши, диаметр шпунтовых свай 720 мм, длина до 12 м, толщина стенки 14 мм | 1 т
3.5-1-1-0-122 | 3.5-122-5 | Устройство ограждения из шпунта трубчатого сварного в грунтах I-III групп сваебойной машиной с суши, диаметр шпунтовых свай 720 мм, длина до 20 м, толщина стенки 10 мм | 1 т
3.5-1-1-0-122 | 3.5-122-6 | Устройство ограждения из шпунта трубчатого сварного в грунтах I-III групп сваебойной машиной с суши, диаметр шпунтовых свай 720 мм, длина до 20 м, толщина стенки 11 мм | 1 т
3.5-1-1-0-122 | 3.5-122-7 | Устройство ограждения из шпунта трубчатого сварного в грунтах I-III групп сваебойной машиной с суши, диаметр шпунтовых свай 720 мм, длина до 20 м, толщина стенки 12 мм | 1 т
3.5-1-1-0-122 | 3.5-122-8 | Устройство ограждения из шпунта трубчатого сварного в грунтах I-III групп сваебойной машиной с суши, диаметр шпунтовых свай 720 мм, длина до 20 м, толщина стенки 14 мм | 1 т
3.5-1-1-0-123 | 3.5-123-1 | Устройство ограждения из шпунта трубчатого сварного в грунтах I-III групп сваебойной машиной с суши, диаметр шпунтовых свай 820 мм, длина до 12 м, толщина стенки 10 мм | 1 т
3.5-1-1-0-123 | 3.5-123-2 | Устройство ограждения из шпунта трубчатого сварного в грунтах I-III групп сваебойной машиной с суши, диаметр шпунтовых свай 820 мм, длина до 12 м, толщина стенки 11 мм | 1 т
3.5-1-1-0-123 | 3.5-123-3 | Устройство ограждения из шпунта трубчатого сварного в грунтах I-III групп сваебойной машиной с суши, диаметр шпунтовых свай 820 мм, длина до 12 м, толщина стенки 12 мм | 1 т
3.5-1-1-0-123 | 3.5-123-4 | Устройство ограждения из шпунта трубчатого сварного в грунтах I-III групп сваебойной машиной с суши, диаметр шпунтовых свай 820 мм, длина до 12 м, толщина стенки 14 мм | 1 т
3.5-1-1-0-123 | 3.5-123-5 | Устройство ограждения из шпунта трубчатого сварного в грунтах I-III групп сваебойной машиной с суши, диаметр шпунтовых свай 820 мм, длина до 20 м, толщина стенки 10 мм | 1 т
3.5-1-1-0-123 | 3.5-123-6 | Устройство ограждения из шпунта трубчатого сварного в грунтах I-III групп сваебойной машиной с суши, диаметр шпунтовых свай 820 мм, длина до 20 м, толщина стенки 11 мм | 1 т
3.5-1-1-0-123 | 3.5-123-7 | Устройство ограждения из шпунта трубчатого сварного в грунтах I-III групп сваебойной машиной с суши, диаметр шпунтовых свай 820 мм, длина до 20 м, толщина стенки 12 мм | 1 т
3.5-1-1-0-123 | 3.5-123-8 | Устройство ограждения из шпунта трубчатого сварного в грунтах I-III групп сваебойной машиной с суши, диаметр шпунтовых свай 820 мм, длина до 20 м, толщина стенки 14 мм | 1 т
3.5-1-2-0-124 | 3.5-124-1 | Устройство ограждения из шпунта трубчатого сварного в грунтах I-III групп сваебойной машиной с плавучих средств, диаметр шпунтовых свай 720 мм, длина до 12 м, толщина стенки 10 мм | 1 т
3.5-1-2-0-124 | 3.5-124-2 | Устройство ограждения из шпунта трубчатого сварного в грунтах I-III групп сваебойной машиной с плавучих средств, диаметр шпунтовых свай 720 мм, длина до 12 м, толщина стенки 11 мм | 1 т
3.5-1-2-0-124 | 3.5-124-3 | Устройство ограждения из шпунта трубчатого сварного в грунтах I-III групп сваебойной машиной с плавучих средств, диаметр шпунтовых свай 720 мм, длина до 12 м, толщина стенки 12 мм | 1 т
3.5-1-2-0-124 | 3.5-124-4 | Устройство ограждения из шпунта трубчатого сварного в грунтах I-III групп сваебойной машиной с плавучих средств, диаметр шпунтовых свай 720 мм, длина до 12 м, толщина стенки 14 мм | 1 т
3.5-1-2-0-124 | 3.5-124-5 | Устройство ограждения из шпунта трубчатого сварного в грунтах I-III групп сваебойной машиной с плавучих средств, диаметр шпунтовых свай 720 мм, длина до 20 м, толщина стенки 10 мм | 1 т
3.5-1-2-0-124 | 3.5-124-6 | Устройство ограждения из шпунта трубчатого сварного в грунтах I-III групп сваебойной машиной с плавучих средств, диаметр шпунтовых свай 720 мм, длина до 20 м, толщина стенки 11 мм | 1 т
3.5-1-2-0-124 | 3.5-124-7 | Устройство ограждения из шпунта трубчатого сварного в грунтах I-III групп сваебойной машиной с плавучих средств, диаметр шпунтовых свай 720 мм, длина до 20 м, толщина стенки 12 мм | 1 т
3.5-1-2-0-124 | 3.5-124-8 | Устройство ограждения из шпунта трубчатого сварного в грунтах I-III групп сваебойной машиной с плавучих средств, диаметр шпунтовых свай 720 мм, длина до 20 м, толщина стенки 14 мм | 1 т
3.5-1-2-0-125 | 3.5-125-1 | Устройство ограждения из шпунта трубчатого сварного в грунтах I-III групп сваебойной машиной с плавучих средств, диаметр шпунтовых свай 820 мм, длина до 12 м, толщина стенки 10 мм | 1 т
3.5-1-2-0-125 | 3.5-125-2 | Устройство ограждения из шпунта трубчатого сварного в грунтах I-III групп сваебойной машиной с плавучих средств, диаметр шпунтовых свай 820 мм, длина до 12 м, толщина стенки 11 мм | 1 т
3.5-1-2-0-125 | 3.5-125-3 | Устройство ограждения из шпунта трубчатого сварного в грунтах I-III групп сваебойной машиной с плавучих средств, диаметр шпунтовых свай 820 мм, длина до 12 м, толщина стенки 12 мм | 1 т
3.5-1-2-0-125 | 3.5-125-4 | Устройство ограждения из шпунта трубчатого сварного в грунтах I-III групп сваебойной машиной с плавучих средств, диаметр шпунтовых свай 820 мм, длина до 12 м, толщина стенки 14 мм | 1 т
3.5-1-2-0-125 | 3.5-125-5 | Устройство ограждения из шпунта трубчатого сварного в грунтах I-III групп сваебойной машиной с плавучих средств, диаметр шпунтовых свай 820 мм, длина до 20 м, толщина стенки 10 мм | 1 т
3.5-1-2-0-125 | 3.5-125-6 | Устройство ограждения из шпунта трубчатого сварного в грунтах I-III групп сваебойной машиной с плавучих средств, диаметр шпунтовых свай 820 мм, длина до 20 м, толщина стенки 11 мм | 1 т
3.5-1-2-0-125 | 3.5-125-7 | Устройство ограждения из шпунта трубчатого сварного в грунтах I-III групп сваебойной машиной с плавучих средств, диаметр шпунтовых свай 820 мм, длина до 20 м, толщина стенки 12 мм | 1 т
3.5-1-2-0-125 | 3.5-125-8 | Устройство ограждения из шпунта трубчатого сварного в грунтах I-III групп сваебойной машиной с плавучих средств, диаметр шпунтовых свай 820 мм, длина до 20 м, толщина стенки 14 мм | 1 т
3.5-1-2-0-126 | 3.5-126-1 | Устройство ограждения из шпунта трубчатого сварного в грунтах I-III групп вибропогружателем с плавучих средств, диаметр шпунтовых свай 720 мм, длина до 12 м, толщина стенки 10 мм | 1 т
3.5-1-2-0-126 | 3.5-126-2 | Устройство ограждения из шпунта трубчатого сварного в грунтах I-III групп вибропогружателем с плавучих средств, диаметр шпунтовых свай 720 мм, длина до 12 м, толщина стенки 11 мм | 1 т
3.5-1-2-0-126 | 3.5-126-3 | Устройство ограждения из шпунта трубчатого сварного в грунтах I-III групп вибропогружателем с плавучих средств, диаметр шпунтовых свай 720 мм, длина до 12 м, толщина стенки 12 мм | 1 т
3.5-1-2-0-126 | 3.5-126-4 | Устройство ограждения из шпунта трубчатого сварного в грунтах I-III групп вибропогружателем с плавучих средств, диаметр шпунтовых свай 720 мм, длина до 12 м, толщина стенки 14 мм | 1 т
3.5-1-2-0-126 | 3.5-126-5 | Устройство ограждения из шпунта трубчатого сварного в грунтах I-III групп вибропогружателем с плавучих средств, диаметр шпунтовых свай 720 мм, длина до 20 м, толщина стенки 10 мм | 1 т
3.5-1-2-0-126 | 3.5-126-6 | Устройство ограждения из шпунта трубчатого сварного в грунтах I-III групп вибропогружателем с плавучих средств, диаметр шпунтовых свай 720 мм, длина до 20 м, толщина стенки 11 мм | 1 т
3.5-1-2-0-126 | 3.5-126-7 | Устройство ограждения из шпунта трубчатого сварного в грунтах I-III групп вибропогружателем с плавучих средств, диаметр шпунтовых свай 720 мм, длина до 20 м, толщина стенки 12 мм | 1 т
3.5-1-2-0-126 | 3.5-126-8 | Устройство ограждения из шпунта трубчатого сварного в грунтах I-III групп вибропогружателем с плавучих средств, диаметр шпунтовых свай 720 мм, длина до 20 м, толщина стенки 14 мм | 1 т
3.5-1-2-0-127 | 3.5-127-1 | Устройство ограждения из шпунта трубчатого сварного в грунтах I-III групп вибропогружателем с плавучих средств, диаметр шпунтовых свай 820 мм, длина до 12 м, толщина стенки 10 мм | 1 т
3.5-1-2-0-127 | 3.5-127-2 | Устройство ограждения из шпунта трубчатого сварного в грунтах I-III групп вибропогружателем с плавучих средств, диаметр шпунтовых свай 820 мм, длина до 12 м, толщина стенки 11 мм | 1 т
3.5-1-2-0-127 | 3.5-127-3 | Устройство ограждения из шпунта трубчатого сварного в грунтах I-III групп вибропогружателем с плавучих средств, диаметр шпунтовых свай 820 мм, длина до 12 м, толщина стенки 12 мм | 1 т
3.5-1-2-0-127 | 3.5-127-4 | Устройство ограждения из шпунта трубчатого сварного в грунтах I-III групп вибропогружателем с плавучих средств, диаметр шпунтовых свай 820 мм, длина до 12 м, толщина стенки 14 мм | 1 т
3.5-1-2-0-127 | 3.5-127-5 | Устройство ограждения из шпунта трубчатого сварного в грунтах I-III групп вибропогружателем с плавучих средств, диаметр шпунтовых свай 820 мм, длина до 20 м, толщина стенки 10 мм | 1 т
3.5-1-2-0-127 | 3.5-127-6 | Устройство ограждения из шпунта трубчатого сварного в грунтах I-III групп вибропогружателем с плавучих средств, диаметр шпунтовых свай 820 мм, длина до 20 м, толщина стенки 11 мм | 1 т
3.5-1-2-0-127 | 3.5-127-7 | Устройство ограждения из шпунта трубчатого сварного в грунтах I-III групп вибропогружателем с плавучих средств, диаметр шпунтовых свай 820 мм, длина до 20 м, толщина стенки 12 мм | 1 т
3.5-1-2-0-127 | 3.5-127-8 | Устройство ограждения из шпунта трубчатого сварного в грунтах I-III групп вибропогружателем с плавучих средств, диаметр шпунтовых свай 820 мм, длина до 20 м, толщина стенки 14 мм | 1 т
3.5-1-1-0-128 | 3.5-128-1 | Устройство ограждения из шпунта трубчатого сварного в грунтах I-III групп вибропогружателем с суши, диаметр шпунтовых свай 720 мм, длина до 12 м, толщина стенки 10 мм | 1 т
3.5-1-1-0-128 | 3.5-128-2 | Устройство ограждения из шпунта трубчатого сварного в грунтах I-III групп вибропогружателем с суши, диаметр шпунтовых свай 720 мм, длина до 12 м, толщина стенки 11 мм | 1 т
3.5-1-1-0-128 | 3.5-128-3 | Устройство ограждения из шпунта трубчатого сварного в грунтах I-III групп вибропогружателем с суши, диаметр шпунтовых свай 720 мм, длина до 12 м, толщина стенки 12 мм | 1 т
3.5-1-1-0-128 | 3.5-128-4 | Устройство ограждения из шпунта трубчатого сварного в грунтах I-III групп вибропогружателем с суши, диаметр шпунтовых свай 720 мм, длина до 12 м, толщина стенки 14 мм | 1 т
3.5-1-1-0-128 | 3.5-128-5 | Устройство ограждения из шпунта трубчатого сварного в грунтах I-III групп вибропогружателем с суши, диаметр шпунтовых свай 720 мм, длина до 20 м, толщина стенки 10 мм | 1 т
3.5-1-1-0-128 | 3.5-128-6 | Устройство ограждения из шпунта трубчатого сварного в грунтах I-III групп вибропогружателем с суши, диаметр шпунтовых свай 720 мм, длина до 20 м, толщина стенки 11 мм | 1 т
3.5-1-1-0-128 | 3.5-128-7 | Устройство ограждения из шпунта трубчатого сварного в грунтах I-III групп вибропогружателем с суши, диаметр шпунтовых свай 720 мм, длина до 20 м, толщина стенки 12 мм | 1 т
3.5-1-1-0-128 | 3.5-128-8 | Устройство ограждения из шпунта трубчатого сварного в грунтах I-III групп вибропогружателем с суши, диаметр шпунтовых свай 720 мм, длина до 20 м, толщина стенки 14 мм | 1 т
3.5-1-1-0-129 | 3.5-129-1 | Устройство ограждения из шпунта трубчатого сварного в грунтах I-III групп вибропогружателем с суши, диаметр шпунтовых свай 820 мм, длина до 12 м, толщина стенки 10 мм | 1 т
3.5-1-1-0-129 | 3.5-129-2 | Устройство ограждения из шпунта трубчатого сварного в грунтах I-III групп вибропогружателем с суши, диаметр шпунтовых свай 820 мм, длина до 12 м, толщина стенки 11 мм | 1 т
3.5-1-1-0-129 | 3.5-129-3 | Устройство ограждения из шпунта трубчатого сварного в грунтах I-III групп вибропогружателем с суши, диаметр шпунтовых свай 820 мм, длина до 12 м, толщина стенки 12 мм | 1 т
3.5-1-1-0-129 | 3.5-129-4 | Устройство ограждения из шпунта трубчатого сварного в грунтах I-III групп вибропогружателем с суши, диаметр шпунтовых свай 820 мм, длина до 12 м, толщина стенки 14 мм | 1 т
3.5-1-1-0-129 | 3.5-129-5 | Устройство ограждения из шпунта трубчатого сварного в грунтах I-III групп вибропогружателем с суши, диаметр шпунтовых свай 820 мм, длина до 20 м, толщина стенки 10 мм | 1 т
3.5-1-1-0-129 | 3.5-129-6 | Устройство ограждения из шпунта трубчатого сварного в грунтах I-III групп вибропогружателем с суши, диаметр шпунтовых свай 820 мм, длина до 20 м, толщина стенки 11 мм | 1 т
3.5-1-1-0-129 | 3.5-129-7 | Устройство ограждения из шпунта трубчатого сварного в грунтах I-III групп вибропогружателем с суши, диаметр шпунтовых свай 820 мм, длина до 20 м, толщина стенки 12 мм | 1 т
3.5-1-1-0-129 | 3.5-129-8 | Устройство ограждения из шпунта трубчатого сварного в грунтах I-III групп вибропогружателем с суши, диаметр шпунтовых свай 820 мм, длина до 20 м, толщина стенки 14 мм | 1 т
3.5-1-1-0-130 | 3.5-130-1 | Устройство ограждения из шпунта трубчатого сварного в грунтах 1-3 групп сваебойной машиной с суши, диаметр шпунтовых свай 1020 мм, длина до 12 м, толщина стенки 10 мм | 1 т
3.5-1-1-0-130 | 3.5-130-2 | Устройство ограждения из шпунта трубчатого сварного в грунтах 1-3 групп сваебойной машиной с суши, диаметр шпунтовых свай 1020 мм, длина до 12 м, толщина стенки 11 мм | 1 т
3.5-1-1-0-130 | 3.5-130-3 | Устройство ограждения из шпунта трубчатого сварного в грунтах 1-3 групп сваебойной машиной с суши, диаметр шпунтовых свай 1020 мм, длина до 12 м, толщина стенки 12 мм | 1 т
3.5-1-1-0-130 | 3.5-130-4 | Устройство ограждения из шпунта трубчатого сварного в грунтах 1-3 групп сваебойной машиной с суши, диаметр шпунтовых свай 1020 мм, длина до 12 м, толщина стенки 14 мм | 1 т
3.5-1-1-0-130 | 3.5-130-5 | Устройство ограждения из шпунта трубчатого сварного в грунтах 1-3 групп сваебойной машиной с суши, диаметр шпунтовых свай 1020 мм, длина до 20 м, толщина стенки 10 мм | 1 т
3.5-1-1-0-130 | 3.5-130-6 | Устройство ограждения из шпунта трубчатого сварного в грунтах 1-3 групп сваебойной машиной с суши, диаметр шпунтовых свай 1020 мм, длина до 20 м, толщина стенки 11 мм | 1 т
3.5-1-1-0-130 | 3.5-130-7 | Устройство ограждения из шпунта трубчатого сварного в грунтах 1-3 групп сваебойной машиной с суши, диаметр шпунтовых свай 1020 мм, длина до 20 м, толщина стенки 12 мм | 1 т
3.5-1-1-0-130 | 3.5-130-8 | Устройство ограждения из шпунта трубчатого сварного в грунтах 1-3 групп сваебойной машиной с суши, диаметр шпунтовых свай 1020 мм, длина до 20 м, толщина стенки 14 мм | 1 т
3.5-1-1-0-131 | 3.5-131-1 | Устройство ограждения из шпунта трубчатого сварного в грунтах 1-3 групп вибропогружателем с суши, диаметр шпунтовых свай 1020 мм, длина до 12 м, толщина стенки 10 мм | 1 т
3.5-1-1-0-131 | 3.5-131-2 | Устройство ограждения из шпунта трубчатого сварного в грунтах 1-3 групп вибропогружателем с суши, диаметр шпунтовых свай 1020 мм, длина до 12 м, толщина стенки 11 мм | 1 т
3.5-1-1-0-131 | 3.5-131-3 | Устройство ограждения из шпунта трубчатого сварного в грунтах 1-3 групп вибропогружателем с суши, диаметр шпунтовых свай 1020 мм, длина до 12 м, толщина стенки 12 мм | 1 т
3.5-1-1-0-131 | 3.5-131-4 | Устройство ограждения из шпунта трубчатого сварного в грунтах 1-3 групп вибропогружателем с суши, диаметр шпунтовых свай 1020 мм, длина до 12 м, толщина стенки 14 мм | 1 т
3.5-1-1-0-131 | 3.5-131-5 | Устройство ограждения из шпунта трубчатого сварного в грунтах 1-3 групп вибропогружателем с суши, диаметр шпунтовых свай 1020 мм, длина до 20 м, толщина стенки 10 мм | 1 т
3.5-1-1-0-131 | 3.5-131-6 | Устройство ограждения из шпунта трубчатого сварного в грунтах 1-3 групп вибропогружателем с суши, диаметр шпунтовых свай 1020 мм, длина до 20 м, толщина стенки 11 мм | 1 т
3.5-1-1-0-131 | 3.5-131-7 | Устройство ограждения из шпунта трубчатого сварного в грунтах 1-3 групп вибропогружателем с суши, диаметр шпунтовых свай 1020 мм, длина до 20 м, толщина стенки 12 мм | 1 т
3.5-1-1-0-131 | 3.5-131-8 | Устройство ограждения из шпунта трубчатого сварного в грунтах 1-3 групп вибропогружателем с суши, диаметр шпунтовых свай 1020 мм, длина до 20 м, толщина стенки 14 мм | 1 т
3.5-1-1-0-132 | 3.5-132-1 | Установка каркаса из композитной арматуры в скважину | 1 скважина
3.5-1-1-0-133 | 3.5-133-1 | Изготовление свай из стальных труб диаметром 1420 мм длиной более 20 м | 1 т свай
3.5-1-1-0-134 | 3.5-134-1 | Погружение свай из стальных труб диаметром 1420 мм длиной до 50 м в грунтах 1-2 групп с технологической площадки в русле реки | 1 т свай
3.5-1-1-0-135 | 3.5-135-1 | Разработка грунта 1-2 групп методом гидроразмыва из полости стальных свай | 1 м3 разработанного грунта
3.5-1-1-0-136 | 3.5-136-1 | Заполнение бетоном свай из стальных труб | 1 м3
3.5-1-1-0-137 | 3.5-137-1 | Шнековое бурение вертикальных скважин диаметром 450 мм глубиной более 20 м и до 30 м, в грунтах I-III групп | 100 м бурения
3.5-1-1-0-138 | 3.5-138-1 | Погружение железобетонных свай длиной 11-12 м вдавливанием статической нагрузкой 360 т | 1 м3
3.5-1-1-0-138 | 3.5-138-2 | Погружение железобетонных свай длиной 9-10 м вдавливанием статической нагрузкой 360 т | 1 м3
3.5-1-1-0-138 | 3.5-138-3 | Погружение железобетонных свай длиной 6-8 м вдавливанием статической нагрузкой 360 т | 1 м3
3.6-1-1-0-1 | 3.6-1-1 | Устройство бетонной подготовки | 100 м3 в деле
3.6-1-1-0-1 | 3.6-1-2 | Устройство бетонных фундаментов общего назначения под колонны объемом до 3 м3 | 100 м3 в деле
3.6-1-1-0-1 | 3.6-1-3 | Устройство бетонных фундаментов общего назначения под колонны объемом до 5 м3 | 100 м3 в деле
3.6-1-1-0-1 | 3.6-1-4 | Устройство бетонных фундаментов общего назначения под колонны объемом более 5 м3 | 100 м3 в деле
3.6-1-1-0-1 | 3.6-1-5 | Устройство железобетонных фундаментов общего назначения под колонны объемом до 3 м3 | 100 м3 в деле
3.6-1-1-0-1 | 3.6-1-6 | Устройство железобетонных фундаментов общего назначения под колонны объемом до 5 м3 | 100 м3 в деле
3.6-1-1-0-1 | 3.6-1-7 | Устройство железобетонных фундаментов общего назначения под колонны объемом до 10 м3 | 100 м3 в деле
3.6-1-1-0-1 | 3.6-1-8 | Устройство железобетонных фундаментов общего назначения под колонны объемом до 25 м3 | 100 м3 в деле
3.6-1-1-0-1 | 3.6-1-9 | Устройство железобетонных фундаментов общего назначения под колонны объемом более 25 м3 | 100 м3 в деле
3.6-1-1-0-1 | 3.6-1-10 | Устройство фундаментов железобетонных общего назначения с подколонниками при высоте подколонника от 2 до 4 м периметром до 5 м | 100 м3 в деле
3.6-1-1-0-1 | 3.6-1-11 | Устройство фундаментов железобетонных общего назначения с подколонниками при высоте подколонника свыше 4 до 10 м периметром до 5 м | 100 м3 в деле
3.6-1-1-0-1 | 3.6-1-12 | Устройство фундаментов железобетонных общего назначения с подколонниками при высоте подколонника свыше 4 до 10 м периметром до 10 м | 100 м3 в деле
3.6-1-1-0-1 | 3.6-1-13 | Устройство фундаментов-столбов бетонных | 100 м3 в деле
3.6-1-1-0-1 | 3.6-1-14 | Устройство фундаментных плит бетонных плоских | 100 м3 в деле
3.6-1-1-0-1 | 3.6-1-15 | Устройство фундаментных плит железобетонных плоских | 100 м3 в деле
3.6-1-1-0-1 | 3.6-1-16 | Устройство фундаментных плит железобетонных с пазами, стаканами и подколонниками высотой до 2 м при толщине плиты до 1000 мм | 100 м3 в деле
3.6-1-1-0-1 | 3.6-1-17 | Устройство фундаментных плит железобетонных с пазами, стаканами и подколонниками высотой до 2 м при толщине плиты более 1000 мм | 100 м3 в деле
3.6-1-1-0-1 | 3.6-1-18 | Устройство фундаментных плит железобетонных с ребрами вверх | 100 м3 в деле
3.6-1-1-0-1 | 3.6-1-19 | Устройство фундаментов ленточных бетонных | 100 м3 в деле
3.6-1-1-0-1 | 3.6-1-20 | Устройство фундаментов ленточных железобетонных при ширине поверху до 1000 мм | 100 м3 в деле
3.6-1-1-0-1 | 3.6-1-21 | Устройство фундаментов ленточных железобетонных при ширине поверху более 1000 мм | 100 м3 в деле
3.6-1-1-0-2 | 3.6-2-1 | Устройство фундаментов общего назначения бетонных под оборудование объемом до 5 м3 | 100 м3 в деле
3.6-1-1-0-2 | 3.6-2-2 | Устройство фундаментов общего назначения бетонных под оборудование объемом до 25 м3 | 100 м3 в деле
3.6-1-1-0-2 | 3.6-2-3 | Устройство фундаментов общего назначения бетонных под оборудование объемом более 25 м3 | 100 м3 в деле
3.6-1-1-0-2 | 3.6-2-4 | Устройство фундаментов общего назначения железобетонных под оборудование объемом до 5 м3 | 100 м3 в деле
3.6-1-1-0-2 | 3.6-2-5 | Устройство фундаментов общего назначения железобетонных под оборудование объемом до 25 м3 | 100 м3 в деле
3.6-1-1-0-2 | 3.6-2-6 | Устройство фундаментов общего назначения железобетонных под оборудование объемом более 25 м3 | 100 м3 в деле
3.6-1-1-0-2 | 3.6-2-7 | Дополнительные затраты на устройство колодцев для анкерных болтов | 100 м3 в деле
3.6-1-1-0-2 | 3.6-2-8 | Дополнительные затраты на устройство сложных фундаментов | 100 м3 в деле
3.6-1-2-0-3 | 3.6-3-1 | Устройство опалубки (снизу) и поддерживающих ее конструкций для высоких ростверков | 100 м2 площади горизонтальной проекции раствора
3.6-1-2-0-4 | 3.6-4-1 | Устройство подливки толщиной 20 мм | 100 м2 подливки под оборудование
3.6-1-2-0-4 | 3.6-4-2 | На каждые 10 мм изменения толщины добавлять или исключать к позиции 3.6-4-1 | 100 м2 подливки под оборудование
3.6-1-2-0-5 | 3.6-5-1 | Укладка бетона по перекрытиям толщиной 100 мм | 100 м2 перекрытий
3.6-1-2-0-5 | 3.6-5-2 | На каждые 10 мм изменения толщины добавлять или исключать к позиции 3.6-5-1 | 100 м2 перекрытий
3.6-1-2-0-6 | 3.6-6-1 | Установка анкерных болтов в готовые гнезда с заделкой длиной до 1 м | 1 т
3.6-1-2-0-6 | 3.6-6-2 | Установка анкерных болтов в готовые гнезда с заделкой длиной более 1 м | 1 т
3.6-1-2-0-6 | 3.6-6-3 | Установка анкерных болтов при бетонировании со связями из арматуры | 1 т
3.6-1-2-0-6 | 3.6-6-4 | Установка анкерных болтов при бетонировании на поддерживающие конструкции | 1 т
3.6-1-2-0-6 | 3.6-6-5 | Установка анкерных болтов при бетонировании в виде сваренных каркасов | 1 т
3.6-1-2-0-6 | 3.6-6-6 | Установка стальных конструкций, остающихся в теле бетона | 1 т
3.6-1-2-0-6 | 3.6-6-7 | Установка закладных деталей весом до 4 кг | 1 т
3.6-1-2-0-6 | 3.6-6-8 | Установка закладных деталей весом до 20 кг | 1 т
3.6-1-2-0-6 | 3.6-6-9 | Установка закладных деталей весом более 20 кг | 1 т
3.6-1-2-0-6 | 3.6-6-10 | Армирование подстилающих слоев и набетонок | 1 т
3.6-1-2-0-7 | 3.6-7-1 | Сварка арматуры ванным способом при диаметре арматуры до 25 мм | 100 стыков
3.6-1-2-0-7 | 3.6-7-2 | Сварка арматуры ванным способом при диаметре арматуры до 32 мм | 100 стыков
3.6-1-2-0-7 | 3.6-7-3 | Сварка арматуры ванным способом при диаметре арматуры до 40 мм | 100 стыков
3.6-1-3-0-8 | 3.6-8-1 | Устройство стен подвалов бетонных | 100 м3 в деле
3.6-1-3-0-8 | 3.6-8-2 | Устройство стен подвалов железобетонных высотой до 3 м толщиной до 300 мм | 100 м3 в деле
3.6-1-3-0-8 | 3.6-8-3 | Устройство стен подвалов железобетонных высотой до 3 м толщиной до 500 мм | 100 м3 в деле
3.6-1-3-0-8 | 3.6-8-4 | Устройство стен подвалов железобетонных высотой до 3 м толщиной до 1000 мм | 100 м3 в деле
3.6-1-3-0-8 | 3.6-8-5 | Устройство стен подвалов железобетонных высотой до 6 м толщиной до 300 мм | 100 м3 в деле
3.6-1-3-0-8 | 3.6-8-6 | Устройство стен подвалов железобетонных высотой до 6 м толщиной до 500 мм | 100 м3 в деле
3.6-1-3-0-8 | 3.6-8-7 | Устройство стен подвалов железобетонных высотой до 6 м толщиной до 1000 мм | 100 м3 в деле
3.6-1-3-0-8 | 3.6-8-8 | Устройство стен подвалов железобетонных высотой до 6 м толщиной более 1000 мм | 100 м3 в деле
3.6-1-3-0-8 | 3.6-8-9 | Устройство стен подвалов железобетонных высотой более 6 м толщиной до 300 мм | 100 м3 в деле
3.6-1-3-0-8 | 3.6-8-10 | Устройство стен подвалов железобетонных высотой более 6 м толщиной до 500 мм | 100 м3 в деле
3.6-1-3-0-8 | 3.6-8-11 | Устройство стен подвалов железобетонных высотой более 6 м толщиной до 1000 мм | 100 м3 в деле
3.6-1-3-0-8 | 3.6-8-12 | Устройство стен подвалов железобетонных высотой более 6 м толщиной более 1000 мм | 100 м3 в деле
3.6-1-4-0-9 | 3.6-9-1 | Устройство колонн бетонных высотой до 4 м периметром до 2 м | 100 м3 в деле
3.6-1-4-0-9 | 3.6-9-2 | Устройство колонн бетонных высотой до 4 м периметром до 3 м | 100 м3 в деле
3.6-1-4-0-9 | 3.6-9-3 | Устройство колонн бетонных высотой до 4 м периметром более 3 м | 100 м3 в деле
3.6-1-4-0-9 | 3.6-9-4 | Устройство колонн железобетонных высотой до 4 м периметром до 2 м | 100 м3 в деле
3.6-1-4-0-9 | 3.6-9-5 | Устройство колонн железобетонных высотой до 4 м периметром до 3 м | 100 м3 в деле
3.6-1-4-0-9 | 3.6-9-6 | Устройство колонн железобетонных высотой до 4 м периметром более 3 м | 100 м3 в деле
3.6-1-4-0-9 | 3.6-9-7 | Устройство колонн железобетонных высотой до 6 м периметром до 2 м | 100 м3 в деле
3.6-1-4-0-9 | 3.6-9-8 | Устройство колонн железобетонных высотой до 6 м периметром до 3 м | 100 м3 в деле
3.6-1-4-0-9 | 3.6-9-9 | Устройство колонн железобетонных высотой до 6 м периметром до 4 м | 100 м3 в деле
3.6-1-4-0-9 | 3.6-9-10 | Устройство колонн железобетонных высотой до 6 м периметром более 4 м | 100 м3 в деле
3.6-1-4-0-9 | 3.6-9-11 | Устройство колонн железобетонных высотой более 6 м периметром до 2 м | 100 м3 в деле
3.6-1-4-0-9 | 3.6-9-12 | Устройство колонн железобетонных высотой более 6 м периметром до 3 м | 100 м3 в деле
3.6-1-4-0-9 | 3.6-9-13 | Устройство колонн железобетонных высотой более 6 м периметром до 4 м | 100 м3 в деле
3.6-1-4-0-9 | 3.6-9-14 | Устройство колонн железобетонных высотой более 6 м периметром более 4 м | 100 м3 в деле
3.6-1-4-0-9 | 3.6-9-15 | Устройство колонн со стальными сердечниками (жесткой арматурой) периметром до 2 м при отношении объема сердечника или жесткой арматуры к объему колонн в процентах до 10 | 100 м3 в деле
3.6-1-4-0-9 | 3.6-9-16 | Устройство колонн со стальными сердечниками (жесткой арматурой) периметром до 2 м при отношении объема сердечника или жесткой арматуры к объему колонн в процентах до 25 | 100 м3 в деле
3.6-1-4-0-9 | 3.6-9-17 | Устройство колонн со стальными сердечниками (жесткой арматурой) периметром до 2 м при отношении объема сердечника или жесткой арматуры к объему колонн в процентах до 40 | 100 м3 в деле
3.6-1-4-0-9 | 3.6-9-18 | Устройство колонн со стальными сердечниками (жесткой арматурой) периметром до 2 м при отношении объема сердечника или жесткой арматуры к объему колонн в процентах более 40 | 100 м3 в деле
3.6-1-4-0-9 | 3.6-9-19 | Устройство колонн со стальными сердечниками (жесткой арматурой) периметром более 2 м при отношении объема сердечника или жесткой арматуры к объему колонн в процентах до 10 | 100 м3 в деле
3.6-1-4-0-9 | 3.6-9-20 | Устройство колонн со стальными сердечниками (жесткой арматурой) периметром более 2 м при отношении объема сердечника или жесткой арматуры к объему колонн в процентах до 25 | 100 м3 в деле
3.6-1-4-0-9 | 3.6-9-21 | Устройство колонн со стальными сердечниками (жесткой арматурой) периметром более 2 м при отношении объема сердечника или жесткой арматуры к объему колонн в процентах до 40 | 100 м3 в деле
3.6-1-4-0-9 | 3.6-9-22 | Устройство колонн со стальными сердечниками (жесткой арматурой) периметром более 2 м при отношении объема сердечника или жесткой арматуры к объему колонн в процентах более 40 | 100 м3 в деле
3.6-1-5-0-10 | 3.6-10-1 | Устройство стен и перегородок бетонных высотой до 3 м толщиной до 100 мм | 100 м3 в деле
3.6-1-5-0-10 | 3.6-10-2 | Устройство стен и перегородок бетонных высотой до 3 м толщиной до 150 мм | 100 м3 в деле
3.6-1-5-0-10 | 3.6-10-3 | Устройство стен и перегородок бетонных высотой до 3 м толщиной до 200 мм | 100 м3 в деле
3.6-1-5-0-10 | 3.6-10-4 | Устройство стен и перегородок бетонных высотой до 3 м толщиной до 300 мм | 100 м3 в деле
3.6-1-5-0-10 | 3.6-10-5 | Устройство стен и перегородок бетонных высотой до 3 м толщиной до 500 мм | 100 м3 в деле
3.6-1-5-0-10 | 3.6-10-6 | Устройство стен и перегородок бетонных высотой до 6 м толщиной до 100 мм | 100 м3 в деле
3.6-1-5-0-10 | 3.6-10-7 | Устройство стен и перегородок бетонных высотой до 6 м толщиной до 150 мм | 100 м3 в деле
3.6-1-5-0-10 | 3.6-10-8 | Устройство стен и перегородок бетонных высотой до 6 м толщиной до 200 мм | 100 м3 в деле
3.6-1-5-0-10 | 3.6-10-9 | Устройство стен и перегородок бетонных высотой до 6 м толщиной до 300 мм | 100 м3 в деле
3.6-1-5-0-10 | 3.6-10-10 | Устройство стен и перегородок бетонных высотой до 6 м толщиной до 500 мм | 100 м3 в деле
3.6-1-5-0-10 | 3.6-10-11 | Устройство стен и перегородок бетонных высотой до 6 м толщиной до 1000 мм | 100 м3 в деле
3.6-1-5-0-10 | 3.6-10-12 | Устройство стен и перегородок бетонных высотой до 6 м толщиной до 2000 мм | 100 м3 в деле
3.6-1-5-0-10 | 3.6-10-13 | Устройство стен и перегородок легкобетонных высотой до 3 м, толщиной до 150 мм | 100 м3 в деле
3.6-1-5-0-10 | 3.6-10-14 | Устройство стен и перегородок легкобетонных высотой до 3 м, толщиной до 200 мм | 100 м3 в деле
3.6-1-5-0-10 | 3.6-10-15 | Устройство стен и перегородок легкобетонных высотой до 3 м, толщиной до 300 мм | 100 м3 в деле
3.6-1-5-0-10 | 3.6-10-16 | Устройство стен и перегородок легкобетонных высотой до 6 м, толщиной до 150 мм | 100 м3 в деле
3.6-1-5-0-10 | 3.6-10-17 | Устройство стен и перегородок легкобетонных высотой до 6 м, толщиной до 200 мм | 100 м3 в деле
3.6-1-5-0-10 | 3.6-10-18 | Устройство стен и перегородок легкобетонных высотой до 6 м, толщиной до 300 мм | 100 м3 в деле
3.6-1-5-0-11 | 3.6-11-1 | Устройство железобетонных стен и перегородок высотой до 3 м толщиной 100 мм | 100 м3 в деле
3.6-1-5-0-11 | 3.6-11-2 | Устройство железобетонных стен и перегородок высотой до 3 м толщиной 150 мм | 100 м3 в деле
3.6-1-5-0-11 | 3.6-11-3 | Устройство железобетонных стен и перегородок высотой до 3 м толщиной 200 мм | 100 м3 в деле
3.6-1-5-0-11 | 3.6-11-4 | Устройство железобетонных стен и перегородок высотой до 3 м толщиной 300 мм | 100 м3 в деле
3.6-1-5-0-11 | 3.6-11-5 | Устройство железобетонных стен и перегородок высотой до 3 м толщиной 500 мм | 100 м3 в деле
3.6-1-5-0-11 | 3.6-11-6 | Устройство железобетонных стен и перегородок высотой до 6 м толщиной 100 мм | 100 м3 в деле
3.6-1-5-0-11 | 3.6-11-7 | Устройство железобетонных стен и перегородок высотой до 6 м толщиной 150 мм | 100 м3 в деле
3.6-1-5-0-11 | 3.6-11-8 | Устройство железобетонных стен и перегородок высотой до 6 м толщиной 200 мм | 100 м3 в деле
3.6-1-5-0-11 | 3.6-11-9 | Устройство железобетонных стен и перегородок высотой до 6 м толщиной 300 мм | 100 м3 в деле
3.6-1-5-0-11 | 3.6-11-10 | Устройство железобетонных стен и перегородок высотой до 6 м толщиной 500 мм | 100 м3 в деле
3.6-1-5-0-11 | 3.6-11-11 | Устройство железобетонных стен и перегородок высотой до 6 м толщиной 1000 мм | 100 м3 в деле
3.6-1-5-0-11 | 3.6-11-12 | Устройство железобетонных стен и перегородок высотой более 6 м толщиной 150 мм | 100 м3 в деле
3.6-1-5-0-11 | 3.6-11-13 | Устройство железобетонных стен и перегородок высотой более 6 м толщиной 200 мм | 100 м3 в деле
3.6-1-5-0-11 | 3.6-11-14 | Устройство железобетонных стен и перегородок высотой более 6 м толщиной 300 мм | 100 м3 в деле
3.6-1-5-0-11 | 3.6-11-15 | Устройство железобетонных стен и перегородок высотой более 6 м толщиной 500 мм | 100 м3 в деле
3.6-1-5-0-11 | 3.6-11-16 | Устройство железобетонных стен и перегородок высотой более 6 м толщиной 1000 мм | 100 м3 в деле
3.6-1-5-0-11 | 3.6-11-17 | Устройство железобетонных стен и перегородок высотой более 6 м толщиной 2000 мм | 100 м3 в деле
3.6-1-6-0-12 | 3.6-12-1 | Устройство железобетонных балок фундаментных | 100 м3 в деле
3.6-1-6-0-12 | 3.6-12-2 | Устройство железобетонных балок для перекрытий, подкрановых и обвязочных на высоте от опорной площадки до 6 м при высоте балок до 500 мм | 100 м3 в деле
3.6-1-6-0-12 | 3.6-12-3 | Устройство железобетонных балок для перекрытий, подкрановых и обвязочных на высоте от опорной площадки до 6 м при высоте балок до 800 мм | 100 м3 в деле
3.6-1-6-0-12 | 3.6-12-4 | Устройство железобетонных балок для перекрытий, подкрановых и обвязочных на высоте от опорной площадки до 6 м при высоте балок более 800 мм | 100 м3 в деле
3.6-1-6-0-12 | 3.6-12-5 | Устройство железобетонных балок для перекрытий, подкрановых и обвязочных на высоте от опорной площадки более 6 м при высоте балок до 800 мм | 100 м3 в деле
3.6-1-6-0-12 | 3.6-12-6 | Устройство железобетонных балок для перекрытий, подкрановых и обвязочных на высоте от опорной площадки более 6 м при высоте балок более 800 мм | 100 м3 в деле
3.6-1-6-0-12 | 3.6-12-7 | Устройство железобетонных балок с жесткой арматурой при высоте балок до 900 мм | 100 м3 в деле за вычетом объема жесткой арматуры
3.6-1-6-0-12 | 3.6-12-8 | Устройство железобетонных балок с жесткой арматурой при высоте балок более 900 мм | 100 м3 в деле за вычетом объема жесткой арматуры
3.6-1-6-0-12 | 3.6-12-9 | Устройство железобетонных перемычек | 100 м3 в деле
3.6-1-6-0-13 | 3.6-13-1 | Устройство поясов в опалубке | 100 м3 в деле
3.6-1-6-0-13 | 3.6-13-2 | Устройство поясов без опалубки | 100 м3 в деле
3.6-1-6-0-14 | 3.6-14-1 | Устройство засыпки фундаментных балок песком | 100 м3 засыпки
3.6-1-6-0-14 | 3.6-14-2 | Устройство засыпки фундаментных балок керамзитовым гравием | 100 м3 засыпки
3.6-1-7-0-15 | 3.6-15-1 | Устройство перекрытий безбалочных толщиной до 200 мм на высоте от опорной площади до 6 м | 100 м3 в деле
3.6-1-7-0-15 | 3.6-15-2 | Устройство перекрытий безбалочных толщиной до 200 мм на высоте от опорной площади более 6 м | 100 м3 в деле
3.6-1-7-0-15 | 3.6-15-3 | Устройство перекрытий безбалочных толщиной более 200 мм на высоте от опорной площади до 6 м | 100 м3 в деле
3.6-1-7-0-15 | 3.6-15-4 | Устройство перекрытий безбалочных толщиной более 200 мм на высоте от опорной площади более 6 м | 100 м3 в деле
3.6-1-7-0-15 | 3.6-15-5 | Устройство перекрытий ребристых на высоте от опорной площади до 6 м | 100 м3 в деле
3.6-1-7-0-15 | 3.6-15-6 | Устройство перекрытий ребристых на высоте от опорной площади более 6 м | 100 м3 в деле
3.6-1-7-0-15 | 3.6-15-7 | Устройство перекрытий по стальным балкам и монолитные участки при сборном железобетонном перекрытии площадью до 5 м2 приведенной толщиной до 100 мм | 100 м3 в деле
3.6-1-7-0-15 | 3.6-15-8 | Устройство перекрытий по стальным балкам и монолитные участки при сборном железобетонном перекрытии площадью до 5 м2 приведенной толщиной до 150 мм | 100 м3 в деле
3.6-1-7-0-15 | 3.6-15-9 | Устройство перекрытий по стальным балкам и монолитные участки при сборном железобетонном перекрытии площадью до 5 м2 приведенной толщиной до 200 мм | 100 м3 в деле
3.6-1-7-0-15 | 3.6-15-10 | Устройство перекрытий по стальным балкам и монолитные участки при сборном железобетонном перекрытии площадью более 5 м2 приведенной толщиной до 100 мм | 100 м3 в деле
3.6-1-7-0-15 | 3.6-15-11 | Устройство перекрытий по стальным балкам и монолитные участки при сборном железобетонном перекрытии площадью более 5 м2 приведенной толщиной до 150 мм | 100 м3 в деле
3.6-1-7-0-15 | 3.6-15-12 | Устройство перекрытий по стальным балкам и монолитные участки при сборном железобетонном перекрытии площадью более 5 м2 приведенной толщиной до 200 мм | 100 м3 в деле
3.6-1-7-0-15 | 3.6-15-13 | Устройство перекрытий каналов | 100 м3 в деле
3.6-1-8-0-16 | 3.6-16-1 | Устройство стен, днищ и перекрытий тоннелей и проходных каналов при отношении высоты к ширине до 1 при толщине стен до 300 мм | 100 м3 железобетона в деле
3.6-1-8-0-16 | 3.6-16-2 | Устройство стен, днищ и перекрытий тоннелей и проходных каналов при отношении высоты к ширине до 1 при толщине стен до 500 мм | 100 м3 железобетона в деле
3.6-1-8-0-16 | 3.6-16-3 | Устройство стен, днищ и перекрытий тоннелей и проходных каналов при отношении высоты к ширине до 1 при толщине стен более 500 мм | 100 м3 железобетона в деле
3.6-1-8-0-16 | 3.6-16-4 | Устройство стен, днищ и перекрытий тоннелей и проходных каналов при отношении высоты к ширине более 1 при толщине стен до 300 мм | 100 м3 железобетона в деле
3.6-1-8-0-16 | 3.6-16-5 | Устройство стен, днищ и перекрытий тоннелей и проходных каналов при отношении высоты к ширине более 1 при толщине стен до 500 мм | 100 м3 железобетона в деле
3.6-1-8-0-16 | 3.6-16-6 | Устройство стен, днищ и перекрытий тоннелей и проходных каналов при отношении высоты к ширине более 1 при толщине стен более 500 мм | 100 м3 железобетона в деле
3.6-1-8-0-16 | 3.6-16-7 | Устройство стен и днищ тоннелей и проходных каналов при отношении высоты к ширине до 1 при толщине стен до 300 мм | 100 м3 железобетона в деле
3.6-1-8-0-16 | 3.6-16-8 | Устройство стен и днищ тоннелей и проходных каналов при отношении высоты к ширине до 1 при толщине стен до 500 мм | 100 м3 железобетона в деле
3.6-1-8-0-16 | 3.6-16-9 | Устройство стен и днищ тоннелей и проходных каналов при отношении высоты к ширине до 1 при толщине стен более 500 мм | 100 м3 железобетона в деле
3.6-1-8-0-16 | 3.6-16-10 | Устройство стен и днищ тоннелей и проходных каналов при отношении высоты к ширине более 1 при толщине стен до 300 мм | 100 м3 железобетона в деле
3.6-1-8-0-16 | 3.6-16-11 | Устройство стен и днищ тоннелей и проходных каналов при отношении высоты к ширине более 1 при толщине стен до 500 мм | 100 м3 железобетона в деле
3.6-1-8-0-16 | 3.6-16-12 | Устройство стен и днищ тоннелей и проходных каналов при отношении высоты к ширине более 1 при толщине стен более 500 мм | 100 м3 железобетона в деле
3.6-1-9-0-17 | 3.6-17-1 | Устройство бункеров общего назначения с толщиной стен 140 мм | 100 м3 в деле
3.6-1-9-0-17 | 3.6-17-2 | Устройство бункеров общего назначения на каждые 10 мм изменения толщины стен исключать или добавлять к позиции 3.6-17-1 | 100 м3 в деле
3.6-1-9-0-17 | 3.6-17-3 | Устройство бункеров общего назначения с толщиной стен более 200 мм | 100 м3 в деле
3.6-1-10-0-18 | 3.6-18-1 | Устройство стен и плоских днищ круглых сооружений при толщине до 150 мм, в сооружениях водопровода и канализации | 100 м3 железобетона в деле
3.6-1-10-0-18 | 3.6-18-2 | Устройство стен и плоских днищ круглых сооружений при толщине более 150 мм, в сооружениях водопровода и канализации | 100 м3 железобетона в деле
3.6-1-10-0-18 | 3.6-18-3 | Устройство стен и плоских днищ прямоугольных сооружений при толщине до 150 мм, в сооружениях водопровода и канализации | 100 м3 железобетона в деле
3.6-1-10-0-18 | 3.6-18-4 | Устройство стен и плоских днищ прямоугольных сооружений при толщине более 150 мм, в сооружениях водопровода и канализации | 100 м3 железобетона в деле
3.6-1-10-0-18 | 3.6-18-5 | Устройство железобетонных конструкций, отстойников, резервуаров и прочих сооружений при днищах бункерного типа, в сооружениях водопровода и канализации | 100 м3 железобетона в деле
3.6-1-10-0-18 | 3.6-18-6 | Устройство фильтров и осветлителей, в сооружениях водопровода и канализации | 100 м3 железобетона в деле
3.6-1-10-0-18 | 3.6-18-7 | Устройство песколовок круглых, в сооружениях водопровода и канализации | 100 м3 железобетона в деле
3.6-1-10-0-18 | 3.6-18-8 | Устройство песколовок прямоугольных, в сооружениях водопровода и канализации | 100 м3 железобетона в деле
3.6-1-10-0-18 | 3.6-18-9 | Устройство метантенков круглых, в сооружениях водопровода и канализации | 100 м3 железобетона в деле
3.6-1-10-0-19 | 3.6-19-1 | Строительство подземной части насосных станций при толщине днищ до 400 | 100 м3 железобетона в деле
3.6-1-10-0-19 | 3.6-19-2 | Строительство подземной части насосных станций при толщине днищ более 400 | 100 м3 железобетона в деле
3.6-1-10-0-19 | 3.6-19-3 | Устройство стен круглых подземной части насосных станций | 100 м3 железобетона в деле
3.6-1-10-0-19 | 3.6-19-4 | Устройство стен прямоугольных подземной части насосных станций, толщиной до 300 мм | 100 м3 железобетона в деле
3.6-1-10-0-19 | 3.6-19-5 | Устройство стен прямоугольных подземной части насосных станций толщиной более 300 мм | 100 м3 железобетона в деле
3.6-1-10-0-20 | 3.6-20-1 | Устройство лотков в сооружениях | 100 м3 железобетона в деле
3.6-1-10-0-20 | 3.6-20-2 | Устройство лотков между сооружениями при толщине стен до 100 мм | 100 м3 железобетона в деле
3.6-1-10-0-20 | 3.6-20-3 | Устройство лотков между сооружениями при толщине стен более 100 мм | 100 м3 железобетона в деле
3.6-1-10-0-20 | 3.6-20-4 | Устройство угловых участков стен в емкостных сооружениях | 100 м3 железобетона в деле
3.6-1-10-0-20 | 3.6-20-5 | Устройство днищ при стенах из сборных железобетонных панелей плоских | 100 м3 железобетона в деле
3.6-1-10-0-20 | 3.6-20-6 | Устройство днищ при стенах из сборных железобетонных панелей бункерного типа круглых | 100 м3 железобетона в деле
3.6-1-10-0-20 | 3.6-20-7 | Устройство днищ при стенах из сборных железобетонных панелей бункерного типа прямоугольных | 100 м3 железобетона в деле
3.6-1-10-0-20 | 3.6-20-8 | Устройство бетонной подготовки под днище бункерного типа | 100 м3 железобетона в деле
3.6-1-10-0-20 | 3.6-20-9 | Устройство плоского железобетонного днища при стенах из сборных железобетонных панелей с опорной пятой | 100 м3 железобетона в деле
3.6-1-11-0-21 | 3.6-21-1 | Обработка поверхности емкостных сооружений пескоструйным аппаратом | 100 м2 поверхности
3.6-1-11-0-21 | 3.6-21-2 | Торкретирование поверхности емкостных сооружений при толщине слоя до 20 мм | 100 м2 поверхности
3.6-1-11-0-21 | 3.6-21-3 | Торкретирование поверхности емкостных сооружений добавляется на каждые 5 мм | 100 м2 поверхности
3.6-1-11-0-21 | 3.6-21-4 | Железнение поверхности емкостных сооружений | 100 м2 поверхности
3.6-1-11-0-22 | 3.6-22-1 | Устройство деформационных швов в емкостных сооружениях с применением резиновых прокладок | 100 м шва
3.6-1-11-0-22 | 3.6-22-2 | Устройство деформационных швов в емкостных сооружениях с применением стальных листов | 100 м шва
3.6-1-11-0-22 | 3.6-22-3 | Устройство деформационных швов в емкостных сооружениях с применением герметика | 100 м шва
3.6-1-11-0-23 | 3.6-23-1 | Загрузка фильтров в емкостных сооружениях песком | 100 м3 загрузки
3.6-1-11-0-23 | 3.6-23-2 | Загрузка фильтров в емкостных сооружениях гравием | 100 м3 загрузки
3.6-1-11-0-23 | 3.6-23-3 | Загрузка фильтров в емкостных сооружениях щебнем | 100 м3 загрузки
3.6-1-11-0-23 | 3.6-23-4 | Загрузка фильтров в емкостных сооружениях углем | 100 м3 загрузки
3.6-1-11-0-24 | 3.6-24-1 | Испытание емкостей на водонепроницаемость | 100 м3 емкости
3.6-1-11-0-24 | 3.6-24-2 | Дезинфекция емкостей для питьевой воды | 100 м3 емкости
3.6-1-11-0-25 | 3.6-25-1 | Устройство водосборного бассейна одновентиляторных и секционных вентиляторных градирен при сборных стенах | 100 м3 в деле
3.6-1-11-0-25 | 3.6-25-2 | Устройство водосборного бассейна одновентиляторных и секционных вентиляторных градирен с монолитными стенами и розетой | 100 м3 в деле
3.6-1-11-0-25 | 3.6-25-3 | Устройство конструкций машинного зала одновентиляторных и секционных вентиляторных градирен | 100 м3 в деле
3.6-1-11-0-25 | 3.6-25-4 | Устройство башен с перекрытиями одновентиляторных и секционных вентиляторных градирен | 100 м3 в деле
3.6-1-11-0-25 | 3.6-25-5 | Устройство розет одновентиляторных и секционных вентиляторных градирен | 100 м3 в деле
3.6-1-12-0-26 | 3.6-26-1 | Приготовление тяжелого бетона на гравии класса В3,5-В5 | 100 м3 бетона
3.6-1-12-0-26 | 3.6-26-2 | Приготовление тяжелого бетона на гравии класса В7,5 | 100 м3 бетона
3.6-1-12-0-26 | 3.6-26-3 | Приготовление тяжелого бетона на гравии класса В10 | 100 м3 бетона
3.6-1-12-0-26 | 3.6-26-4 | Приготовление тяжелого бетона на гравии класса В15 | 100 м3 бетона
3.6-1-12-0-26 | 3.6-26-5 | Приготовление тяжелого бетона на гравии класса В20 | 100 м3 бетона
3.6-1-12-0-26 | 3.6-26-6 | Приготовление тяжелого бетона на гравии класса В25 | 100 м3 бетона
3.6-1-12-0-26 | 3.6-26-7 | Приготовление тяжелого бетона на щебне класса В3,5-В5 | 100 м3 бетона
3.6-1-12-0-26 | 3.6-26-8 | Приготовление тяжелого бетона на щебне класса В7,5 | 100 м3 бетона
3.6-1-12-0-26 | 3.6-26-9 | Приготовление тяжелого бетона на щебне класса В10 | 100 м3 бетона
3.6-1-12-0-26 | 3.6-26-10 | Приготовление тяжелого бетона на щебне класса В15 | 100 м3 бетона
3.6-1-12-0-26 | 3.6-26-11 | Приготовление тяжелого бетона на щебне класса В20 | 100 м3 бетона
3.6-1-12-0-26 | 3.6-26-12 | Приготовление тяжелого бетона на щебне класса В25 | 100 м3 бетона
3.6-1-12-0-26 | 3.6-26-13 | Приготовление тяжелого бетона на щебне класса В27,5 | 100 м3 бетона
3.6-1-12-0-26 | 3.6-26-14 | Приготовление тяжелого бетона на щебне класса В30 | 100 м3 бетона
3.6-1-12-0-27 | 3.6-27-1 | Приготовление легкого бетона конструкционно-теплоизоляционного класса В3,5 | 100 м3 бетона
3.6-1-12-0-27 | 3.6-27-2 | Приготовление легкого бетона конструкционно-теплоизоляционного класса В5 | 100 м3 бетона
3.6-1-12-0-27 | 3.6-27-3 | Приготовление легкого бетона конструкционно-теплоизоляционного класса В7,5 | 100 м3 бетона
3.6-1-12-0-27 | 3.6-27-4 | Приготовление легкого бетона конструкционно-теплоизоляционного класса В10 | 100 м3 бетона
3.6-1-12-0-27 | 3.6-27-5 | Приготовление легкого бетона конструкционно-теплоизоляционного класса В15 | 100 м3 бетона
3.6-1-12-0-27 | 3.6-27-6 | Приготовление легкого бетона конструкционного класса В20 | 100 м3 бетона
3.6-1-12-0-27 | 3.6-27-7 | Приготовление легкого бетона конструкционного класса В25 | 100 м3 бетона
3.6-1-12-0-27 | 3.6-27-8 | Приготовление легкого бетона конструкционного класса В27,5 | 100 м3 бетона
3.6-1-12-0-27 | 3.6-27-9 | Приготовление легкого бетона конструкционного класса В30 | 100 м3 бетона
3.6-1-12-0-27 | 3.6-27-10 | Приготовление легкого бетона конструкционного класса В35 | 100 м3 бетона
3.6-1-12-0-27 | 3.6-27-11 | Приготовление легкого бетона конструкционного класса В40 | 100 м3 бетона
3.6-1-12-0-28 | 3.6-28-1 | Приготовление тяжелых кладочных растворов цементно-известковых марки 10 | 100 м3 раствора
3.6-1-12-0-28 | 3.6-28-2 | Приготовление тяжелых кладочных растворов цементно-известковых марки 25 | 100 м3 раствора
3.6-1-12-0-28 | 3.6-28-3 | Приготовление тяжелых кладочных растворов цементно-известковых марки 50 | 100 м3 раствора
3.6-1-12-0-28 | 3.6-28-4 | Приготовление тяжелых кладочных растворов цементно-известковых марки 75 | 100 м3 раствора
3.6-1-12-0-28 | 3.6-28-5 | Приготовление тяжелых кладочных растворов цементно-известковых марки 100 | 100 м3 раствора
3.6-1-12-0-28 | 3.6-28-6 | Приготовление тяжелых кладочных растворов цементно-известковых марки 150 | 100 м3 раствора
3.6-1-12-0-28 | 3.6-28-7 | Приготовление тяжелых кладочных растворов цементно-известковых марки 200 | 100 м3 раствора
3.6-1-12-0-28 | 3.6-28-8 | Приготовление тяжелых кладочных растворов цементных марки 25 | 100 м3 раствора
3.6-1-12-0-28 | 3.6-28-9 | Приготовление тяжелых кладочных растворов цементных марки 50 | 100 м3 раствора
3.6-1-12-0-28 | 3.6-28-10 | Приготовление тяжелых кладочных растворов цементных марки 75 | 100 м3 раствора
3.6-1-12-0-28 | 3.6-28-11 | Приготовление тяжелых кладочных растворов цементных марки 100 | 100 м3 раствора
3.6-1-12-0-28 | 3.6-28-12 | Приготовление тяжелых кладочных растворов цементных марки 150 | 100 м3 раствора
3.6-1-12-0-28 | 3.6-28-13 | Приготовление тяжелых кладочных растворов цементных марки 200 | 100 м3 раствора
3.6-1-12-0-28 | 3.6-28-14 | Приготовление раствора, используемого при монтаже сборных железобетонных конструкций из сухой смеси | 100 м3 раствора
3.6-1-12-0-29 | 3.6-29-1 | Приготовление тяжелых отделочных растворов известковых состава 1:2 | 100 м3 раствора
3.6-1-12-0-29 | 3.6-29-2 | Приготовление тяжелых отделочных растворов известковых состава 1:2,5 | 100 м3 раствора
3.6-1-12-0-29 | 3.6-29-3 | Приготовление тяжелых отделочных растворов известковых состава 1:3 | 100 м3 раствора
3.6-1-12-0-29 | 3.6-29-4 | Приготовление тяжелых отделочных растворов цементных состава 1:1 | 100 м3 раствора
3.6-1-12-0-29 | 3.6-29-5 | Приготовление тяжелых отделочных растворов цементных состава 1:2 | 100 м3 раствора
3.6-1-12-0-29 | 3.6-29-6 | Приготовление тяжелых отделочных растворов цементных состава 1:3 | 100 м3 раствора
3.6-1-12-0-29 | 3.6-29-7 | Приготовление тяжелых отделочных растворов цементно-известковых состава 1:1:6 | 100 м3 раствора
3.6-1-12-0-29 | 3.6-29-8 | Приготовление тяжелых отделочных растворов цементно-известковых состава 1:1:8 | 100 м3 раствора
3.6-1-12-0-29 | 3.6-29-9 | Приготовление тяжелых отделочных растворов цементно-известковых состава 1:1:9 | 100 м3 раствора
3.6-1-12-0-29 | 3.6-29-10 | Приготовление тяжелых отделочных растворов цементно-известковых состава 1:3:12 | 100 м3 раствора
3.6-1-2-0-40 | 3.6-40-1 | Установка стержневой стеклокомпозитной арматуры в опалубку монолитной железобетонной обоймы трубы водостока диаметром 8 мм | 1 т
3.6-1-2-0-40 | 3.6-40-2 | Установка стержневой стеклокомпозитной арматуры в опалубку монолитной железобетонной обоймы трубы водостока диаметром 10 мм | 1 т
3.6-1-2-0-40 | 3.6-40-3 | Установка стержневой стеклокомпозитной арматуры в опалубку монолитной железобетонной обоймы трубы водостока диаметром 12 мм | 1 т
3.6-1-2-0-40 | 3.6-40-4 | Раскладка и вязка стеклокомпозитной арматуры отдельными стержнями при армировании фундаментных плит, диаметром 18 мм | 1 т
3.6-1-2-0-40 | 3.6-40-5 | Раскладка и вязка стеклокомпозитной арматуры отдельными стержнями при армировании фундаментных плит, диаметром 20 мм | 1 т
3.6-1-2-0-40 | 3.6-40-6 | Раскладка и вязка стеклокомпозитной арматуры отдельными стержнями при армировании фундаментных плит, диаметром 22 мм | 1 т
3.6-1-2-0-40 | 3.6-40-7 | Изготовление пространственного каркаса из отдельных стержней стеклокомпозитной арматуры диаметром до 16 мм | 1 т
3.6-1-2-0-40 | 3.6-40-8 | Раскладка и вязка стеклокомпозитной арматуры отдельными стержнями при армировании цементобетонного основания дорожного полотна | 1 т
3.6-1-15-0-57 | 3.6-57-1 | Устройство наружных самонесущих стен глухих в 1 кирпич на перекрытиях под последующее утепление фасада в зданиях из монолитного бетона | 1 м3
3.6-1-15-0-57 | 3.6-57-2 | Устройство наружных самонесущих стен с проемами в 1 кирпич на перекрытиях под последующее утепление фасада в зданиях из монолитного бетона | 1 м3 за вычетом проема
3.6-1-15-0-57 | 3.6-57-3 | Устройство наружных самонесущих стен глухих в 1,5 кирпича на перекрытиях под последующее утепление фасада в зданиях из монолитного бетона | 1 м3
3.6-1-15-0-57 | 3.6-57-4 | Устройство наружных самонесущих стен с проемами в 1,5 кирпича на перекрытиях под последующее утепление фасада в зданиях из монолитного бетона | 1 м3 за вычетом проема
3.6-1-15-0-58 | 3.6-58-1 | Устройство внутренних стен глухих в 1 кирпич в зданиях из монолитного бетона | 1 м3
3.6-1-15-0-58 | 3.6-58-2 | Устройство внутренних стен с проемами в 1 кирпич в зданиях из монолитного бетона | 1 м3 за вычетом проема
3.6-1-15-0-58 | 3.6-58-3 | Устройство внутренних стен глухих в 1,5 кирпича в зданиях из монолитного бетона | 1 м3
3.6-1-15-0-58 | 3.6-58-4 | Устройство внутренних стен с проемами в 1,5 кирпича в зданиях из монолитного бетона | 1 м3 за вычетом проема
3.6-1-15-0-59 | 3.6-59-1 | Устройство армированных перегородок глухих 1/4 кирпича в зданиях из монолитного бетона | 1 м2 кладки
3.6-1-15-0-59 | 3.6-59-2 | Устройство армированных перегородок с проемами в 1/4 кирпича в зданиях из монолитного бетона | 1 м2 кладки
3.6-1-15-0-59 | 3.6-59-3 | Устройство армированных перегородок глухих 1/2 кирпича в зданиях из монолитного бетона | 1 м2 кладки
3.6-1-15-0-59 | 3.6-59-4 | Устройство армированных перегородок с проемами в 1/2 кирпича в зданиях из монолитного бетона | 1 м2 кладки
3.6-1-15-0-59 | 3.6-59-5 | Устройство неармированных перегородок глухих в 1/2 кирпича в зданиях из монолитного бетона | 1 м2 кладки
3.6-1-15-0-59 | 3.6-59-6 | Устройство неармированных перегородок с проемами в 1/2 кирпича в зданиях из монолитного бетона | 1 м2 кладки
3.6-1-15-0-60 | 3.6-60-1 | Защита монтажного оконного проема от механических повреждений при загрузке материалов через оконный проем | 1 проем
3.6-2-9-0-61 | 3.6-61-1 | Уход за бетоном с применением тепловлагозащитного покрытия | 100 м2 поверхности
3.6-2-1-0-66 | 3.6-66-1 | Монтаж опалубки монолитных железобетонных конструкций стен инженерных сооружений (подземных пешеходных переходов и коллекторов), возводимых открытым способом | 100 м2
3.6-2-1-0-66 | 3.6-66-2 | Монтаж опалубки монолитных железобетонных конструкций колонн инженерных сооружений (подземных пешеходных переходов и коллекторов), возводимых открытым способом | 100 м2
3.6-2-1-0-66 | 3.6-66-3 | Монтаж опалубки монолитных железобетонных конструкций перекрытий инженерных сооружений (подземных пешеходных переходов и коллекторов), возводимых открытым способом | 100 м2
3.6-2-1-0-67 | 3.6-67-1 | Демонтаж опалубки монолитных железобетонных конструкций стен инженерных сооружений (подземных пешеходных переходов и коллекторов), возводимых открытым способом | 100 м2
3.6-2-1-0-67 | 3.6-67-2 | Демонтаж опалубки монолитных железобетонных конструкций колонн инженерных сооружений (подземных пешеходных переходов и коллекторов), возводимых открытым способом | 100 м2
3.6-2-1-0-67 | 3.6-67-3 | Демонтаж опалубки монолитных железобетонных конструкций перекрытий инженерных сооружений (подземных пешеходных переходов и коллекторов), возводимых открытым способом | 100 м2
3.6-2-1-0-68 | 3.6-68-1 | Установка арматурных изделий, каркасов и сеток в опалубку монолитных железобетонных конструкций стен инженерных сооружений (подземных пешеходных переходов и коллекторов), возводимых открытым способом | 1 т
3.6-2-1-0-68 | 3.6-68-2 | Установка арматурных изделий, каркасов и сеток в опалубку монолитных железобетонных конструкций перекрытий инженерных сооружений (подземных пешеходных переходов и коллекторов), возводимых открытым способом | 1 т
3.6-2-1-0-68 | 3.6-68-3 | Установка арматурных изделий, отдельных стержней в опалубку монолитных железобетонных конструкций стен инженерных сооружений (подземных пешеходных переходов и коллекторов), возводимых открытым способом | 1 т
3.6-2-1-0-68 | 3.6-68-4 | Установка арматурных изделий, отдельных стержней в опалубку монолитных железобетонных конструкций колонн инженерных сооружений (подземных пешеходных переходов и коллекторов), возводимых открытым способом | 1 т
3.6-2-1-0-68 | 3.6-68-5 | Установка арматурных изделий, отдельных стержней в опалубку монолитных железобетонных конструкций перекрытий инженерных сооружений (подземных пешеходных переходов и коллекторов), возводимых открытым способом | 1 т
3.6-2-1-0-68 | 3.6-68-6 | Установка закладных деталей монолитных железобетонных конструкций инженерных сооружений (подземных пешеходных переходов и коллекторов), возводимых открытым способом | 1 т
3.6-2-1-0-69 | 3.6-69-1 | Бетонирование по схеме "кран-бадья" монолитных железобетонных конструкций стен инженерных сооружений (подземных пешеходных переходов и коллекторов), возводимых открытым способом, толщина до 100 мм | 100 м3
3.6-2-1-0-69 | 3.6-69-2 | Бетонирование по схеме "кран-бадья" монолитных железобетонных конструкций стен инженерных сооружений (подземных пешеходных переходов и коллекторов), возводимых открытым способом, толщина до 150 мм | 100 м3
3.6-2-1-0-69 | 3.6-69-3 | Бетонирование по схеме "кран-бадья" монолитных железобетонных конструкций стен инженерных сооружений (подземных пешеходных переходов и коллекторов), возводимых открытым способом, толщина до 200 мм | 100 м3
3.6-2-1-0-69 | 3.6-69-4 | Бетонирование по схеме "кран-бадья" монолитных железобетонных конструкций стен инженерных сооружений (подземных пешеходных переходов и коллекторов), возводимых открытым способом, толщина до 300 мм | 100 м3
3.6-2-1-0-69 | 3.6-69-5 | Бетонирование по схеме "кран-бадья" монолитных железобетонных конструкций стен инженерных сооружений (подземных пешеходных переходов и коллекторов), возводимых открытым способом, толщина более 300 мм | 100 м3
3.6-2-1-0-69 | 3.6-69-6 | Бетонирование по схеме "кран-бадья" монолитных железобетонных конструкций колонн инженерных сооружений (подземных пешеходных переходов и коллекторов), возводимых открытым способом, при наименьшей стороне поперечного сечения до 300 мм | 100 м3
3.6-2-1-0-69 | 3.6-69-7 | Бетонирование по схеме "кран-бадья" монолитных железобетонных конструкций колонн инженерных сооружений (подземных пешеходных переходов и коллекторов), возводимых открытым способом, при наименьшей стороне поперечного сечения до 500 мм | 100 м3
3.6-2-1-0-69 | 3.6-69-8 | Бетонирование по схеме "кран-бадья" монолитных железобетонных конструкций колонн инженерных сооружений (подземных пешеходных переходов и коллекторов), возводимых открытым способом, при наименьшей стороне поперечного сечения более 500 мм | 100 м3
3.6-2-1-0-69 | 3.6-69-9 | Бетонирование по схеме "кран-бадья" монолитных железобетонных конструкций перекрытий инженерных сооружений (подземных пешеходных переходов и коллекторов), возводимых открытым способом | 100 м3
3.6-2-2-0-70 | 3.6-70-1 | Монтаж опалубки монолитных железобетонных конструкций фундаментов ленточных и низкорасположенных ростверков | 100 м2
3.6-2-2-0-70 | 3.6-70-2 | Монтаж опалубки монолитных железобетонных конструкций фундаментов ленточных с подколонниками | 100 м2
3.6-2-2-0-70 | 3.6-70-3 | Монтаж опалубки монолитных железобетонных конструкций фундаментных плит | 100 м2
3.6-2-2-0-70 | 3.6-70-4 | Монтаж опалубки монолитных железобетонных конструкций фундаментных плит с подколонниками | 100 м2
3.6-2-2-0-70 | 3.6-70-5 | Монтаж опалубки монолитных железобетонных конструкций фундаментов столбчатых с подколонниками | 100 м2
3.6-2-2-0-71 | 3.6-71-1 | Демонтаж опалубки монолитных железобетонных конструкций фундаментов ленточных и низкорасположенных ростверков | 100 м2
3.6-2-2-0-71 | 3.6-71-2 | Демонтаж опалубки монолитных железобетонных конструкций фундаментов ленточных с подколонниками | 100 м2
3.6-2-2-0-71 | 3.6-71-3 | Демонтаж опалубки монолитных железобетонных конструкций фундаментных плит | 100 м2
3.6-2-2-0-71 | 3.6-71-4 | Демонтаж опалубки монолитных железобетонных конструкций фундаментных плит с подколонниками | 100 м2
3.6-2-2-0-71 | 3.6-71-5 | Демонтаж опалубки монолитных железобетонных конструкций фундаментов столбчатых с подколонниками | 100 м2
3.6-2-2-0-72 | 3.6-72-1 | Установка арматурных изделий, каркасов и сеток в опалубку фундаментов | 1 т
3.6-2-2-0-72 | 3.6-72-2 | Установка арматурных изделий, отдельных стержней в опалубку ленточных фундаментов | 1 т
3.6-2-2-0-72 | 3.6-72-3 | Установка арматурных изделий, отдельных стержней в опалубку массивов, отдельных фундаментов и плит | 1 т
3.6-2-2-0-72 | 3.6-72-4 | Установка закладных деталей фундаментов | 1 т
3.6-2-2-0-73 | 3.6-73-1 | Бетонирование по схеме "кран-бадья" монолитных железобетонных конструкций фундаментов ленточных и низкорасположенных ростверков шириной до 600 мм | 100 м3
3.6-2-2-0-73 | 3.6-73-2 | Бетонирование по схеме "кран-бадья" монолитных железобетонных конструкций фундаментов ленточных и низкорасположенных ростверков шириной более 600 мм | 100 м3
3.6-2-2-0-73 | 3.6-73-3 | Бетонирование по схеме "кран-бадья" монолитных железобетонных конструкций фундаментов столбчатых с подколонниками и подколонников | 100 м3
3.6-2-2-0-73 | 3.6-73-4 | Бетонирование автобетононасосом монолитных железобетонных конструкций фундаментов ленточных и низкорасположенных ростверков шириной до 600 мм | 100 м3
3.6-2-2-0-73 | 3.6-73-5 | Бетонирование автобетононасосом монолитных железобетонных конструкций фундаментов ленточных и низкорасположенных ростверков шириной более 600 мм | 100 м3
3.6-2-2-0-73 | 3.6-73-6 | Бетонирование автобетононасосом монолитных железобетонных конструкций фундаментных плит | 100 м3
3.6-2-3-0-74 | 3.6-74-1 | Монтаж опалубки монолитных железобетонных конструкций стен подземной и цокольной частей здания | 100 м2
3.6-2-3-0-74 | 3.6-74-2 | Монтаж опалубки монолитных железобетонных конструкций колонн периметром до 1200 мм подземной и цокольной частей здания | 100 м2
3.6-2-3-0-74 | 3.6-74-3 | Монтаж опалубки монолитных железобетонных конструкций колонн периметром более 1200 мм подземной и цокольной частей здания | 100 м2
3.6-2-3-0-74 | 3.6-74-4 | Монтаж опалубки монолитных железобетонных конструкций перекрытия подземной и цокольной частей здания | 100 м2
3.6-2-3-0-74 | 3.6-74-5 | Монтаж опалубки монолитных железобетонных конструкций лестничных маршей подземной и цокольной частей здания | 100 м2
3.6-2-3-0-75 | 3.6-75-1 | Демонтаж опалубки монолитных железобетонных конструкций стен подземной и цокольной частей здания | 100 м2
3.6-2-3-0-75 | 3.6-75-2 | Демонтаж опалубки монолитных железобетонных конструкций колонн периметром до 1200 мм подземной и цокольной частей здания | 100 м2
3.6-2-3-0-75 | 3.6-75-3 | Демонтаж опалубки монолитных железобетонных конструкций колонн периметром более 1200 мм подземной и цокольной частей здания | 100 м2
3.6-2-3-0-75 | 3.6-75-4 | Демонтаж опалубки монолитных железобетонных конструкций перекрытий подземной и цокольной частей здания | 100 м2
3.6-2-3-0-75 | 3.6-75-5 | Демонтаж опалубки монолитных железобетонных конструкций лестничных маршей подземной и цокольной частей здания | 100 м2
3.6-2-3-0-76 | 3.6-76-1 | Установка арматурных изделий, каркасов и сеток в опалубку монолитных железобетонных конструкций стен подземной и цокольной частей здания | 1 т
3.6-2-3-0-76 | 3.6-76-2 | Установка арматурных изделий, каркасов и сеток в опалубку монолитных железобетонных конструкций перекрытий подземной и цокольной частей здания | 1 т
3.6-2-3-0-76 | 3.6-76-3 | Установка арматурных изделий, отдельных стержней в опалубку монолитных железобетонных конструкций стен подземной и цокольной частей здания | 1 т
3.6-2-3-0-76 | 3.6-76-4 | Установка арматурных изделий, отдельных стержней в опалубку монолитных железобетонных конструкций колонн подземной и цокольной частей здания | 1 т
3.6-2-3-0-76 | 3.6-76-5 | Установка арматурных изделий, отдельных стержней в опалубку монолитных железобетонных конструкций перекрытий подземной и цокольной частей здания | 1 т
3.6-2-3-0-76 | 3.6-76-6 | Установка арматурных изделий, отдельных стержней в опалубку монолитных железобетонных конструкций лестничных маршей подземной и цокольной частей здания | 1 т
3.6-2-3-0-76 | 3.6-76-7 | Установка закладных деталей монолитных железобетонных конструкций подземной и цокольной частей здания | 1 т
3.6-2-3-0-77 | 3.6-77-1 | Бетонирование по схеме "кран-бадья" монолитных железобетонных конструкций стен подземной и цокольной частей здания, толщина до 100 мм | 100 м3
3.6-2-3-0-77 | 3.6-77-2 | Бетонирование по схеме "кран-бадья" монолитных железобетонных конструкций стен подземной и цокольной частей здания, толщина до 150 мм | 100 м3
3.6-2-3-0-77 | 3.6-77-3 | Бетонирование по схеме "кран-бадья" монолитных железобетонных конструкций стен подземной и цокольной частей здания, толщина до 200 мм | 100 м3
3.6-2-3-0-77 | 3.6-77-4 | Бетонирование по схеме "кран-бадья" монолитных железобетонных конструкций стен подземной и цокольной частей здания, толщина до 300 мм | 100 м3
3.6-2-3-0-77 | 3.6-77-5 | Бетонирование по схеме "кран-бадья" монолитных железобетонных конструкций стен подземной и цокольной частей здания, толщина более 300 мм | 100 м3
3.6-2-3-0-77 | 3.6-77-6 | Бетонирование по схеме "кран-бадья" монолитных железобетонных конструкций колонн подземной и цокольной частей здания, при наименьшей стороне поперечного сечения до 300 мм | 100 м3
3.6-2-3-0-77 | 3.6-77-7 | Бетонирование по схеме "кран-бадья" монолитных железобетонных конструкций колонн подземной и цокольной частей здания, при наименьшей стороне поперечного сечения до 500 мм | 100 м3
3.6-2-3-0-77 | 3.6-77-8 | Бетонирование по схеме "кран-бадья" монолитных железобетонных конструкций колонн подземной и цокольной частей здания, при наименьшей стороне поперечного сечения более 500 мм | 100 м3
3.6-2-3-0-77 | 3.6-77-9 | Бетонирование по схеме "кран-бадья" монолитных железобетонных конструкций перекрытий подземной и цокольной частей здания, при площади перекрытия между осями колонн или стен до 10 м2 | 100 м3
3.6-2-3-0-77 | 3.6-77-10 | Бетонирование по схеме "кран-бадья" монолитных железобетонных конструкций перекрытий подземной и цокольной частей здания, при площади перекрытия между осями колонн или стен до 20 м2 | 100 м3
3.6-2-3-0-77 | 3.6-77-11 | Бетонирование по схеме "кран-бадья" монолитных железобетонных конструкций перекрытий подземной и цокольной частей здания, при площади перекрытия между осями колонн или стен более 20 м2 | 100 м3
3.6-2-3-0-77 | 3.6-77-12 | Бетонирование по схеме "кран-бадья" монолитных железобетонных конструкций лестничных маршей подземной и цокольной частей здания | 100 м3
3.6-2-3-0-77 | 3.6-77-13 | Бетонирование по схеме "кран-бадья" монолитных железобетонных конструкций лестничных площадок подземной и цокольной частей здания | 100 м3
3.6-2-4-0-78 | 3.6-78-1 | Монтаж опалубки монолитных железобетонных конструкций стен надземной части зданий при высоте здания до 30 м | 100 м2
3.6-2-4-0-78 | 3.6-78-2 | Монтаж опалубки монолитных железобетонных конструкций колонн периметром до 1200 мм надземной части зданий при высоте здания до 30 м | 100 м2
3.6-2-4-0-78 | 3.6-78-3 | Монтаж опалубки монолитных железобетонных конструкций колонн периметром более 1200 мм надземной части зданий при высоте здания до 30 м | 100 м2
3.6-2-4-0-78 | 3.6-78-4 | Монтаж опалубки монолитных железобетонных конструкций перекрытия надземной части зданий при высоте здания до 30 м | 100 м2
3.6-2-4-0-78 | 3.6-78-5 | Монтаж опалубки монолитных железобетонных конструкций лестничных маршей надземной части зданий при высоте здания до 30 м | 100 м2
3.6-2-4-0-79 | 3.6-79-1 | Демонтаж опалубки монолитных железобетонных конструкций стен надземной части зданий при высоте здания до 30 м | 100 м2
3.6-2-4-0-79 | 3.6-79-2 | Демонтаж опалубки монолитных железобетонных конструкций колонн периметром до 1200 мм надземной части зданий при высоте здания до 30 м | 100 м2
3.6-2-4-0-79 | 3.6-79-3 | Демонтаж опалубки монолитных железобетонных конструкций колонн периметром более 1200 мм надземной части зданий при высоте здания до 30 м | 100 м2
3.6-2-4-0-79 | 3.6-79-4 | Демонтаж опалубки монолитных железобетонных конструкций перекрытий надземной части зданий при высоте здания до 30 м | 100 м2
3.6-2-4-0-79 | 3.6-79-5 | Демонтаж опалубки монолитных железобетонных конструкций лестничных маршей надземной части зданий при высоте здания до 30 м | 100 м2
3.6-2-4-0-80 | 3.6-80-1 | Установка арматурных изделий, каркасов и сеток в опалубку монолитных железобетонных конструкций стен надземной части зданий при высоте здания до 30 м | 1 т
3.6-2-4-0-80 | 3.6-80-2 | Установка арматурных изделий, каркасов и сеток в опалубку монолитных железобетонных конструкций перекрытий надземной части зданий при высоте здания до 30 м | 1 т
3.6-2-4-0-80 | 3.6-80-3 | Установка арматурных изделий, отдельных стержней в опалубку монолитных железобетонных конструкций стен надземной части зданий при высоте здания до 30 м | 1 т
3.6-2-4-0-80 | 3.6-80-4 | Установка арматурных изделий, отдельных стержней в опалубку монолитных железобетонных конструкций колонн надземной части зданий при высоте здания до 30 м | 1 т
3.6-2-4-0-80 | 3.6-80-5 | Установка арматурных изделий, отдельных стержней в опалубку монолитных железобетонных конструкций перекрытий надземной части зданий при высоте здания до 30 м | 1 т
3.6-2-4-0-80 | 3.6-80-6 | Установка арматурных изделий, отдельных стержней в опалубку монолитных железобетонных конструкций лестничных маршей надземной части зданий при высоте здания до 30 м | 1 т
3.6-2-4-0-80 | 3.6-80-7 | Установка закладных деталей монолитных железобетонных конструкций надземной части зданий при высоте здания до 30 м | 1 т
3.6-2-4-0-81 | 3.6-81-1 | Бетонирование по схеме "кран-бадья" монолитных железобетонных конструкций стен толщиной до 100 мм, надземной части зданий при высоте здания до 30 м | 100 м3
3.6-2-4-0-81 | 3.6-81-2 | Бетонирование по схеме "кран-бадья" монолитных железобетонных конструкций стен толщиной до 150 мм, надземной части зданий при высоте здания до 30 м | 100 м3
3.6-2-4-0-81 | 3.6-81-3 | Бетонирование по схеме "кран-бадья" монолитных железобетонных конструкций стен толщиной до 200 мм, надземной части зданий при высоте здания до 30 м | 100 м3
3.6-2-4-0-81 | 3.6-81-4 | Бетонирование по схеме "кран-бадья" монолитных железобетонных конструкций стен толщиной до 300 мм, надземной части зданий при высоте здания до 30 м | 100 м3
3.6-2-4-0-81 | 3.6-81-5 | Бетонирование по схеме "кран-бадья" монолитных железобетонных конструкций стен толщиной более 300 мм, надземной части зданий при высоте здания до 30 м | 100 м3
3.6-2-4-0-81 | 3.6-81-6 | Бетонирование по схеме "кран-бадья" монолитных железобетонных конструкций колонн при наименьшей стороне поперечного сечения до 300 мм, надземной части зданий при высоте здания до 30 м | 100 м3
3.6-2-4-0-81 | 3.6-81-7 | Бетонирование по схеме "кран-бадья" монолитных железобетонных конструкций колонн при наименьшей стороне поперечного сечения до 500 мм, надземной части зданий при высоте здания до 30 м | 100 м3
3.6-2-4-0-81 | 3.6-81-8 | Бетонирование по схеме "кран-бадья" монолитных железобетонных конструкций колонн при наименьшей стороне поперечного сечения более 500 мм, надземной части зданий при высоте здания до 30 м | 100 м3
3.6-2-4-0-81 | 3.6-81-9 | Бетонирование по схеме "кран-бадья" монолитных железобетонных конструкций перекрытий при площади перекрытия между осями колонн или стен до 10 м2, надземной части зданий при высоте здания до 30 м | 100 м3
3.6-2-4-0-81 | 3.6-81-10 | Бетонирование по схеме "кран-бадья" монолитных железобетонных конструкций перекрытий при площади перекрытия между осями колонн или стен до 20 м2, надземной части зданий при высоте здания до 30 м | 100 м3
3.6-2-4-0-81 | 3.6-81-11 | Бетонирование по схеме "кран-бадья" монолитных железобетонных конструкций перекрытий при площади перекрытия между осями колонн или стен более 20 м2, надземной части зданий при высоте здания до 30 м | 100 м3
3.6-2-4-0-81 | 3.6-81-12 | Бетонирование по схеме "кран-бадья" монолитных железобетонных конструкций лестничных маршей надземной части зданий при высоте здания до 30 м | 100 м3
3.6-2-4-0-81 | 3.6-81-13 | Бетонирование по схеме "кран-бадья" монолитных железобетонных конструкций лестничных площадок надземной части зданий при высоте здания до 30 м | 100 м3
3.6-2-5-0-82 | 3.6-82-1 | Монтаж опалубки монолитных железобетонных конструкций стен надземной части зданий при высоте здания более 30 до 40 м | 100 м2
3.6-2-5-0-82 | 3.6-82-2 | Монтаж опалубки монолитных железобетонных конструкций колонн периметром до 1200 мм надземной части зданий при высоте здания более 30 до 40 м | 100 м2
3.6-2-5-0-82 | 3.6-82-3 | Монтаж опалубки монолитных железобетонных конструкций колонн периметром более 1200 мм надземной части зданий при высоте здания более 30 до 40 м | 100 м2
3.6-2-5-0-82 | 3.6-82-4 | Монтаж опалубки монолитных железобетонных конструкций перекрытий надземной части зданий при высоте здания более 30 до 40 м | 100 м2
3.6-2-5-0-82 | 3.6-82-5 | Монтаж опалубки монолитных железобетонных конструкций лестничных маршей надземной части зданий при высоте здания более 30 до 40 м | 100 м2
3.6-2-5-0-83 | 3.6-83-1 | Демонтаж опалубки монолитных железобетонных конструкций стен надземной части зданий при высоте здания более 30 до 40 м | 100 м2
3.6-2-5-0-83 | 3.6-83-2 | Демонтаж опалубки монолитных железобетонных конструкций колонн периметром до 1200 мм надземной части зданий при высоте здания более 30 до 40 м | 100 м2
3.6-2-5-0-83 | 3.6-83-3 | Демонтаж опалубки монолитных железобетонных конструкций колонн периметром более 1200 мм надземной части зданий при высоте здания более 30 до 40 м | 100 м2
3.6-2-5-0-83 | 3.6-83-4 | Демонтаж опалубки монолитных железобетонных конструкций перекрытий надземной части зданий при высоте здания более 30 до 40 м | 100 м2
3.6-2-5-0-83 | 3.6-83-5 | Демонтаж опалубки монолитных железобетонных конструкций лестничных маршей надземной части зданий при высоте здания более 30 до 40 м | 100 м2
3.6-2-5-0-84 | 3.6-84-1 | Установка арматурных изделий, каркасов и сеток в опалубку монолитных железобетонных конструкций стен надземной части зданий при высоте здания более 30 до 40 м | 1 т
3.6-2-5-0-84 | 3.6-84-2 | Установка арматурных изделий, каркасов и сеток в опалубку монолитных железобетонных конструкций перекрытий надземной части зданий при высоте здания более 30 до 40 м | 1 т
3.6-2-5-0-84 | 3.6-84-3 | Установка арматурных изделий, отдельных стержней в опалубку монолитных железобетонных конструкций стен надземной части зданий при высоте здания более 30 до 40 м | 1 т
3.6-2-5-0-84 | 3.6-84-4 | Установка арматурных изделий, отдельных стержней в опалубку монолитных железобетонных конструкций колонн надземной части зданий при высоте здания более 30 до 40 м | 1 т
3.6-2-5-0-84 | 3.6-84-5 | Установка арматурных изделий, отдельных стержней в опалубку монолитных железобетонных конструкций перекрытий надземной части зданий при высоте здания более 30 до 40 м | 1 т
3.6-2-5-0-84 | 3.6-84-6 | Установка арматурных изделий, отдельных стержней в опалубку монолитных железобетонных конструкций лестничных маршей надземной части зданий при высоте здания более 30 до 40 м | 1 т
3.6-2-5-0-84 | 3.6-84-7 | Установка закладных деталей монолитных железобетонных конструкций надземной части зданий при высоте здания более 30 до 40 м | 1 т
3.6-2-5-0-85 | 3.6-85-1 | Бетонирование по схеме "кран-бадья" монолитных железобетонных конструкций стен толщиной до 100 мм, надземной части зданий при высоте здания более 30 до 40 м | 100 м3
3.6-2-5-0-85 | 3.6-85-2 | Бетонирование по схеме "кран-бадья" монолитных железобетонных конструкций стен толщиной до 150 мм, надземной части зданий при высоте здания более 30 до 40 м | 100 м3
3.6-2-5-0-85 | 3.6-85-3 | Бетонирование по схеме "кран-бадья" монолитных железобетонных конструкций стен толщиной до 200 мм, надземной части зданий при высоте здания более 30 до 40 м | 100 м3
3.6-2-5-0-85 | 3.6-85-4 | Бетонирование по схеме "кран-бадья" монолитных железобетонных конструкций стен толщиной до 300 мм, надземной части зданий при высоте здания более 30 до 40 м | 100 м3
3.6-2-5-0-85 | 3.6-85-5 | Бетонирование по схеме "кран-бадья" монолитных железобетонных конструкций стен толщиной более 300 мм, надземной части зданий при высоте здания более 30 до 40 м | 100 м3
3.6-2-5-0-85 | 3.6-85-6 | Бетонирование по схеме "кран-бадья" монолитных железобетонных конструкций колонн при наименьшей стороне поперечного сечения до 300 мм, надземной части зданий при высоте здания более 30 до 40 м | 100 м3
3.6-2-5-0-85 | 3.6-85-7 | Бетонирование по схеме "кран-бадья" монолитных железобетонных конструкций колонн при наименьшей стороне поперечного сечения до 500 мм, надземной части зданий при высоте здания более 30 до 40 м | 100 м3
3.6-2-5-0-85 | 3.6-85-8 | Бетонирование по схеме "кран-бадья" монолитных железобетонных конструкций колонн при наименьшей стороне поперечного сечения более 500 мм, надземной части зданий при высоте здания более 30 до 40 м | 100 м3
3.6-2-5-0-85 | 3.6-85-9 | Бетонирование по схеме "кран-бадья" монолитных железобетонных конструкций перекрытий при площади перекрытия между осями колонн или стен до 10 м2, надземной части зданий при высоте здания более 30 до 40 м | 100 м3
3.6-2-5-0-85 | 3.6-85-10 | Бетонирование по схеме "кран-бадья" монолитных железобетонных конструкций перекрытий при площади перекрытия между осями колонн или стен до 20 м2, надземной части зданий при высоте здания более 30 до 40 м | 100 м3
3.6-2-5-0-85 | 3.6-85-11 | Бетонирование по схеме "кран-бадья" монолитных железобетонных конструкций перекрытий при площади перекрытия между осями колонн или стен более 20 м2, надземной части зданий при высоте здания более 30 до 40 м | 100 м3
3.6-2-5-0-85 | 3.6-85-12 | Бетонирование по схеме "кран-бадья" монолитных железобетонных конструкций лестничных маршей надземной части зданий при высоте здания более 30 до 40 м | 100 м3
3.6-2-5-0-85 | 3.6-85-13 | Бетонирование по схеме "кран-бадья" монолитных железобетонных конструкций лестничных площадок надземной части зданий при высоте здания более 30 до 40 м | 100 м3
3.6-2-6-0-86 | 3.6-86-1 | Монтаж опалубки монолитных железобетонных конструкций стен надземной части зданий при высоте здания более 40 до 57 м | 100 м2
3.6-2-6-0-86 | 3.6-86-2 | Монтаж опалубки монолитных железобетонных конструкций колонн периметром до 1200 мм надземной части зданий при высоте здания более 40 до 57 м | 100 м2
3.6-2-6-0-86 | 3.6-86-3 | Монтаж опалубки монолитных железобетонных конструкций колонн периметром более 1200 мм надземной части зданий при высоте здания более 40 до 57 м | 100 м2
3.6-2-6-0-86 | 3.6-86-4 | Монтаж опалубки монолитных железобетонных конструкций перекрытий надземной части зданий при высоте здания более 40 до 57 м | 100 м2
3.6-2-6-0-86 | 3.6-86-5 | Монтаж опалубки монолитных железобетонных конструкций лестничных маршей надземной части зданий при высоте здания более 40 до 57 м | 100 м2
3.6-2-6-0-87 | 3.6-87-1 | Демонтаж опалубки монолитных железобетонных конструкций стен надземной части зданий при высоте здания более 40 до 57 м | 100 м2
3.6-2-6-0-87 | 3.6-87-2 | Демонтаж опалубки монолитных железобетонных конструкций колонн периметром до 1200 мм надземной части зданий при высоте здания более 40 до 57 м | 100 м2
3.6-2-6-0-87 | 3.6-87-3 | Демонтаж опалубки монолитных железобетонных конструкций колонн периметром более 1200 мм надземной части зданий при высоте здания более 40 до 57 м | 100 м2
3.6-2-6-0-87 | 3.6-87-4 | Демонтаж опалубки монолитных железобетонных конструкций перекрытий надземной части зданий при высоте здания более 40 до 57 м | 100 м2
3.6-2-6-0-87 | 3.6-87-5 | Демонтаж опалубки монолитных железобетонных конструкций лестничных маршей надземной части зданий при высоте здания более 40 до 57 м | 100 м2
3.6-2-6-0-88 | 3.6-88-1 | Установка арматурных изделий, каркасов и сеток в опалубку монолитных железобетонных конструкций стен надземной части зданий при высоте здания более 40 до 57 м | 1 т
3.6-2-6-0-88 | 3.6-88-2 | Установка арматурных изделий, каркасов и сеток в опалубку монолитных железобетонных конструкций перекрытий надземной части зданий при высоте здания более 40 до 57 м | 1 т
3.6-2-6-0-88 | 3.6-88-3 | Установка арматурных изделий, отдельных стержней в опалубку монолитных железобетонных конструкций стен надземной части зданий при высоте здания более 40 до 57 м | 1 т
3.6-2-6-0-88 | 3.6-88-4 | Установка арматурных изделий, отдельных стержней в опалубку монолитных железобетонных конструкций колонн надземной части зданий при высоте здания более 40 до 57 м | 1 т
3.6-2-6-0-88 | 3.6-88-5 | Установка арматурных изделий, отдельных стержней в опалубку монолитных железобетонных конструкций перекрытий надземной части зданий при высоте здания более 40 до 57 м | 1 т
3.6-2-6-0-88 | 3.6-88-6 | Установка арматурных изделий, отдельных стержней в опалубку монолитных железобетонных конструкций лестничных маршей надземной части зданий при высоте здания более 40 до 57 м | 1 т
3.6-2-6-0-88 | 3.6-88-7 | Установка закладных деталей монолитных железобетонных конструкций надземной части зданий при высоте здания более 40 до 57 м | 1 т
3.6-2-6-0-89 | 3.6-89-1 | Бетонирование по схеме "кран-бадья" монолитных железобетонных конструкций стен толщиной до 100 мм, надземной части зданий при высоте здания более 40 до 57 м | 100 м3
3.6-2-6-0-89 | 3.6-89-2 | Бетонирование по схеме "кран-бадья" монолитных железобетонных конструкций стен толщиной до 150 мм, надземной части зданий при высоте здания более 40 до 57 м | 100 м3
3.6-2-6-0-89 | 3.6-89-3 | Бетонирование по схеме "кран-бадья" монолитных железобетонных конструкций стен толщиной до 200 мм, надземной части зданий при высоте здания более 40 до 57 м | 100 м3
3.6-2-6-0-89 | 3.6-89-4 | Бетонирование по схеме "кран-бадья" монолитных железобетонных конструкций стен толщиной до 300 мм, надземной части зданий при высоте здания более 40 до 57 м | 100 м3
3.6-2-6-0-89 | 3.6-89-5 | Бетонирование по схеме "кран-бадья" монолитных железобетонных конструкций стен толщиной более 300 мм, надземной части зданий при высоте здания более 40 до 57 м | 100 м3
3.6-2-6-0-89 | 3.6-89-6 | Бетонирование по схеме "кран-бадья" монолитных железобетонных конструкций колонн при наименьшей стороне поперечного сечения до 300 мм, надземной части зданий при высоте здания более 40 до 57 м | 100 м3
3.6-2-6-0-89 | 3.6-89-7 | Бетонирование по схеме "кран-бадья" монолитных железобетонных конструкций колонн при наименьшей стороне поперечного сечения до 500 мм, надземной части зданий при высоте здания более 40 до 57 м | 100 м3
3.6-2-6-0-89 | 3.6-89-8 | Бетонирование по схеме "кран-бадья" монолитных железобетонных конструкций колонн при наименьшей стороне поперечного сечения более 500 мм, надземной части зданий при высоте здания более 40 до 57 м | 100 м3
3.6-2-6-0-89 | 3.6-89-9 | Бетонирование по схеме "кран-бадья" монолитных железобетонных конструкций перекрытий при площади перекрытия между осями колонн или стен до 10 м2, надземной части зданий при высоте здания более 40 до 57 м | 100 м3
3.6-2-6-0-89 | 3.6-89-10 | Бетонирование по схеме "кран-бадья" монолитных железобетонных конструкций перекрытий при площади перекрытия между осями колонн или стен до 20 м2, надземной части зданий при высоте здания более 40 до 57 м | 100 м3
3.6-2-6-0-89 | 3.6-89-11 | Бетонирование по схеме "кран-бадья" монолитных железобетонных конструкций перекрытий при площади перекрытия между осями колонн или стен более 20 м2, надземной части зданий при высоте здания более 40 до 57 м | 100 м3
3.6-2-6-0-89 | 3.6-89-12 | Бетонирование по схеме "кран-бадья" монолитных железобетонных конструкций лестничных маршей, надземной части зданий при высоте здания более 40 до 57 м | 100 м3
3.6-2-6-0-89 | 3.6-89-13 | Бетонирование по схеме "кран-бадья" монолитных железобетонных конструкций лестничных площадок, надземной части зданий при высоте здания более 40 до 57 м | 100 м3
3.6-2-7-0-90 | 3.6-90-1 | Монтаж опалубки монолитных железобетонных конструкций стен надземной части зданий при высоте здания более 57 до 75 м | 100 м2
3.6-2-7-0-90 | 3.6-90-2 | Монтаж опалубки монолитных железобетонных конструкций колонн периметром до 1200 мм надземной части зданий при высоте здания более 57 до 75 м | 100 м2
3.6-2-7-0-90 | 3.6-90-3 | Монтаж опалубки монолитных железобетонных конструкций колонн периметром более 1200 мм надземной части зданий при высоте здания более 57 до 75 м | 100 м2
3.6-2-7-0-90 | 3.6-90-4 | Монтаж опалубки монолитных железобетонных конструкций перекрытий надземной части зданий при высоте здания более 57 до 75 м | 100 м2
3.6-2-7-0-90 | 3.6-90-5 | Монтаж опалубки монолитных железобетонных конструкций лестничных маршей надземной части зданий при высоте здания более 57 до 75 м | 100 м2
3.6-2-7-0-91 | 3.6-91-1 | Демонтаж опалубки монолитных железобетонных конструкций стен надземной части зданий при высоте здания более 57 до 75 м | 100 м2
3.6-2-7-0-91 | 3.6-91-2 | Демонтаж опалубки монолитных железобетонных конструкций колонн периметром до 1200 мм надземной части зданий при высоте здания более 57 до 75 м | 100 м2
3.6-2-7-0-91 | 3.6-91-3 | Демонтаж опалубки монолитных железобетонных конструкций колонн периметром более 1200 мм надземной части зданий при высоте здания более 57 до 75 м | 100 м2
3.6-2-7-0-91 | 3.6-91-4 | Демонтаж опалубки монолитных железобетонных конструкций перекрытий надземной части зданий при высоте здания более 57 до 75 м | 100 м2
3.6-2-7-0-91 | 3.6-91-5 | Демонтаж опалубки монолитных железобетонных конструкций лестничных маршей надземной части зданий при высоте здания более 57 до 75 м | 100 м2
3.6-2-7-0-92 | 3.6-92-1 | Установка арматурных изделий, каркасов и сеток в опалубку монолитных железобетонных конструкций стен надземной части зданий при высоте здания более 57 до 75 м | 1 т
3.6-2-7-0-92 | 3.6-92-2 | Установка арматурных изделий, каркасов и сеток в опалубку монолитных железобетонных конструкций перекрытий надземной части зданий при высоте здания более 57 до 75 м | 1 т
3.6-2-7-0-92 | 3.6-92-3 | Установка арматурных изделий, отдельных стержней в опалубку монолитных железобетонных конструкций стен надземной части зданий при высоте здания более 57 до 75 м | 1 т
3.6-2-7-0-92 | 3.6-92-4 | Установка арматурных изделий, отдельных стержней в опалубку монолитных железобетонных конструкций колонн надземной части зданий при высоте здания более 57 до 75 м | 1 т
3.6-2-7-0-92 | 3.6-92-5 | Установка арматурных изделий, отдельных стержней в опалубку монолитных железобетонных конструкций перекрытий надземной части зданий при высоте здания более 57 до 75 м | 1 т
3.6-2-7-0-92 | 3.6-92-6 | Установка арматурных изделий, отдельных стержней в опалубку монолитных железобетонных конструкций лестничных маршей надземной части зданий при высоте здания более 57 до 75 м | 1 т
3.6-2-7-0-92 | 3.6-92-7 | Установка закладных деталей монолитных железобетонных конструкций надземной части зданий при высоте здания более 57 до 75 м | 1 т
3.6-2-7-0-93 | 3.6-93-1 | Бетонирование по схеме "кран-бадья" монолитных железобетонных конструкций стен толщиной до 100 мм, надземной части зданий при высоте здания более 57 до 75 м | 100 м3
3.6-2-7-0-93 | 3.6-93-2 | Бетонирование по схеме "кран-бадья" монолитных железобетонных конструкций стен толщиной до 150 мм, надземной части зданий при высоте здания более 57 до 75 м | 100 м3
3.6-2-7-0-93 | 3.6-93-3 | Бетонирование по схеме "кран-бадья" монолитных железобетонных конструкций стен толщиной до 200 мм, надземной части зданий при высоте здания более 57 до 75 м | 100 м3
3.6-2-7-0-93 | 3.6-93-4 | Бетонирование по схеме "кран-бадья" монолитных железобетонных конструкций стен толщиной до 300 мм, надземной части зданий при высоте здания более 57 до 75 м | 100 м3
3.6-2-7-0-93 | 3.6-93-5 | Бетонирование по схеме "кран-бадья" монолитных железобетонных конструкций стен толщиной более 300 мм, надземной части зданий при высоте здания более 57 до 75 м | 100 м3
3.6-2-7-0-93 | 3.6-93-6 | Бетонирование по схеме "кран-бадья" монолитных железобетонных конструкций колонн при наименьшей стороне поперечного сечения до 300 мм, надземной части зданий при высоте здания более 57 до 75 м | 100 м3
3.6-2-7-0-93 | 3.6-93-7 | Бетонирование по схеме "кран-бадья" монолитных железобетонных конструкций колонн при наименьшей стороне поперечного сечения до 500 мм, надземной части зданий при высоте здания более 57 до 75 м | 100 м3
3.6-2-7-0-93 | 3.6-93-8 | Бетонирование по схеме "кран-бадья" монолитных железобетонных конструкций колонн при наименьшей стороне поперечного сечения более 500 мм, надземной части зданий при высоте здания более 57 до 75 м | 100 м3
3.6-2-7-0-93 | 3.6-93-9 | Бетонирование по схеме "кран-бадья" монолитных железобетонных конструкций перекрытий при площади перекрытия между осями колонн или стен до 10 м2, надземной части зданий при высоте здания более 57 до 75 м | 100 м3
3.6-2-7-0-93 | 3.6-93-10 | Бетонирование по схеме "кран-бадья" монолитных железобетонных конструкций перекрытий при площади перекрытия между осями колонн или стен до 20 м2, надземной части зданий при высоте здания более 57 до 75 м | 100 м3
3.6-2-7-0-93 | 3.6-93-11 | Бетонирование по схеме "кран-бадья" монолитных железобетонных конструкций перекрытий при площади перекрытия между осями колонн или стен более 20 м2, надземной части зданий при высоте здания более 57 до 75 м | 100 м3
3.6-2-7-0-93 | 3.6-93-12 | Бетонирование по схеме "кран-бадья" монолитных железобетонных конструкций лестничных маршей, надземной части зданий при высоте здания более 57 до 75 м | 100 м3
3.6-2-7-0-93 | 3.6-93-13 | Бетонирование по схеме "кран-бадья" монолитных железобетонных конструкций лестничных площадок, надземной части зданий при высоте здания более 57 до 75 м | 100 м3
3.6-2-8-0-94 | 3.6-94-1 | Монтаж опалубки монолитных железобетонных конструкций стен надземной части зданий при высоте здания более 75 до 105 м | 100 м2
3.6-2-8-0-94 | 3.6-94-2 | Монтаж опалубки монолитных железобетонных конструкций колонн периметром до 1200 мм надземной части зданий при высоте здания более 75 до 105 м | 100 м2
3.6-2-8-0-94 | 3.6-94-3 | Монтаж опалубки монолитных железобетонных конструкций колонн периметром более 1200 мм надземной части зданий при высоте здания более 75 до 105 м | 100 м2
3.6-2-8-0-94 | 3.6-94-4 | Монтаж опалубки монолитных железобетонных конструкций перекрытий надземной части зданий при высоте здания более 75 до 105 м | 100 м2
3.6-2-8-0-94 | 3.6-94-5 | Монтаж опалубки монолитных железобетонных конструкций лестничных маршей надземной части зданий при высоте здания более 75 до 105 м | 100 м2
3.6-2-8-0-95 | 3.6-95-1 | Демонтаж опалубки монолитных железобетонных конструкций стен надземной части зданий при высоте здания более 75 до 105 м | 100 м2
3.6-2-8-0-95 | 3.6-95-2 | Демонтаж опалубки монолитных железобетонных конструкций колонн периметром до 1200 мм надземной части зданий при высоте здания более 75 до 105 м | 100 м2
3.6-2-8-0-95 | 3.6-95-3 | Демонтаж опалубки монолитных железобетонных конструкций колонн периметром более 1200 мм надземной части зданий при высоте здания более 75 до 105 м | 100 м2
3.6-2-8-0-95 | 3.6-95-4 | Демонтаж опалубки монолитных железобетонных конструкций перекрытий надземной части зданий при высоте здания более 75 до 105 м | 100 м2
3.6-2-8-0-95 | 3.6-95-5 | Демонтаж опалубки монолитных железобетонных конструкций лестничных маршей надземной части зданий при высоте здания более 75 до 105 м | 100 м2
3.6-2-8-0-96 | 3.6-96-1 | Установка арматурных изделий, каркасов и сеток в опалубку монолитных железобетонных конструкций стен надземной части зданий при высоте здания более 75 до 105 м | 1 т
3.6-2-8-0-96 | 3.6-96-2 | Установка арматурных изделий, каркасов и сеток в опалубку монолитных железобетонных конструкций перекрытий надземной части зданий при высоте здания более 75 до 105 м | 1 т
3.6-2-8-0-96 | 3.6-96-3 | Установка арматурных изделий, отдельных стержней в опалубку монолитных железобетонных конструкций стен надземной части зданий при высоте здания более 75 до 105 м | 1 т
3.6-2-8-0-96 | 3.6-96-4 | Установка арматурных изделий, отдельных стержней в опалубку монолитных железобетонных конструкций колонн надземной части зданий при высоте здания более 75 до 105 м | 1 т
3.6-2-8-0-96 | 3.6-96-5 | Установка арматурных изделий, отдельных стержней в опалубку монолитных железобетонных конструкций перекрытий надземной части зданий при высоте здания более 75 до 105 м | 1 т
3.6-2-8-0-96 | 3.6-96-6 | Установка арматурных изделий, отдельных стержней в опалубку монолитных железобетонных конструкций лестничных маршей надземной части зданий при высоте здания более 75 до 105 м | 1 т
3.6-2-8-0-96 | 3.6-96-7 | Установка закладных деталей монолитных железобетонных конструкций надземной части зданий при высоте здания более 75 до 105 м | 1 т
3.6-2-8-0-97 | 3.6-97-1 | Бетонирование по схеме "кран-бадья" монолитных железобетонных конструкций стен толщиной до 100 мм, надземной части зданий при высоте здания более 75 до 105 м | 100 м3
3.6-2-8-0-97 | 3.6-97-2 | Бетонирование по схеме "кран-бадья" монолитных железобетонных конструкций стен толщиной до 150 мм, надземной части зданий при высоте здания более 75 до 105 м | 100 м3
3.6-2-8-0-97 | 3.6-97-3 | Бетонирование по схеме "кран-бадья" монолитных железобетонных конструкций стен толщиной до 200 мм, надземной части зданий при высоте здания более 75 до 105 м | 100 м3
3.6-2-8-0-97 | 3.6-97-4 | Бетонирование по схеме "кран-бадья" монолитных железобетонных конструкций стен толщиной до 300 мм, надземной части зданий при высоте здания более 75 до 105 м | 100 м3
3.6-2-8-0-97 | 3.6-97-5 | Бетонирование по схеме "кран-бадья" монолитных железобетонных конструкций стен толщиной более 300 мм, надземной части зданий при высоте здания более 75 до 105 м | 100 м3
3.6-2-8-0-97 | 3.6-97-6 | Бетонирование по схеме "кран-бадья" монолитных железобетонных конструкций колонн при наименьшей стороне поперечного сечения до 300 мм, надземной части зданий при высоте здания более 75 до 105 м | 100 м3
3.6-2-8-0-97 | 3.6-97-7 | Бетонирование по схеме "кран-бадья" монолитных железобетонных конструкций колонн при наименьшей стороне поперечного сечения до 500 мм, надземной части зданий при высоте здания более 75 до 105 м | 100 м3
3.6-2-8-0-97 | 3.6-97-8 | Бетонирование по схеме "кран-бадья" монолитных железобетонных конструкций колонн при наименьшей стороне поперечного сечения более 500 мм, надземной части зданий при высоте здания более 75 до 105 м | 100 м3
3.6-2-8-0-97 | 3.6-97-9 | Бетонирование по схеме "кран-бадья" монолитных железобетонных конструкций перекрытий при площади перекрытия между осями колонн или стен до 10 м2, надземной части зданий при высоте здания более 75 до 105 м | 100 м3
3.6-2-8-0-97 | 3.6-97-10 | Бетонирование по схеме "кран-бадья" монолитных железобетонных конструкций перекрытий при площади перекрытия между осями колонн или стен до 20 м2, надземной части зданий при высоте здания более 75 до 105 м | 100 м3
3.6-2-8-0-97 | 3.6-97-11 | Бетонирование по схеме "кран-бадья" монолитных железобетонных конструкций перекрытий при площади перекрытия между осями колонн или стен более 20 м2, надземной части зданий при высоте здания более 75 до 105 м | 100 м3
3.6-2-8-0-97 | 3.6-97-12 | Бетонирование по схеме "кран-бадья" монолитных железобетонных конструкций лестничных маршей, надземной части зданий при высоте здания более 75 до 105 м | 100 м3
3.6-2-8-0-97 | 3.6-97-13 | Бетонирование по схеме "кран-бадья" монолитных железобетонных конструкций лестничных площадок, надземной части зданий при высоте здания более 75 до 105 м | 100 м3
3.6-2-9-0-98 | 3.6-98-1 | Уход за бетоном при среднесуточной температуре воздуха +5 градусов C и выше | 1 м3
3.6-2-9-0-99 | 3.6-99-1 | Интенсификация набора прочности бетона конструкций, возводимых в индустриальной опалубке | 1 м3
3.6-1-1-0-100 | 3.6-100-1 | Устройство швов деформационных типа АКВАСТОП, марка ДШВ 35/10 в бетонных и железобетонных конструкциях | 100 м
3.6-1-1-0-100 | 3.6-100-2 | Устройство швов деформационных типа АКВАСТОП, марка ДШВ 35/5 в бетонных и железобетонных конструкциях | 100 м
3.6-1-1-0-100 | 3.6-100-3 | Устройство швов деформационных типа АКВАСТОП, марка ДШН-50 в бетонных и железобетонных конструкциях | 100 м
3.6-1-1-0-100 | 3.6-100-4 | Устройство швов деформационных типа АКВАСТОП, марка ДШН-20 в бетонных и железобетонных конструкциях | 100 м
3.6-2-7-0-101 | 3.6-101-1 | Монтаж элементов несъемной опалубки сборно-монолитных железобетонных конструкций стен | 100 м2
3.6-2-7-0-101 | 3.6-101-2 | Монтаж элементов несъемной опалубки сборно-монолитных железобетонных конструкций перекрытий | 100 м2
3.6-2-7-0-102 | 3.6-102-1 | Бетонирование методом "кран-бадья" при применении несъемной опалубки сборно-монолитных железобетонных конструкций стен общей толщиной до 240 мм | 100 м3
3.6-2-7-0-102 | 3.6-102-2 | Бетонирование методом "кран-бадья" при применении несъемной опалубки сборно-монолитных железобетонных конструкций перекрытий общей толщиной 200 мм, площадью между осями стен до 10 м2 | 100 м3
3.6-2-7-0-102 | 3.6-102-3 | Бетонирование методом "кран-бадья" при применении несъемной опалубки сборно-монолитных железобетонных конструкций перекрытий общей толщиной 200 мм, площадью между осями стен до 20 м2 | 100 м3
3.6-1-5-0-103 | 3.6-103-1 | Торкретирование под высоким давлением методом "Эко-бетон" поверхности зданий и сооружений смесями бетонными мелкозернистыми при толщине слоя 30 мм | 100 м2
3.6-1-5-0-103 | 3.6-103-2 | Торкретирование под высоким давлением методом "Эко-бетон" поверхности зданий и сооружений смесями бетонными мелкозернистыми при толщине слоя 30 мм с устройством арматурного каркаса | 100 м2
3.6-1-5-0-103 | 3.6-103-3 | Торкретирование под высоким давлением методом "Эко-бетон" поверхности зданий и сооружений смесями бетонными мелкозернистыми, добавляется на каждые 5 мм толщины слоя | 100 м2
3.6-2-4-0-104 | 3.6-104-1 | Монтаж несъемной опалубки сталебетонных перекрытий из стального профилированного настила при ширине листа 1000 мм | 100 м2
3.6-2-4-0-104 | 3.6-104-2 | Монтаж несъемной опалубки сталебетонных перекрытий из стального профилированного настила при ширине листа 600 мм | 100 м2
3.6-2-4-0-104 | 3.6-104-3 | Крепление профилированного настила к стальным прогонам анкерами | 100 шт.
3.6-2-4-0-104 | 3.6-104-4 | Добавляется при устройстве сталебетонных перекрытий при пролетах, превышающих значения, приведенные в технической части | 100 шт.
3.6-1-5-0-105 | 3.6-105-1 | Устройство наружных и внутренних стен армированных толщиной 250 мм из керамзитобетонных камней при высоте этажа до 4 м в зданиях из монолитного бетона | 1 м3
3.6-1-5-0-105 | 3.6-105-2 | Устройство наружных и внутренних стен армированных толщиной 188 мм из керамзитобетонных камней при высоте этажа до 4 м в зданиях из монолитного бетона | 1 м3
3.6-1-5-0-105 | 3.6-105-3 | Устройство перегородок армированных толщиной 120 мм из керамзитобетонных камней при высоте этажа до 4 м в зданиях из монолитного бетона | 100 м2
3.6-1-10-0-106 | 3.6-106-1 | Устройство железобетонной обоймы на трубопроводе | 100 м3
3.6-3-0-0-107 | 3.6-107-1 | Устройство балочно-ригельной крупнощитовой опалубки с изготовлением опалубочных щитов в построечных условиях, стен | 100 м2 стены
3.6-3-0-0-107 | 3.6-107-2 | Устройство балочно-ригельной крупнощитовой опалубки с изготовлением опалубочных щитов в построечных условиях, колонн периметром менее 2000 мм | 100 м2 опалубливаемой поверхности
3.6-3-0-0-107 | 3.6-107-3 | Устройство балочно-ригельной крупнощитовой опалубки с изготовлением опалубочных щитов в построечных условиях, колонн периметром более 2000 мм | 100 м2 опалубливаемой поверхности
3.6-3-0-0-108 | 3.6-108-1 | Демонтаж балочно-ригельной крупнощитовой опалубки с изготовлением опалубочных щитов в построечных условиях, стен | 100 м2 стены
3.6-3-0-0-108 | 3.6-108-2 | Демонтаж балочно-ригельной крупнощитовой опалубки с изготовлением опалубочных щитов в построечных условиях, колонн периметром менее 2000 мм | 100 м2 опалубливаемой поверхности
3.6-3-0-0-108 | 3.6-108-3 | Демонтаж балочно-ригельной крупнощитовой опалубки с изготовлением опалубочных щитов в построечных условиях, колонн периметром более 2000 мм | 100 м2 опалубливаемой поверхности
3.6-1-2-0-109 | 3.6-109-1 | Устройство монолитной железобетонной обвязочной балки по ограждающим конструкциям котлована | 100 м3
3.6-4-1-0-110 | 3.6-110-1 | Бетонирование стационарным бетононасосом монолитных железобетонных плит перекрытия и лестничных площадок надземной части зданий при высоте здания более 105 м до 150 м с подачей бетона с помощью бетонораспределительной стрелы | 100 м3
3.6-4-1-0-110 | 3.6-110-2 | Бетонирование стационарным бетононасосом монолитных железобетонных стен толщиной до 300 мм надземной части зданий при высоте здания более 105 м до 150 м с подачей бетона с помощью бетонораспределительной стрелы | 100 м3
3.6-4-1-0-110 | 3.6-110-3 | Бетонирование стационарным бетононасосом монолитных железобетонных колонн при наименьшей стороне поперечного сечения до 300 мм надземной части зданий при высоте здания более 105 м до 150 м с подачей бетона с помощью бетонораспределительной стрелы | 100 м3
3.6-4-1-0-111 | 3.6-111-1 | Армирование отдельными стержнями монолитных железобетонных конструкций стен при возведении конструкций на высоте 105,5 м | 1 т
3.6-4-1-0-111 | 3.6-111-2 | Армирование отдельными стержнями монолитных железобетонных конструкций перекрытий и лестничных площадок при возведении конструкций на высоте 105,5 м | 1 т
3.6-4-1-0-111 | 3.6-111-3 | Установка арматурных каркасов монолитных железобетонных конструкций колонн при возведении конструкций на высоте 105,5 м | 1 т
3.6-4-2-0-113 | 3.6-113-1 | Сборка и монтаж ветрозащитного ограждения | 1 щит
3.6-4-2-0-113 | 3.6-113-2 | Демонтаж и разборка ветрозащитного ограждения | 1 щит
3.6-4-2-0-113 | 3.6-113-3 | Подъем (перестановка) щита ветрозащитного ограждения на высоту 3 м с помощью подъемного крана | 1 щит
3.6-4-2-0-114 | 3.6-114-1 | Подъем бетонораспределительной гидравлической стрелы на 3 м | 1 подъем
3.6-4-2-0-115 | 3.6-115-1 | Монтаж и демонтаж бетоновода на горизонтальном участке | 1 м бетоновода
3.6-4-2-0-115 | 3.6-115-2 | Монтаж и демонтаж бетоновода на вертикальном участке | 1 м бетоновода
3.6-4-1-0-116 | 3.6-116-1 | Монтаж разборно-переставной опалубки перекрытий | 100 м2 опалубки, соприкасаемой с бетоном
3.6-4-1-0-116 | 3.6-116-2 | Монтаж индустриальной крупнощитовой опалубки стен | 100 м2 опалубки, соприкасаемой с бетоном
3.6-4-1-0-116 | 3.6-116-3 | Монтаж индустриальной крупнощитовой опалубки колонн | 100 м2 опалубки, соприкасаемой с бетоном
3.6-4-1-0-117 | 3.6-117-1 | Демонтаж разборно-переставной опалубки перекрытий | 100 м2 опалубки, соприкасаемой с бетоном
3.6-4-1-0-117 | 3.6-117-2 | Демонтаж индустриальной крупнощитовой опалубки стен | 100 м2 опалубки, соприкасаемой с бетоном
3.6-4-1-0-117 | 3.6-117-3 | Демонтаж индустриальной крупнощитовой опалубки колонн | 100 м2 опалубки, соприкасаемой с бетоном
3.6-4-2-0-118 | 3.6-118-1 | Монтаж защитно-улавливающей системы (ЗУС) | 100 м
3.6-4-2-0-118 | 3.6-118-2 | Демонтаж защитно-улавливающей системы (ЗУС) | 100 м
3.6-4-1-0-119 | 3.6-119-1 | Перемещение самоподъемной опалубки на один монтажный горизонт с помощью гидравлической системы подъема (высота подъема 3 м) | 1 подъем
3.6-4-1-0-119 | 3.6-119-2 | Монтаж крупнощитовой балочно-ригельной опалубки стен ядра жесткости здания из готовых щитов с помощью гидравлической системы подъема | 100 м2
3.6-4-1-0-119 | 3.6-119-3 | Демонтаж крупнощитовой балочно-ригельной опалубки стен ядра жесткости здания из готовых щитов с помощью гидравлической системы подъема | 100 м2
3.6-1-15-0-120 | 3.6-120-1 | Крепление связями гибкими базальтопластиковыми многослойных ограждающих конструкций с несущим слоем из монолитного железобетона | 100 шт.
3.6-3-0-0-121 | 3.6-121-1 | Устройство стен и днищ тоннелей и проходных каналов при отношении высоты к ширине до 1 при толщине стен до 300 мм | 100 м3
3.6-4-3-0-122 | 3.6-122-1 | Устройство и разборка пространственных поддерживающих металлоконструкций при монтаже опалубки перекрытий, балок при высоте от опорной площадки до 11 м | 100 м2
3.6-4-3-0-122 | 3.6-122-2 | Устройство и разборка пространственных поддерживающих металлоконструкций при монтаже опалубки перекрытий, балок при высоте от опорной площадки до 13 м | 100 м2
3.6-4-3-0-122 | 3.6-122-3 | Устройство и разборка пространственных поддерживающих металлоконструкций при монтаже опалубки перекрытий, балок при высоте от опорной площадки до 15 м | 100 м2
3.6-4-3-0-122 | 3.6-122-4 | Устройство и разборка пространственных поддерживающих металлоконструкций при монтаже опалубки перекрытий, балок при высоте от опорной площадки до 17 м | 100 м2
3.6-4-3-0-122 | 3.6-122-5 | Устройство и разборка пространственных поддерживающих металлоконструкций при монтаже опалубки перекрытий, балок при высоте от опорной площадки до 19 м | 100 м2
3.6-4-3-0-122 | 3.6-122-6 | Устройство и разборка пространственных поддерживающих металлоконструкций при монтаже опалубки перекрытий, балок при высоте от опорной площадки до 21 м | 100 м2
3.6-4-3-0-122 | 3.6-122-7 | Устройство и разборка пространственных поддерживающих металлоконструкций при монтаже опалубки перекрытий, балок при высоте от опорной площадки до 23 м | 100 м2
3.6-4-3-0-122 | 3.6-122-8 | Устройство и разборка пространственных поддерживающих металлоконструкций при монтаже опалубки перекрытий, балок при высоте от опорной площадки до 25 м | 100 м2
3.6-4-3-0-122 | 3.6-122-9 | Устройство и разборка пространственных поддерживающих металлоконструкций при монтаже опалубки перекрытий, балок при высоте от опорной площадки до 27 м | 100 м2
3.6-4-3-0-122 | 3.6-122-10 | Устройство и разборка пространственных поддерживающих металлоконструкций при монтаже опалубки перекрытий, балок при высоте от опорной площадки до 29 м | 100 м2
3.6-4-3-0-122 | 3.6-122-11 | Устройство и разборка пространственных поддерживающих металлоконструкций при монтаже опалубки перекрытий, балок при высоте от опорной площадки до 30 м | 100 м2
3.6-4-2-0-123 | 3.6-123-1 | Изготовление вручную арматурных пространственных каркасов массой до 1 т в построечных условиях | 1 т
3.6-4-2-0-123 | 3.6-123-2 | Изготовление вручную арматурных пространственных каркасов массой более 1 до 2 т в построечных условиях | 1 т
3.6-4-2-0-123 | 3.6-123-3 | Изготовление вручную арматурных пространственных каркасов массой более 2 до 3 т в построечных условиях | 1 т
3.6-4-2-0-123 | 3.6-123-4 | Изготовление вручную арматурных пространственных каркасов массой более 3 до 4 т в построечных условиях | 1 т
3.6-4-2-0-123 | 3.6-123-5 | Изготовление вручную арматурных пространственных каркасов массой более 4 до 5 т в построечных условиях | 1 т
3.6-4-3-0-124 | 3.6-124-1 | Монтаж и демонтаж опалубки монолитных железобетонных конструкций консольных перекрытий толщиной до 300 мм | 100 м3 бетона
3.7-1-1-0-1 | 3.7-1-1 | Укладка блоков и плит ленточных фундаментов при глубине котлована до 4 м, масса конструкций до 0,5 т | 100 шт.
3.7-1-1-0-1 | 3.7-1-2 | Укладка блоков и плит ленточных фундаментов при глубине котлована до 4 м, масса конструкций до 1,5 т | 100 шт.
3.7-1-1-0-1 | 3.7-1-3 | Укладка блоков и плит ленточных фундаментов при глубине котлована до 4 м, масса конструкций до 3,5 т | 100 шт.
3.7-1-1-0-1 | 3.7-1-4 | Укладка блоков и плит ленточных фундаментов при глубине котлована до 4 м, масса конструкций более 3,5 т | 100 шт.
3.7-1-1-0-1 | 3.7-1-5 | Укладка фундаментов под колонны при глубине котлована до 4 м, масса конструкций до 1,5 т | 100 шт.
3.7-1-1-0-1 | 3.7-1-6 | Укладка фундаментов под колонны при глубине котлована до 4 м, масса конструкций до 3,5 т | 100 шт.
3.7-1-1-0-1 | 3.7-1-7 | Укладка фундаментов под колонны при глубине котлована до 4 м, масса конструкций более 3,5 т | 100 шт.
3.7-1-1-0-1 | 3.7-1-8 | Укладка блоков и плит ленточных фундаментов при глубине котлована более 4 м, масса конструкций до 0,5 т | 100 шт.
3.7-1-1-0-1 | 3.7-1-9 | Укладка блоков и плит ленточных фундаментов при глубине котлована более 4 м, масса конструкций до 1,5 т | 100 шт.
3.7-1-1-0-1 | 3.7-1-10 | Укладка блоков и плит ленточных фундаментов при глубине котлована более 4 м, масса конструкций до 3,5 т | 100 шт.
3.7-1-1-0-1 | 3.7-1-11 | Укладка блоков и плит ленточных фундаментов при глубине котлована более 4 м, масса конструкций более 3,5 т | 100 шт.
3.7-1-1-0-1 | 3.7-1-12 | Укладка фундаментов под колонны при глубине котлована более 4 м, масса конструкций до 1,5 т | 100 шт.
3.7-1-1-0-1 | 3.7-1-13 | Укладка фундаментов под колонны при глубине котлована более 4 м, масса конструкций до 3,5 т | 100 шт.
3.7-1-1-0-1 | 3.7-1-14 | Укладка фундаментов под колонны при глубине котлована более 4 м, масса конструкций более 3,5 т | 100 шт.
3.7-1-1-0-1 | 3.7-1-15 | Укладка балок фундаментных длиной до 6 м | 100 шт.
3.7-1-1-0-1 | 3.7-1-16 | Укладка балок фундаментных длиной более 6 м | 100 шт.
3.7-1-1-0-2 | 3.7-2-1 | Устройство прослойки из раствора под подошвы фундаментов | 100 м2 площади подошвы грунта
3.7-1-2-0-3 | 3.7-3-1 | Укладка ригелей массой до 5 т при наибольшей массе монтажных элементов до 5 т | 100 сборных конструкций
3.7-1-2-0-3 | 3.7-3-2 | Укладка ригелей массой до 5 т при наибольшей массе монтажных элементов более 5 т | 100 сборных конструкций
3.7-1-2-0-3 | 3.7-3-3 | Укладка ригелей массой более 5 т при наибольшей массе монтажных элементов более 5 т | 100 сборных конструкций
3.7-1-2-0-3 | 3.7-3-4 | Укладка плит перекрытий площадью до 5 м2 при наибольшей массе монтажных элементов до 5 т | 100 сборных конструкций
3.7-1-2-0-3 | 3.7-3-5 | Укладка плит перекрытий площадью до 5 м2 при наибольшей массе монтажных элементов более 5 т | 100 сборных конструкций
3.7-1-2-0-3 | 3.7-3-6 | Укладка плит перекрытий площадью более 5 м2 при наибольшей массе монтажных элементов до 5 т | 100 сборных конструкций
3.7-1-2-0-3 | 3.7-3-7 | Укладка плит перекрытий площадью более 5 м2 при наибольшей массе монтажных элементов более 5 т | 100 сборных конструкций
3.7-1-2-0-3 | 3.7-3-8 | Установка стеновых панелей площадью до 8 м2 при наибольшей массе монтажных элементов до 5 т | 100 сборных конструкций
3.7-1-2-0-3 | 3.7-3-9 | Установка стеновых панелей площадью до 8 м2 при наибольшей массе монтажных элементов более 5 т | 100 сборных конструкций
3.7-1-2-0-3 | 3.7-3-10 | Установка стеновых панелей площадью более 8 м2 при наибольшей массе монтажных элементов до 5 т | 100 сборных конструкций
3.7-1-2-0-3 | 3.7-3-11 | Установка стеновых панелей площадью более 8 м2 при наибольшей массе монтажных элементов более 5 т | 100 сборных конструкций
3.7-1-2-0-4 | 3.7-4-1 | Укладка бетона по перекрытиям при толщине слоя 60 мм | 100 м2 площади перекрытия
3.7-1-2-0-4 | 3.7-4-2 | Укладка бетона по перекрытиям на каждые 10 мм изменения толщины добавлять или исключать | 100 м2 площади перекрытия
3.7-1-3-0-5 | 3.7-5-1 | Установка колонн прямоугольного сечения в стаканы фундаментов зданий при глубине заделки колонн до 0,7 м массе колонн до 1 т | 100 сборных конструкций
3.7-1-3-0-5 | 3.7-5-2 | Установка колонн прямоугольного сечения в стаканы фундаментов зданий при глубине заделки колонн до 0,7 м массе колонн до 2 т | 100 сборных конструкций
3.7-1-3-0-5 | 3.7-5-3 | Установка колонн прямоугольного сечения в стаканы фундаментов зданий при глубине заделки колонн до 0,7 м массе колонн до 3 т | 100 сборных конструкций
3.7-1-3-0-5 | 3.7-5-4 | Установка колонн прямоугольного сечения в стаканы фундаментов зданий при глубине заделки колонн до 0,7 м массе колонн до 4 т | 100 сборных конструкций
3.7-1-3-0-5 | 3.7-5-5 | Установка колонн прямоугольного сечения в стаканы фундаментов зданий при глубине заделки колонн до 0,7 м массе колонн до 6 т | 100 сборных конструкций
3.7-1-3-0-5 | 3.7-5-6 | Установка колонн прямоугольного сечения в стаканы фундаментов зданий при глубине заделки колонн до 0,7 м массе колонн до 8 т | 100 сборных конструкций
3.7-1-3-0-5 | 3.7-5-7 | Установка колонн прямоугольного сечения в стаканы фундаментов зданий при глубине заделки колонн до 0,7 м массе колонн до 10 т | 100 сборных конструкций
3.7-1-3-0-5 | 3.7-5-8 | Установка колонн прямоугольного сечения в стаканы фундаментов зданий при глубине заделки колонн более 0,7 м массе колонн до 1 т | 100 сборных конструкций
3.7-1-3-0-5 | 3.7-5-9 | Установка колонн прямоугольного сечения в стаканы фундаментов зданий при глубине заделки колонн более 0,7 м массе колонн до 2 т | 100 сборных конструкций
3.7-1-3-0-5 | 3.7-5-10 | Установка колонн прямоугольного сечения в стаканы фундаментов зданий при глубине заделки колонн более 0,7 м массе колонн до 3 т | 100 сборных конструкций
3.7-1-3-0-5 | 3.7-5-11 | Установка колонн прямоугольного сечения в стаканы фундаментов зданий при глубине заделки колонн более 0,7 м массе колонн до 4 т | 100 сборных конструкций
3.7-1-3-0-5 | 3.7-5-12 | Установка колонн прямоугольного сечения в стаканы фундаментов зданий при глубине заделки колонн более 0,7 м массе колонн до 6 т | 100 сборных конструкций
3.7-1-3-0-5 | 3.7-5-13 | Установка колонн прямоугольного сечения в стаканы фундаментов зданий при глубине заделки колонн более 0,7 м массе колонн до 8 т | 100 сборных конструкций
3.7-1-3-0-5 | 3.7-5-14 | Установка колонн прямоугольного сечения в стаканы фундаментов зданий при глубине заделки колонн более 0,7 м массе колонн до 10 т | 100 сборных конструкций
3.7-1-3-0-5 | 3.7-5-15 | Установка колонн прямоугольного сечения в стаканы фундаментов зданий при глубине заделки колонн более 0,7 м массе колонн до 15 т | 100 сборных конструкций
3.7-1-3-0-5 | 3.7-5-16 | Установка колонн прямоугольного сечения в стаканы фундаментов зданий при глубине заделки колонн более 0,7 м массе колонн до 25 т | 100 сборных конструкций
3.7-1-3-0-5 | 3.7-5-17 | Установка колонн прямоугольного сечения в стаканы фундаментов сооружений массе колонн до 2 т | 100 сборных конструкций
3.7-1-3-0-5 | 3.7-5-18 | Установка колонн прямоугольного сечения в стаканы фундаментов сооружений массе колонн до 3 т | 100 сборных конструкций
3.7-1-3-0-5 | 3.7-5-19 | Установка колонн прямоугольного сечения в стаканы фундаментов сооружений при массе колонн до 4 т | 100 сборных конструкций
3.7-1-3-0-5 | 3.7-5-20 | Установка колонн прямоугольного сечения в стаканы фундаментов сооружений при массе колонн до 6 т | 100 сборных конструкций
3.7-1-3-0-5 | 3.7-5-21 | Установка колонн прямоугольного сечения в стаканы фундаментов сооружений при массе колонн до 8 т | 100 сборных конструкций
3.7-1-3-0-5 | 3.7-5-22 | Установка колонн прямоугольного сечения в стаканы фундаментов сооружений при массе колонн до 10 т | 100 сборных конструкций
3.7-1-3-0-5 | 3.7-5-23 | Установка колонн прямоугольного сечения в стаканы фундаментов сооружений при массе колонн до 15 т | 100 сборных конструкций
3.7-1-3-0-5 | 3.7-5-24 | Установка колонн прямоугольного сечения в стаканы фундаментов сооружений при массе колонн до 25 т | 100 сборных конструкций
3.7-1-3-0-6 | 3.7-6-1 | Установка колонн двухветвевых цельных в стаканы фундаментов оканчивающихся двумя ветвями при базе колонн до 1,1 м глубине заделки до 0,95 м массе колонн до 5 т | 100 сборных конструкций
3.7-1-3-0-6 | 3.7-6-2 | Установка колонн двухветвевых цельных в стаканы фундаментов оканчивающихся двумя ветвями при базе колонн до 1,1 м глубине заделки до 0,95 м массе колонн до 10 т | 100 сборных конструкций
3.7-1-3-0-6 | 3.7-6-3 | Установка колонн двухветвевых цельных в стаканы фундаментов оканчивающихся двумя ветвями при базе колонн до 1,1 м глубине заделки более 0,95 м массе колонн до 5 т | 100 сборных конструкций
3.7-1-3-0-6 | 3.7-6-4 | Установка колонн двухветвевых цельных в стаканы фундаментов оканчивающихся двумя ветвями при базе колонн до 1,1 м глубине заделки более 0,95 м массе колонн до 10 т | 100 сборных конструкций
3.7-1-3-0-6 | 3.7-6-5 | Установка колонн двухветвевых цельных в стаканы фундаментов оканчивающихся двумя ветвями при базе колонн более 1,1 до 1,5 м глубине заделки до 0,95 м массе колонн до 10 т | 100 сборных конструкций
3.7-1-3-0-6 | 3.7-6-6 | Установка колонн двухветвевых цельных в стаканы фундаментов оканчивающихся двумя ветвями при базе колонн более 1,1 до 1,5 м глубине заделки до 0,95 м массе колонн до 15 т | 100 сборных конструкций
3.7-1-3-0-6 | 3.7-6-7 | Установка колонн двухветвевых цельных в стаканы фундаментов оканчивающихся двумя ветвями при базе колонн более 1,1 м до 1,5 м глубине заделки более 0,95 м массе колонн до 10 т | 100 сборных конструкций
3.7-1-3-0-6 | 3.7-6-8 | Установка колонн двухветвевых цельных в стаканы фундаментов оканчивающихся двумя ветвями при базе колонн более 1,1 м до 1,5 м глубине заделки более 0,95 м массе колонн до 15 т | 100 сборных конструкций
3.7-1-3-0-6 | 3.7-6-9 | Установка колонн двухветвевых цельных в стаканы фундаментов оканчивающихся двумя ветвями при базе колонн более 1,1 м до 1,5 м глубине заделки более 0,95 м массе колонн до 30 т | 100 сборных конструкций
3.7-1-3-0-6 | 3.7-6-10 | Установка колонн двухветвевых цельных в стаканы фундаментов оканчивающихся двумя ветвями при базе колонн более 1,5 м глубине заделки более 0,95 м массе колонн до 15 т | 100 сборных конструкций
3.7-1-3-0-6 | 3.7-6-11 | Установка колонн двухветвевых цельных в стаканы фундаментов оканчивающихся двумя ветвями при базе колонн более 1,5 м глубине заделки более 0,95 м массе колонн до 30 т | 100 сборных конструкций
3.7-1-3-0-7 | 3.7-7-1 | Установка колонн двухветвевых цельных в стаканы фундаментов оканчивающихся сплошным сечением при базе колонн более 1,5м до 1,7 м глубине заделки более 0,95 м массе колонн до 15 т | 100 сборных конструкций
3.7-1-3-0-7 | 3.7-7-2 | Установка колонн двухветвевых цельных в стаканы фундаментов оканчивающихся сплошным сечением при базе колонн более 1,7 м глубине заделки более 0,95 м массе колонн до 30 т | 100 сборных конструкций
3.7-1-3-0-8 | 3.7-8-1 | Установка колонн на нижестоящие колонны массой до 2 т при наибольшей массе монтажных элементов в здании до 5 т | 100 сборных конструкций
3.7-1-3-0-8 | 3.7-8-2 | Установка колонн на нижестоящие колонны массой до 3 т при наибольшей массе монтажных элементов в здании до 5 т | 100 сборных конструкций
3.7-1-3-0-8 | 3.7-8-3 | Установка колонн на нижестоящие колонны массой до 5 т при наибольшей массе монтажных элементов в здании до 5 т | 100 сборных конструкций
3.7-1-3-0-8 | 3.7-8-4 | Установка капителей массой до 4 т при наибольшей массе монтажных элементов в здании до 5 т | 100 сборных конструкций
3.7-1-3-0-8 | 3.7-8-5 | Установка капителей массой более 4 т при наибольшей массе монтажных элементов в здании до 5 т | 100 сборных конструкций
3.7-1-3-0-8 | 3.7-8-6 | Установка колонн на нижестоящие колонны массой до 2 т при наибольшей массе монтажных элементов в здании до 8 т | 100 сборных конструкций
3.7-1-3-0-8 | 3.7-8-7 | Установка колонн на нижестоящие колонны массой до 3 т при наибольшей массе монтажных элементов в здании до 8 т | 100 сборных конструкций
3.7-1-3-0-8 | 3.7-8-8 | Установка колонн на нижестоящие колонны массой до 5 т при наибольшей массе монтажных элементов в здании до 8 т | 100 сборных конструкций
3.7-1-3-0-8 | 3.7-8-9 | Установка колонн на нижестоящие колонны массой более 5 т при наибольшей массе монтажных элементов в здании до 8 т | 100 сборных конструкций
3.7-1-3-0-8 | 3.7-8-10 | Установка капителей массой до 4 т при наибольшей массе монтажных элементов в здании до 8 т | 100 сборных конструкций
3.7-1-3-0-8 | 3.7-8-11 | Установка капителей массой более 4 т при наибольшей массе монтажных элементов в здании до 8 т | 100 сборных конструкций
3.7-1-3-0-8 | 3.7-8-12 | Установка колонн на нижестоящие колонны массой до 2 т при наибольшей массе монтажных элементов в здании более 8 т | 100 сборных конструкций
3.7-1-3-0-8 | 3.7-8-13 | Установка колонн на нижестоящие колонны массой до 3 т при наибольшей массе монтажных элементов в здании более 8 т | 100 сборных конструкций
3.7-1-3-0-8 | 3.7-8-14 | Установка колонн на нижестоящие колонны массой до 5 т при наибольшей массе монтажных элементов в здании более 8 т | 100 сборных конструкций
3.7-1-3-0-8 | 3.7-8-15 | Установка колонн на нижестоящие колонны массой более 5 т при наибольшей массе монтажных элементов в здании более 8 т | 100 сборных конструкций
3.7-1-3-0-8 | 3.7-8-16 | Установка капителей массой до 4 т при наибольшей массе монтажных элементов в здании более 8 т | 100 сборных конструкций
3.7-1-3-0-8 | 3.7-8-17 | Установка капителей массой более 4 т при наибольшей массе монтажных элементов в здании более 8 т | 100 сборных конструкций
3.7-1-4-0-9 | 3.7-9-1 | Укладка в одноэтажных зданиях и сооружениях балок перекрытий (при свободном опирании) массой до 1 т при высоте здания до 15 м | 100 сборных конструкций
3.7-1-4-0-9 | 3.7-9-2 | Укладка в одноэтажных зданиях и сооружениях балок перекрытий (при свободном опирании) массой до 1 т при высоте здания до 25 м | 100 сборных конструкций
3.7-1-4-0-9 | 3.7-9-3 | Укладка в одноэтажных зданиях и сооружениях балок перекрытий (при свободном опирании) массой до 1 т при высоте здания до 35 м | 100 сборных конструкций
3.7-1-4-0-9 | 3.7-9-4 | Укладка в одноэтажных зданиях и сооружениях балок перекрытий (при свободном опирании) массой до 3 т при высоте здания до 25 м | 100 сборных конструкций
3.7-1-4-0-9 | 3.7-9-5 | Укладка в одноэтажных зданиях и сооружениях балок перекрытий (при свободном опирании) массой до 3 т при высоте здания до 35 м | 100 сборных конструкций
3.7-1-4-0-9 | 3.7-9-6 | Укладка в одноэтажных зданиях и сооружениях балок перекрытий (при свободном опирании) массой до 5 т при высоте здания до 25 м | 100 сборных конструкций
3.7-1-4-0-9 | 3.7-9-7 | Укладка в одноэтажных зданиях и сооружениях балок перекрытий (при свободном опирании) массой до 5 т при высоте здания до 35 м | 100 сборных конструкций
3.7-1-4-0-9 | 3.7-9-8 | Укладка в одноэтажных зданиях и сооружениях балок перекрытий (при свободном опирании) массой до 10 т при высоте здания до 25 м | 100 сборных конструкций
3.7-1-4-0-9 | 3.7-9-9 | Укладка в одноэтажных зданиях и сооружениях балок перекрытий (при свободном опирании) массой до 10 т при высоте здания до 35 м | 100 сборных конструкций
3.7-1-4-0-9 | 3.7-9-10 | Укладка в одноэтажных зданиях и сооружениях балок подкрановых массой до 5 т при массе колонн до 10 т при высоте здания до 15 м | 100 сборных конструкций
3.7-1-4-0-9 | 3.7-9-11 | Укладка в одноэтажных зданиях и сооружениях балок подкрановых массой до 5 т при массе колонн до 10 т при высоте здания до 25 м | 100 сборных конструкций
3.7-1-4-0-9 | 3.7-9-12 | Укладка в одноэтажных зданиях и сооружениях балок подкрановых массой до 5 т при массе колонн до 15 т при высоте здания до 25 м | 100 сборных конструкций
3.7-1-4-0-9 | 3.7-9-13 | Укладка в одноэтажных зданиях и сооружениях балок обвязочных при высоте здания до 15 м | 100 сборных конструкций
3.7-1-4-0-9 | 3.7-9-14 | Укладка в одноэтажных зданиях и сооружениях балок обвязочных при высоте здания до 25 м | 100 сборных конструкций
3.7-1-4-0-9 | 3.7-9-15 | Укладка в одноэтажных зданиях и сооружениях балок обвязочных при высоте здания до 35 м | 100 сборных конструкций
3.7-1-4-0-10 | 3.7-10-1 | Укладка в многоэтажных зданиях ригелей перекрытий и покрытий при жестких узлах длиной до 6 м прямоугольных при наибольшей массе монтажных элементов в здании до 5 т | 100 сборных конструкций
3.7-1-4-0-10 | 3.7-10-2 | Укладка в многоэтажных зданиях ригелей перекрытий и покрытий при жестких узлах длиной до 6 м с полками при наибольшей массе монтажных элементов в здании до 5 т | 100 сборных конструкций
3.7-1-4-0-10 | 3.7-10-3 | Укладка в многоэтажных зданиях ригелей перекрытий и покрытий при жестких узлах длиной до 9 м с полками при наибольшей массе монтажных элементов в здании до 5 т | 100 сборных конструкций
3.7-1-4-0-10 | 3.7-10-4 | Укладка в многоэтажных зданиях ригелей перекрытий и покрытий при жестких узлах длиной до 12 м с полками при наибольшей массе монтажных элементов в здании до 5 т | 100 сборных конструкций
3.7-1-4-0-10 | 3.7-10-5 | Укладка в многоэтажных зданиях балок при свободном опирании (под технологическое оборудование) массой до 2 т при наибольшей массе монтажных элементов в здании до 5 т | 100 сборных конструкций
3.7-1-4-0-10 | 3.7-10-6 | Укладка в многоэтажных зданиях балок при свободном опирании (под технологическое оборудование) массой до 5 т при наибольшей массе монтажных элементов в здании до 5 т | 100 сборных конструкций
3.7-1-4-0-10 | 3.7-10-7 | Укладка в многоэтажных зданиях стропильных конструкций при наибольшей массе монтажных элементов в здании до 5 т | 100 сборных конструкций
3.7-1-4-0-10 | 3.7-10-8 | Укладка в многоэтажных зданиях ригелей перекрытий и покрытий при жестких узлах длиной до 6 м прямоугольных при наибольшей массе монтажных элементов в здании до 8 т | 100 сборных конструкций
3.7-1-4-0-10 | 3.7-10-9 | Укладка в многоэтажных зданиях ригелей перекрытий и покрытий при жестких узлах длиной до 6 м с полками при наибольшей массе монтажных элементов в здании до 8 т | 100 сборных конструкций
3.7-1-4-0-10 | 3.7-10-10 | Укладка в многоэтажных зданиях ригелей перекрытий и покрытий при жестких узлах длиной до 9 м с полками при наибольшей массе монтажных элементов в здании до 8 т | 100 сборных конструкций
3.7-1-4-0-10 | 3.7-10-11 | Укладка в многоэтажных зданиях ригелей перекрытий и покрытий при жестких узлах длиной до 12 м с полками при наибольшей массе монтажных элементов в здании до 8 т | 100 сборных конструкций
3.7-1-4-0-10 | 3.7-10-12 | Укладка в многоэтажных зданиях балок при свободном опирании (под технологическое оборудование) массой до 2 т при наибольшей массе монтажных элементов в здании до 8 т | 100 сборных конструкций
3.7-1-4-0-10 | 3.7-10-13 | Укладка в многоэтажных зданиях балок при свободном опирании (под технологическое оборудование) массой до 5 т при наибольшей массе монтажных элементов в здании до 8 т | 100 сборных конструкций
3.7-1-4-0-10 | 3.7-10-14 | Укладка в многоэтажных зданиях стропильных конструкций при наибольшей массе монтажных элементов в здании до 8 т | 100 сборных конструкций
3.7-1-4-0-10 | 3.7-10-15 | Укладка в многоэтажных зданиях ригелей перекрытий и покрытий при жестких узлах длиной до 6 м прямоугольных при наибольшей массе монтажных элементов в здании более 8 т | 100 сборных конструкций
3.7-1-4-0-10 | 3.7-10-16 | Укладка в многоэтажных зданиях ригелей перекрытий и покрытий при жестких узлах длиной до 6 м с полками при наибольшей массе монтажных элементов в здании более 8 т | 100 сборных конструкций
3.7-1-4-0-10 | 3.7-10-17 | Укладка в многоэтажных зданиях ригелей перекрытий и покрытий при жестких узлах длиной до 9 м с полками при наибольшей массе монтажных элементов в здании более 8 т | 100 сборных конструкций
3.7-1-4-0-10 | 3.7-10-18 | Укладка в многоэтажных зданиях ригелей перекрытий и покрытий при жестких узлах длиной до 12 м с полками при наибольшей массе монтажных элементов в здании более 8 т | 100 сборных конструкций
3.7-1-4-0-10 | 3.7-10-19 | Укладка в многоэтажных зданиях балок при свободном опирании (под технологическое оборудование) массой до 2т при наибольшей массе монтажных элементов в здании более 8 т | 100 сборных конструкций
3.7-1-4-0-10 | 3.7-10-20 | Укладка в многоэтажных зданиях балок при свободном опирании (под технологическое оборудование) массой до 5 т при наибольшей массе монтажных элементов в здании более 8 т | 100 сборных конструкций
3.7-1-4-0-10 | 3.7-10-21 | Укладка в многоэтажных зданиях стропильных конструкций при наибольшей массе монтажных элементов в здании более 8 т | 100 сборных конструкций
3.7-1-4-0-11 | 3.7-11-1 | Укладка перемычек массой от 0,3 до 0,7 т при наибольшей массе монтажных элементов в здании до 5 т | 100 сборных конструкций
3.7-1-4-0-11 | 3.7-11-2 | Укладка перемычек массой до 1 т при наибольшей массе монтажных элементов в здании до 5 т | 100 сборных конструкций
3.7-1-4-0-11 | 3.7-11-3 | Укладка перемычек массой до 1,5 т при наибольшей массе монтажных элементов в здании до 5 т | 100 сборных конструкций
3.7-1-4-0-11 | 3.7-11-4 | Укладка перемычек массой более 1,5 т при наибольшей массе монтажных элементов в здании до 5 т | 100 сборных конструкций
3.7-1-4-0-11 | 3.7-11-5 | Укладка перемычек массой от 0,3 до 0,7 т при наибольшей массе монтажных элементов в здании до 8 т | 100 сборных конструкций
3.7-1-4-0-11 | 3.7-11-6 | Укладка перемычек массой до 1 т при наибольшей массе монтажных элементов в здании до 8 т | 100 сборных конструкций
3.7-1-4-0-11 | 3.7-11-7 | Укладка перемычек массой до 1,5 т при наибольшей массе монтажных элементов в здании до 8 т | 100 сборных конструкций
3.7-1-4-0-11 | 3.7-11-8 | Укладка перемычек массой более 1,5 т при наибольшей массе монтажных элементов в здании до 8 т | 100 сборных конструкций
3.7-1-4-0-11 | 3.7-11-9 | Укладка перемычек массой от 0,3 до 0,7 т при наибольшей массе монтажных элементов в здании более 8 т | 100 сборных конструкций
3.7-1-4-0-11 | 3.7-11-10 | Укладка перемычек массой до 1 т при наибольшей массе монтажных элементов в здании более 8 т | 100 сборных конструкций
3.7-1-4-0-11 | 3.7-11-11 | Укладка перемычек массой до 1,5 т при наибольшей массе монтажных элементов в здании более 8 т | 100 сборных конструкций
3.7-1-4-0-11 | 3.7-11-12 | Укладка перемычек массой более 1,5 т при наибольшей массе монтажных элементов в здании более 8 т | 100 сборных конструкций
3.7-1-4-0-12 | 3.7-12-1 | Установка в одноэтажных зданиях стропильных балок пролетом до 6 м массой до 3 т при длине плит покрытий до 6 м и высоте зданий до 25 м | 100 сборных конструкций
3.7-1-4-0-12 | 3.7-12-2 | Установка в одноэтажных зданиях стропильных балок пролетом до 6 м массой до 3 т при длине плит покрытий до 6 м и высоте зданий до 35 м | 100 сборных конструкций
3.7-1-4-0-12 | 3.7-12-3 | Установка в одноэтажных зданиях стропильных балок пролетом до 9 м массой до 6 т при длине плит покрытий до 6 м и высоте зданий до 25 м | 100 сборных конструкций
3.7-1-4-0-12 | 3.7-12-4 | Установка в одноэтажных зданиях стропильных балок пролетом до 9 м массой до 6 т при длине плит покрытий до 6 м и высоте зданий до 35 м | 100 сборных конструкций
3.7-1-4-0-12 | 3.7-12-5 | Установка в одноэтажных зданиях стропильных балок пролетом до 12 м массой до 10 т при длине плит покрытий до 6 м и высоте зданий до 25 м | 100 сборных конструкций
3.7-1-4-0-12 | 3.7-12-6 | Установка в одноэтажных зданиях стропильных балок пролетом до 12 м массой до 10 т при длине плит покрытий до 6 м и высоте зданий до 35 м | 100 сборных конструкций
3.7-1-4-0-12 | 3.7-12-7 | Установка в одноэтажных зданиях стропильных балок пролетом до 12 м массой до 10 т при длине плит покрытий до 12 м и высоте зданий до 25 м | 100 сборных конструкций
3.7-1-4-0-12 | 3.7-12-8 | Установка в одноэтажных зданиях стропильных балок пролетом до 12 м массой до 10 т при длине плит покрытий до 12 м, высоте зданий до 35 м | 100 сборных конструкций
3.7-1-4-0-12 | 3.7-12-9 | Установка в одноэтажных зданиях стропильных балок и ферм пролетом до 18 м массой до 10 т при длине плит покрытий до 6 м, высоте зданий до 25 м | 100 сборных конструкций
3.7-1-4-0-12 | 3.7-12-10 | Установка в одноэтажных зданиях стропильных балок и ферм пролетом до 18 м массой до 10 т при длине плит покрытий до 6 м, высоте зданий до 35 м | 100 сборных конструкций
3.7-1-4-0-12 | 3.7-12-11 | Установка в одноэтажных зданиях стропильных балок и ферм пролетом до 18 м массой до 10 т при длине плит покрытий до 12 м, высоте зданий до 35 м | 100 сборных конструкций
3.7-1-4-0-12 | 3.7-12-12 | Установка в одноэтажных зданиях стропильных балок и ферм массой до 15 т при длине плит покрытий до 6 м, высоте зданий до 25 м | 100 сборных конструкций
3.7-1-4-0-12 | 3.7-12-13 | Установка в одноэтажных зданиях стропильных балок и ферм массой до 15 т при длине плит покрытий до 6 м, высоте зданий до 35 м | 100 сборных конструкций
3.7-1-4-0-12 | 3.7-12-14 | Установка в одноэтажных зданиях стропильных балок и ферм массой до 15 т при длине плит покрытий до 12 м, высоте зданий до 25 м | 100 сборных конструкций
3.7-1-4-0-12 | 3.7-12-15 | Установка в одноэтажных зданиях стропильных балок и ферм пролетом до 18 м массой до 15 т при длине плит покрытий до 12 м, высоте зданий до 35 м | 100 сборных конструкций
3.7-1-4-0-12 | 3.7-12-16 | Установка в одноэтажных зданиях стропильных ферм пролетом до 24 м массой до 10 т при длине плит покрытий до 6 м, высоте зданий до 25 м | 100 сборных конструкций
3.7-1-4-0-12 | 3.7-12-17 | Установка в одноэтажных зданиях стропильных ферм пролетом до 24 м массой до 10 т при длине плит покрытий до 6 м, высоте зданий до 35 м | 100 сборных конструкций
3.7-1-4-0-12 | 3.7-12-18 | Установка в одноэтажных зданиях стропильных ферм пролетом до 24 м массой до 10 т при длине плит покрытий до 12 м, высоте зданий до 35 м | 100 сборных конструкций
3.7-1-4-0-12 | 3.7-12-19 | Установка в одноэтажных зданиях стропильных ферм пролетом до 24 м массой до 15 т при длине плит покрытий до 6 м, высоте зданий до 25 м | 100 сборных конструкций
3.7-1-4-0-12 | 3.7-12-20 | Установка в одноэтажных зданиях стропильных ферм пролетом до 24 м массой до 15 т при длине плит покрытий до 6 м, высоте зданий до 35 м | 100 сборных конструкций
3.7-1-4-0-12 | 3.7-12-21 | Установка в одноэтажных зданиях стропильных ферм пролетом до 24 м массой до 15 т при длине плит покрытий до 12 м, высоте зданий до 25 м | 100 сборных конструкций
3.7-1-4-0-12 | 3.7-12-22 | Установка в одноэтажных зданиях стропильных ферм пролетом до 24 м массой до 15 т при длине плит покрытий до 12 м, высоте зданий до 35 м | 100 сборных конструкций
3.7-1-4-0-12 | 3.7-12-23 | Установка в одноэтажных зданиях стропильных ферм пролетом до 24 м массой до 20 т при длине плит покрытий до 12 м, высоте зданий до 25 м | 100 сборных конструкций
3.7-1-4-0-12 | 3.7-12-24 | Установка в одноэтажных зданиях стропильных ферм пролетом до 24 м массой до 20 т при длине плит покрытий до 12 м, высоте зданий до 35 м | 100 сборных конструкций
3.7-1-4-0-12 | 3.7-12-25 | Установка в одноэтажных зданиях стропильных ферм пролетом до 30 м массой до 15 т при длине плит покрытий до 6 м, высоте зданий до 25 м | 100 сборных конструкций
3.7-1-4-0-12 | 3.7-12-26 | Установка в одноэтажных зданиях стропильных ферм пролетом до 30 м, массой до 15 т, при длине плит покрытий до 6 м, высоте зданий до 35 м | 100 сборных конструкций
3.7-1-4-0-12 | 3.7-12-27 | Установка в одноэтажных зданиях стропильных ферм пролетом до 30 м, массой до 20 т, при длине плит покрытий до 6 м, высоте зданий до 25 м | 100 сборных конструкций
3.7-1-4-0-12 | 3.7-12-28 | Установка в одноэтажных зданиях стропильных ферм пролетом до 30 м, массой до 20 т, при длине плит покрытий до 6 м, высоте зданий до 35 м | 100 сборных конструкций
3.7-1-4-0-12 | 3.7-12-29 | Установка в одноэтажных зданиях стропильных ферм пролетом до 30 м массой до 20 т, высоте зданий до 25 м при длине плит покрытий до 12 м | 100 сборных конструкций
3.7-1-4-0-12 | 3.7-12-30 | Установка в одноэтажных зданиях стропильных ферм пролетом до 30 м массой до 20 т, высоте зданий до 35 м при длине плит покрытий до 12 м | 100 сборных конструкций
3.7-1-4-0-12 | 3.7-12-31 | Установка в одноэтажных зданиях стропильных ферм пролетом до 30 м массой до 30 т, высоте зданий до 25 м при длине плит покрытий до 12 м | 100 сборных конструкций
3.7-1-4-0-12 | 3.7-12-32 | Установка в одноэтажных зданиях стропильных ферм пролетом до 30 м массой до 30 т, высоте зданий до 35 м при длине плит покрытий до 12 м | 100 сборных конструкций
3.7-1-4-0-12 | 3.7-12-33 | Установка в одноэтажных зданиях подстропильных балок и ферм массой до 10 т и высоте зданий до 25 м | 100 сборных конструкций
3.7-1-4-0-12 | 3.7-12-34 | Установка в одноэтажных зданиях подстропильных балок и ферм массой до 10 т и высоте зданий до 35 м | 100 сборных конструкций
3.7-1-4-0-12 | 3.7-12-35 | Установка в одноэтажных зданиях подстропильных балок и ферм массой до 15 т и высоте зданий до 25 м | 100 сборных конструкций
3.7-1-4-0-12 | 3.7-12-36 | Установка в одноэтажных зданиях подстропильных балок и ферм массой до 15 т и высоте зданий до 35 м | 100 сборных конструкций
3.7-1-4-0-12 | 3.7-12-37 | Установка в одноэтажных зданиях подстропильных балок и ферм массой до 20 т и высоте зданий до 25 м | 100 сборных конструкций
3.7-1-4-0-12 | 3.7-12-38 | Установка в одноэтажных зданиях подстропильных балок и ферм массой до 20 т и высоте зданий до 35 м | 100 сборных конструкций
3.7-1-5-0-13 | 3.7-13-1 | Укладка плит покрытий одноэтажных зданий и сооружений длиной до 6 м площадью до 10 м2 при массе стропильных и подстропильных конструкций до 10 т и высоте зданий до 25 м | 100 сборных конструкций
3.7-1-5-0-13 | 3.7-13-2 | Укладка плит покрытий одноэтажных зданий и сооружений длиной до 6 м площадью до 10 м2 при массе стропильных и подстропильных конструкций до 15 т и высоте зданий до 25 м | 100 сборных конструкций
3.7-1-5-0-13 | 3.7-13-3 | Укладка плит покрытий одноэтажных зданий и сооружений длиной до 6 м площадью до 10 м2 при массе стропильных и подстропильных конструкций до 15 т и высоте зданий до 35 м | 100 сборных конструкций
3.7-1-5-0-13 | 3.7-13-4 | Укладка плит покрытий одноэтажных зданий и сооружений длиной до 6 м площадью до 10 м2 при массе стропильных и подстропильных конструкций до 20 т и высоте зданий до 15 м | 100 сборных конструкций
3.7-1-5-0-13 | 3.7-13-5 | Укладка плит покрытий одноэтажных зданий и сооружений длиной до 6 м площадью до 10 м2 при массе стропильных и подстропильных конструкций до 20 т и высоте зданий до 25 м | 100 сборных конструкций
3.7-1-5-0-13 | 3.7-13-6 | Укладка плит покрытий одноэтажных зданий и сооружений длиной до 6 м площадью до 10 м2 при массе стропильных и подстропильных конструкций до 20 т и высоте зданий до 35 м | 100 сборных конструкций
3.7-1-5-0-13 | 3.7-13-7 | Укладка плит покрытий одноэтажных зданий и сооружений длиной до 6 м площадью до 20 м2 при массе стропильных и подстропильных конструкций до 10 т и высоте зданий до 25 м | 100 сборных конструкций
3.7-1-5-0-13 | 3.7-13-8 | Укладка плит покрытий одноэтажных зданий и сооружений длиной до 6 м площадью до 20 м2 при массе стропильных и подстропильных конструкций до 15 т и высоте зданий до 25 м | 100 сборных конструкций
3.7-1-5-0-13 | 3.7-13-9 | Укладка плит покрытий одноэтажных зданий и сооружений длиной до 6 м площадью до 20 м2 при массе стропильных и подстропильных конструкций до 15 т и высоте зданий до 35 м | 100 сборных конструкций
3.7-1-5-0-13 | 3.7-13-10 | Укладка плит покрытий одноэтажных зданий и сооружений длиной до 6 м площадью до 20 м2 при массе стропильных и подстропильных конструкций до 20 т и высоте зданий до 15 м | 100 сборных конструкций
3.7-1-5-0-13 | 3.7-13-11 | Укладка плит покрытий одноэтажных зданий и сооружений длиной до 6 м площадью до 20 м2 при массе стропильных и подстропильных конструкций до 20 т и высоте зданий до 25 м | 100 сборных конструкций
3.7-1-5-0-13 | 3.7-13-12 | Укладка плит покрытий одноэтажных зданий и сооружений длиной до 6 м площадью до 20 м2 при массе стропильных и подстропильных конструкций до 20 т и высоте зданий до 35 м | 100 сборных конструкций
3.7-1-5-0-13 | 3.7-13-13 | Укладка плит покрытий одноэтажных зданий и сооружений длиной до 12 м площадью до 20 м2 при массе стропильных и подстропильных конструкций до 10 т и высоте зданий до 25 м | 100 сборных конструкций
3.7-1-5-0-13 | 3.7-13-14 | Укладка плит покрытий одноэтажных зданий и сооружений длиной до 12 м площадью до 20 м2 при массе стропильных и подстропильных конструкций до 10 т и высоте зданий до 35 м | 100 сборных конструкций
3.7-1-5-0-13 | 3.7-13-15 | Укладка плит покрытий одноэтажных зданий и сооружений длиной до 12 м площадью до 20 м2 при массе стропильных и подстропильных конструкций до 30 т и высоте зданий до 25 м | 100 сборных конструкций
3.7-1-5-0-13 | 3.7-13-16 | Укладка плит покрытий одноэтажных зданий и сооружений длиной до 12 м площадью до 20 м2 при массе стропильных и подстропильных конструкций до 30 т и высоте зданий до 35 м | 100 сборных конструкций
3.7-1-5-0-13 | 3.7-13-17 | Укладка плит покрытий одноэтажных зданий и сооружений длиной до 12 м площадью до 40 м2 при массе стропильных и подстропильных конструкций до 15 т и высоте зданий до 25 м | 100 сборных конструкций
3.7-1-5-0-13 | 3.7-13-18 | Укладка плит покрытий одноэтажных зданий и сооружений длиной до 12 м площадью до 40 м2 при массе стропильных и подстропильных конструкций до 15 т и высоте зданий до 35 м | 100 сборных конструкций
3.7-1-5-0-13 | 3.7-13-19 | Укладка плит покрытий одноэтажных зданий и сооружений длиной до 12 м площадью до 40 м2 при массе стропильных и подстропильных конструкций до 30 т и высоте зданий до 25 м | 100 сборных конструкций
3.7-1-5-0-13 | 3.7-13-20 | Укладка плит покрытий одноэтажных зданий и сооружений длиной до 12 м площадью до 40 м2 при массе стропильных и подстропильных конструкций до 30 т и высоте зданий до 35 м | 100 сборных конструкций
3.7-1-5-0-14 | 3.7-14-1 | Укладка плит покрытий площадью до 1 м2 при массе стропильных и подстропильных конструкций до 10 т, при высоте зданий до 25 м | 100 сборных конструкций
3.7-1-5-0-14 | 3.7-14-2 | Укладка плит покрытий площадью до 1 м2 при массе стропильных и подстропильных конструкций до 15 т, при высоте зданий до 25 м | 100 сборных конструкций
3.7-1-5-0-14 | 3.7-14-3 | Укладка плит покрытий площадью до 1 м2 при массе стропильных и подстропильных конструкций до 15 т, при высоте зданий до 35 м | 100 сборных конструкций
3.7-1-5-0-14 | 3.7-14-4 | Укладка плит покрытий площадью до 1 м2 при массе стропильных и подстропильных конструкций до 20 т, при высоте зданий до 25 м | 100 сборных конструкций
3.7-1-5-0-14 | 3.7-14-5 | Укладка плит покрытий площадью до 1 м2 при массе стропильных и подстропильных конструкций до 20 т, при высоте зданий до 35 м | 100 сборных конструкций
3.7-1-5-0-14 | 3.7-14-6 | Укладка плит покрытий площадью до 2 м2 при массе стропильных и подстропильных конструкций до 10 т, при высоте зданий до 25 м | 100 сборных конструкций
3.7-1-5-0-14 | 3.7-14-7 | Укладка плит покрытий площадью до 2 м2, при высоте зданий до 25 м, при массе стропильных и подстропильных конструкций до 15 т | 100 сборных конструкций
3.7-1-5-0-14 | 3.7-14-8 | Укладка плит покрытий площадью до 2 м2, при высоте зданий до 35 м, при массе стропильных и подстропильных конструкций до 15 т | 100 сборных конструкций
3.7-1-5-0-14 | 3.7-14-9 | Укладка плит покрытий площадью до 2 м2, при высоте зданий до 25 м, при массе стропильных и подстропильных конструкций до 20 т | 100 сборных конструкций
3.7-1-5-0-14 | 3.7-14-10 | Укладка плит покрытий площадью до 2 м2, при высоте зданий до 35 м, при массе стропильных и подстропильных конструкций до 20 т | 100 сборных конструкций
3.7-1-5-0-14 | 3.7-14-11 | Установка опорных стаканов для вентиляционных устройств при высоте зданий до 25 м | 100 сборных конструкций
3.7-1-5-0-14 | 3.7-14-12 | Установка опорных стаканов для вентиляционных устройств при высоте зданий до 35 м | 100 сборных конструкций
3.7-1-5-0-15 | 3.7-15-1 | Укладка в многоэтажных зданиях плит безбалочных перекрытий надколонных при наибольшей массе монтажных элементов в здании до 5 т | 100 сборных конструкций
3.7-1-5-0-15 | 3.7-15-2 | Укладка в многоэтажных зданиях плит безбалочных перекрытий пролетных при наибольшей массе монтажных элементов в здании до 5 т | 100 сборных конструкций
3.7-1-5-0-15 | 3.7-15-3 | Укладка в многоэтажных зданиях плит перекрытий и покрытий межколонных шириной 0,75 м по ригелям с полками при наибольшей массе монтажных элементов в здании до 5 т | 100 сборных конструкций
3.7-1-5-0-15 | 3.7-15-4 | Укладка в многоэтажных зданиях плит перекрытий и покрытий межколонных шириной 1,5 м по ригелям с полками при наибольшей массе монтажных элементов в здании до 5 т | 100 сборных конструкций
3.7-1-5-0-15 | 3.7-15-5 | Укладка в многоэтажных зданиях плит перекрытий и покрытий межколонных шириной 3 м по ригелям с полками при наибольшей массе монтажных элементов в здании до 5 т | 100 сборных конструкций
3.7-1-5-0-15 | 3.7-15-6 | Укладка в многоэтажных зданиях плит перекрытий и покрытий пролетных шириной 1,5 м по ригелям с полками при наибольшей массе монтажных элементов в здании до 5 т | 100 сборных конструкций
3.7-1-5-0-15 | 3.7-15-7 | Укладка в многоэтажных зданиях плит перекрытий и покрытий пролетных шириной 3 м по ригелям с полками при наибольшей массе монтажных элементов в здании до 5 т | 100 сборных конструкций
3.7-1-5-0-15 | 3.7-15-8 | Укладка в многоэтажных зданиях плит безбалочных перекрытий надколонных при наибольшей массе монтажных элементов в здании до 8 т | 100 сборных конструкций
3.7-1-5-0-15 | 3.7-15-9 | Укладка в многоэтажных зданиях плит безбалочных перекрытий пролетных при наибольшей массе монтажных элементов в здании до 8 т | 100 сборных конструкций
3.7-1-5-0-15 | 3.7-15-10 | Укладка в многоэтажных зданиях плит перекрытий и покрытий межколонных шириной 0,75 м по ригелям с полками при наибольшей массе монтажных элементов в здании до 8 т | 100 сборных конструкций
3.7-1-5-0-15 | 3.7-15-11 | Укладка в многоэтажных зданиях плит перекрытий и покрытий межколонных шириной 1,5 м по ригелям с полками при наибольшей массе монтажных элементов в здании до 8 т | 100 сборных конструкций
3.7-1-5-0-15 | 3.7-15-12 | Укладка в многоэтажных зданиях плит перекрытий и покрытий межколонных шириной 3 м по ригелям с полками при наибольшей массе монтажных элементов в здании до 8 т | 100 сборных конструкций
3.7-1-5-0-15 | 3.7-15-13 | Укладка в многоэтажных зданиях плит перекрытий и покрытий пролетных шириной 1,5 м по ригелям с полками при наибольшей массе монтажных элементов в здании до 8 т | 100 сборных конструкций
3.7-1-5-0-15 | 3.7-15-14 | Укладка в многоэтажных зданиях плит перекрытий и покрытий пролетных шириной 3 м по ригелям с полками при наибольшей массе монтажных элементов в здании до 8 т | 100 сборных конструкций
3.7-1-5-0-15 | 3.7-15-15 | Укладка в многоэтажных зданиях плит безбалочных перекрытий надколонных при наибольшей массе монтажных элементов в здании более 8 т | 100 сборных конструкций
3.7-1-5-0-15 | 3.7-15-16 | Укладка в многоэтажных зданиях плит безбалочных перекрытий пролетных при наибольшей массе монтажных элементов в здании более 8 т | 100 сборных конструкций
3.7-1-5-0-15 | 3.7-15-17 | Укладка в многоэтажных зданиях плит перекрытий и покрытий межколонных шириной 0,75 м по ригелям с полками при наибольшей массе монтажных элементов в здании более 8 т | 100 сборных конструкций
3.7-1-5-0-15 | 3.7-15-18 | Укладка в многоэтажных зданиях плит перекрытий и покрытий межколонных шириной 1,5 м по ригелям с полками при наибольшей массе монтажных элементов в здании более 8 т | 100 сборных конструкций
3.7-1-5-0-15 | 3.7-15-19 | Укладка в многоэтажных зданиях плит перекрытий и покрытий межколонных шириной 3 м по ригелям с полками при наибольшей массе монтажных элементов в здании более 8 т | 100 сборных конструкций
3.7-1-5-0-15 | 3.7-15-20 | Укладка в многоэтажных зданиях плит перекрытий и покрытий пролетных шириной 1,5 м по ригелям с полками при наибольшей массе монтажных элементов в здании более 8 т | 100 сборных конструкций
3.7-1-5-0-15 | 3.7-15-21 | Укладка в многоэтажных зданиях плит перекрытий и покрытий пролетных шириной 3 м по ригелям с полками при наибольшей массе монтажных элементов в здании более 8 т | 100 сборных конструкций
3.7-1-5-0-15 | 3.7-15-22 | Укладка плит перекрытий и покрытий межколонных шириной 0,75 м по ригелям прямоугольным при наибольшей массе монтажных элементов в здании до 5т | 100 сборных конструкций
3.7-1-5-0-15 | 3.7-15-23 | Укладка плит перекрытий и покрытий межколонных шириной 1,5 м по ригелям прямоугольным при наибольшей массе монтажных элементов в здании до 5т | 100 сборных конструкций
3.7-1-5-0-15 | 3.7-15-24 | Укладка плит перекрытий и покрытий пролетных шириной 1,5 м по ригелям прямоугольным при наибольшей массе монтажных элементов в здании до 5т | 100 сборных конструкций
3.7-1-5-0-15 | 3.7-15-25 | Укладка плит покрытий по стропильным конструкциям площадью до 10 м2 при наибольшей массе монтажных элементов в здании до 5т | 100 сборных конструкций
3.7-1-5-0-15 | 3.7-15-26 | Укладка плит покрытий по стропильным конструкциям площадью до 20 м2 при наибольшей массе монтажных элементов в здании до 5т | 100 сборных конструкций
3.7-1-5-0-15 | 3.7-15-27 | Укладка плит перекрытий и покрытий межколонных шириной 0,75 м по ригелям прямоугольным при наибольшей массе монтажных элементов в здании до 8 т | 100 сборных конструкций
3.7-1-5-0-15 | 3.7-15-28 | Укладка плит перекрытий и покрытий межколонных шириной 1,5 м по ригелям прямоугольным при наибольшей массе монтажных элементов в здании до 8 т | 100 сборных конструкций
3.7-1-5-0-15 | 3.7-15-29 | Укладка плит перекрытий и покрытий пролетных шириной 1,5 м по ригелям прямоугольным при наибольшей массе монтажных элементов в здании до 8 т | 100 сборных конструкций
3.7-1-5-0-15 | 3.7-15-30 | Укладка плит покрытий по стропильным конструкциям площадью в м2, до 10 при наибольшей массе монтажных элементов в здании до 8 т | 100 сборных конструкций
3.7-1-5-0-15 | 3.7-15-31 | Укладка плит покрытий по стропильным конструкциям площадью в м2, до 20 при наибольшей массе монтажных элементов в здании до 8 т | 100 сборных конструкций
3.7-1-5-0-15 | 3.7-15-32 | Укладка плит перекрытий и покрытий межколонных шириной 0,75 м по ригелям прямоугольным при наибольшей массе монтажных элементов в здании более 8 т | 100 сборных конструкций
3.7-1-5-0-15 | 3.7-15-33 | Укладка плит перекрытий и покрытий межколонных шириной 1,5 м по ригелям прямоугольным при наибольшей массе монтажных элементов в здании более 8 т | 100 сборных конструкций
3.7-1-5-0-15 | 3.7-15-34 | Укладка плит перекрытий и покрытий пролетных шириной 1,5 м по ригелям прямоугольным при наибольшей массе монтажных элементов в здании более 8 т | 100 сборных конструкций
3.7-1-5-0-15 | 3.7-15-35 | Укладка плит покрытий по стропильным конструкциям площадью до 10 м2 при наибольшей массе монтажных элементов в здании более 8 т | 100 сборных конструкций
3.7-1-5-0-15 | 3.7-15-36 | Укладка плит покрытий по стропильным конструкциям площадью до 20 м2 при наибольшей массе монтажных элементов в здании более 8 т | 100 сборных конструкций
3.7-1-6-0-16 | 3.7-16-1 | Установка панелей наружных стен одноэтажных зданий длиной до 7 м площадью до 10 м2 при высоте зданий до 25 м | 100 сборных конструкций
3.7-1-6-0-16 | 3.7-16-2 | Установка панелей наружных стен одноэтажных зданий длиной до 7 м площадью до 10 м2 при высоте зданий до 35 м | 100 сборных конструкций
3.7-1-6-0-16 | 3.7-16-3 | Установка панелей наружных стен одноэтажных зданий длиной до 7 м площадью более 10 м2 при высоте зданий до 25 м | 100 сборных конструкций
3.7-1-6-0-16 | 3.7-16-4 | Установка панелей наружных стен одноэтажных зданий длиной до 7 м площадью более 10 м2 при высоте зданий до 35 м | 100 сборных конструкций
3.7-1-6-0-16 | 3.7-16-5 | Установка панелей наружных стен одноэтажных зданий длиной более 7 м площадью до 15 м2 при высоте зданий до 25 м | 100 сборных конструкций
3.7-1-6-0-16 | 3.7-16-6 | Установка панелей наружных стен одноэтажных зданий длиной более 7 м площадью до 15 м2 при высоте зданий до 35 м | 100 сборных конструкций
3.7-1-6-0-16 | 3.7-16-7 | Установка панелей наружных стен одноэтажных зданий длиной более 7 м площадью более 15 м2 при высоте зданий до 25 м | 100 сборных конструкций
3.7-1-6-0-16 | 3.7-16-8 | Установка панелей наружных стен одноэтажных зданий длиной более 7 м площадью более 15 м2 при высоте зданий до 35 м | 100 сборных конструкций
3.7-1-6-0-16 | 3.7-16-9 | Установка панелей наружных стен одноэтажных зданий добавлять при панелях с угловыми блоками при высоте зданий до 25 м | 100 сборных конструкций
3.7-1-6-0-16 | 3.7-16-10 | Установка панелей наружных стен одноэтажных зданий добавлять при панелях с угловыми блоками при высоте зданий до 35 м | 100 сборных конструкций
3.7-1-6-0-16 | 3.7-16-11 | Установка панелей наружных стен одноэтажных зданий добавлять при панелях с карнизными панелями при массе блока до 3 т при высоте зданий до 25 м | 100 сборных конструкций
3.7-1-6-0-16 | 3.7-16-12 | Установка панелей наружных стен одноэтажных зданий добавлять при панелях с карнизными панелями при массе блока до 3 т при высоте зданий до 35 м | 100 сборных конструкций
3.7-1-6-0-16 | 3.7-16-13 | Установка панелей наружных стен одноэтажных зданий добавлять при панелях с карнизными панелями при массе блока до 6 т при высоте зданий до 25 м | 100 сборных конструкций
3.7-1-6-0-16 | 3.7-16-14 | Установка панелей наружных стен одноэтажных зданий добавлять при панелях с карнизными панелями при массе блока до 6 т при высоте зданий до 35 м | 100 сборных конструкций
3.7-1-6-0-16 | 3.7-16-15 | Установка простеночных панелей наружных стен одноэтажных зданий площадью до 5 м2 при высоте зданий до 25 м | 100 сборных конструкций
3.7-1-6-0-16 | 3.7-16-16 | Установка простеночных панелей наружных стен одноэтажных зданий площадью до 5 м2 при высоте зданий до 35 м | 100 сборных конструкций
3.7-1-6-0-16 | 3.7-16-17 | Установка простеночных панелей наружных стен одноэтажных зданий площадью более 5 м2 при высоте зданий до 25 м | 100 сборных конструкций
3.7-1-6-0-16 | 3.7-16-18 | Установка простеночных панелей наружных стен одноэтажных зданий площадью более 5 м2 при высоте зданий до 35 м | 100 сборных конструкций
3.7-1-6-0-16 | 3.7-16-19 | Установка угловых блоков при высоте зданий до 25 м | 100 сборных конструкций
3.7-1-6-0-16 | 3.7-16-20 | Установка угловых блоков при высоте зданий до 35 м | 100 сборных конструкций
3.7-1-6-0-17 | 3.7-17-1 | Установка панелей наружных стен многоэтажных зданий длиной до 6 м, рядовых площадью до 10 м2 при наибольшей массе монтажных элементов в здании до 5 т | 100 сборных конструкций
3.7-1-6-0-17 | 3.7-17-2 | Установка панелей наружных стен многоэтажных зданий длиной до 6 м, рядовых площадью более 10 м2 при наибольшей массе монтажных элементов в здании до 5 т | 100 сборных конструкций
3.7-1-6-0-17 | 3.7-17-3 | Установка панелей наружных стен многоэтажных зданий длиной более 6 м, рядовых площадью до 10 м2 при наибольшей массе монтажных элементов в здании до 5 т | 100 сборных конструкций
3.7-1-6-0-17 | 3.7-17-4 | Установка панелей наружных стен многоэтажных зданий длиной более 6 м, рядовых площадью более 10 м2 при наибольшей массе монтажных элементов в здании до 5 т | 100 сборных конструкций
3.7-1-6-0-17 | 3.7-17-5 | Установка панелей наружных стен многоэтажных зданий простеночных площадью до 5 м2 при наибольшей массе монтажных элементов в здании до 5 т | 100 сборных конструкций
3.7-1-6-0-17 | 3.7-17-6 | Установка панелей наружных стен многоэтажных зданий простеночных площадью более 5 м 2 при наибольшей массе монтажных элементов в здании до 5 т | 100 сборных конструкций
3.7-1-6-0-17 | 3.7-17-7 | Установка карнизных панелей при наибольшей массе монтажных элементов в здании до 5 т | 100 сборных конструкций
3.7-1-6-0-17 | 3.7-17-8 | Установка панелей наружных стен многоэтажных зданий длиной до 6 м, рядовых площадью до 10 м2 при наибольшей массе монтажных элементов в здании до 8 т | 100 сборных конструкций
3.7-1-6-0-17 | 3.7-17-9 | Установка панелей наружных стен многоэтажных зданий длиной до 6 м, рядовых площадью более 10 м2 при наибольшей массе монтажных элементов в здании до 8 т | 100 сборных конструкций
3.7-1-6-0-17 | 3.7-17-10 | Установка панелей наружных стен многоэтажных зданий длиной более 6 м, рядовых площадью до 10 м2 при наибольшей массе монтажных элементов в здании до 8 т | 100 сборных конструкций
3.7-1-6-0-17 | 3.7-17-11 | Установка панелей наружных стен многоэтажных зданий длиной более 6 м, рядовых площадью более 10 м2 при наибольшей массе монтажных элементов в здании до 8 т | 100 сборных конструкций
3.7-1-6-0-17 | 3.7-17-12 | Установка панелей наружных стен многоэтажных зданий простеночных площадью до 5 м2 при наибольшей массе монтажных элементов в здании до 8 т | 100 сборных конструкций
3.7-1-6-0-17 | 3.7-17-13 | Установка панелей наружных стен многоэтажных зданий простеночных площадью более 5 м 2 при наибольшей массе монтажных элементов в здании до 8 т | 100 сборных конструкций
3.7-1-6-0-17 | 3.7-17-14 | Установка карнизных панелей при наибольшей массе монтажных элементов в здании до 8 т | 100 сборных конструкций
3.7-1-6-0-17 | 3.7-17-15 | Установка панелей наружных стен многоэтажных зданий длиной до 6 м, рядовых площадью до 10 м2 при наибольшей массе монтажных элементов в здании более 8 т | 100 сборных конструкций
3.7-1-6-0-17 | 3.7-17-16 | Установка панелей наружных стен многоэтажных зданий длиной до 6 м, рядовых площадью более 10 м2 при наибольшей массе монтажных элементов в здании более 8 т | 100 сборных конструкций
3.7-1-6-0-17 | 3.7-17-17 | Установка панелей наружных стен многоэтажных зданий длиной более 6 м, рядовых площадью до 10 м2 при наибольшей массе монтажных элементов в здании более 8 т | 100 сборных конструкций
3.7-1-6-0-17 | 3.7-17-18 | Установка панелей наружных стен многоэтажных зданий длиной более 6 м, рядовых площадью более 10 м2 при наибольшей массе монтажных элементов в здании более 8 т | 100 сборных конструкций
3.7-1-6-0-17 | 3.7-17-19 | Установка панелей наружных стен многоэтажных зданий простеночных площадью до 5 м2 при наибольшей массе монтажных элементов в здании более 8 т | 100 сборных конструкций
3.7-1-6-0-17 | 3.7-17-20 | Установка панелей наружных стен многоэтажных зданий простеночных площадью более 5 м 2 при наибольшей массе монтажных элементов в здании более 8 т | 100 сборных конструкций
3.7-1-6-0-17 | 3.7-17-21 | Установка карнизных панелей при наибольшей массе монтажных элементов в здании более 8 т | 100 сборных конструкций
3.7-1-6-0-18 | 3.7-18-1 | Установка панелей перегородок одноэтажных зданий, устанавливаемых горизонтально при заполнении швов раствором площадью панелей до 10 м2 | 100 сборных конструкций
3.7-1-6-0-18 | 3.7-18-2 | Установка панелей перегородок одноэтажных зданий, устанавливаемых горизонтально при заполнении швов раствором площадью панелей до 15 м2 | 100 сборных конструкций
3.7-1-6-0-18 | 3.7-18-3 | Установка панелей перегородок одноэтажных зданий, устанавливаемых горизонтально при заполнении швов упругими прокладками площадью панелей до 10 м2 | 100 сборных конструкций
3.7-1-6-0-18 | 3.7-18-4 | Установка панелей перегородок одноэтажных зданий, устанавливаемых горизонтально при заполнении швов упругими прокладками площадью панелей до 15 м2 | 100 сборных конструкций
3.7-1-6-0-18 | 3.7-18-5 | Установка панелей перегородок одноэтажных зданий, устанавливаемых вертикально площадью панелей до 2 м2 | 100 сборных конструкций
3.7-1-6-0-18 | 3.7-18-6 | Установка панелей перегородок одноэтажных зданий, устанавливаемых вертикально площадью панелей более 2 м2 | 100 сборных конструкций
3.7-1-6-0-19 | 3.7-19-1 | Заполнение вертикальных швов стеновых панелей цементным раствором | 100 м шва
3.7-1-6-0-19 | 3.7-19-2 | Заполнение вертикальных швов стеновых панелей упругими прокладками | 100 м шва
3.7-1-6-0-19 | 3.7-19-3 | Герметизация мастикой швов горизонтальных | 100 м шва
3.7-1-6-0-19 | 3.7-19-4 | Герметизация мастикой швов вертикальных | 100 м шва
3.7-1-7-0-20 | 3.7-20-1 | Установка лестничных площадок с опиранием на стену при наибольшей массе монтажных элементов в здании до 5 т | 100 сборных конструкций
3.7-1-7-0-20 | 3.7-20-2 | Установка лестничных площадок с опиранием на стену и балку при наибольшей массе монтажных элементов в здании до 5 т | 100 сборных конструкций
3.7-1-7-0-20 | 3.7-20-3 | Установка лестничных маршей при наибольшей массе монтажных элементов в здании до 5 т | 100 сборных конструкций
3.7-1-7-0-20 | 3.7-20-4 | Установка балок для опирания лестничных площадок при наибольшей массе монтажных элементов в здании до 5 т | 100 сборных конструкций
3.7-1-7-0-20 | 3.7-20-5 | Установка лестничных площадок с опиранием на стену при наибольшей массе монтажных элементов в здании до 8 т | 100 сборных конструкций
3.7-1-7-0-20 | 3.7-20-6 | Установка лестничных площадок с опиранием на стену и балку при наибольшей массе монтажных элементов в здании до 8 т | 100 сборных конструкций
3.7-1-7-0-20 | 3.7-20-7 | Установка лестничных маршей при наибольшей массе монтажных элементов в здании до 8 т | 100 сборных конструкций
3.7-1-7-0-20 | 3.7-20-8 | Установка балок для опирания лестничных площадок при наибольшей массе монтажных элементов в здании до 8 т | 100 сборных конструкций
3.7-1-7-0-20 | 3.7-20-9 | Установка лестничных площадок с опиранием на стену при наибольшей массе монтажных элементов в здании более 8 т | 100 сборных конструкций
3.7-1-7-0-20 | 3.7-20-10 | Установка лестничных площадок с опиранием на стену и балку при наибольшей массе монтажных элементов в здании более 8 т | 100 сборных конструкций
3.7-1-7-0-20 | 3.7-20-11 | Установка лестничных маршей при наибольшей массе монтажных элементов в здании более 8 т | 100 сборных конструкций
3.7-1-7-0-20 | 3.7-20-12 | Установка балок для опирания лестничных площадок при наибольшей массе монтажных элементов в здании более 8 т | 100 сборных конструкций
3.7-2-1-0-21 | 3.7-21-1 | Установка блоков стен подвалов массой до 0,5 т | 100 сборных конструкций
3.7-2-1-0-21 | 3.7-21-2 | Установка блоков стен подвалов массой до 1 т | 100 сборных конструкций
3.7-2-1-0-21 | 3.7-21-3 | Установка блоков стен подвалов массой до 1,5 т | 100 сборных конструкций
3.7-2-1-0-21 | 3.7-21-4 | Установка блоков стен подвалов массой более 1,5 т | 100 сборных конструкций
3.7-2-2-0-22 | 3.7-22-1 | Установка колонн в стаканы фундаментов массой до 2 т | 100 сборных конструкций
3.7-2-2-0-22 | 3.7-22-2 | Установка колонн в стаканы фундаментов массой до 3 т | 100 сборных конструкций
3.7-2-2-0-22 | 3.7-22-3 | Установка колонн в стаканы фундаментов массой до 4 т | 100 сборных конструкций
3.7-2-2-0-22 | 3.7-22-4 | Установка колонн на нижестоящие колонны массой до 2 т | 100 сборных конструкций
3.7-2-2-0-22 | 3.7-22-5 | Установка колонн на нижестоящие колонны массой до 3 т | 100 сборных конструкций
3.7-2-2-0-22 | 3.7-22-6 | Установка колонн на нижестоящие колонны массой до 4 т | 100 сборных конструкций
3.7-2-2-0-22 | 3.7-22-7 | Установка колонн со стальными сердечниками на фундаменты и нижестоящие колонны массой до 3 т | 100 сборных конструкций
3.7-2-2-0-22 | 3.7-22-8 | Установка колонн со стальными сердечниками на фундаменты и нижестоящие колонны массой до 4 т | 100 сборных конструкций
3.7-2-3-0-23 | 3.7-23-1 | Укладка балок ростверка массой до 1 т | 100 сборных конструкций
3.7-2-3-0-23 | 3.7-23-2 | Укладка балок ростверка массой до 3 т | 100 сборных конструкций
3.7-2-3-0-23 | 3.7-23-3 | Укладка балок перекрытий массой до 1 т | 100 сборных конструкций
3.7-2-3-0-23 | 3.7-23-4 | Укладка балок перекрытий массой до 3 т | 100 сборных конструкций
3.7-2-3-0-23 | 3.7-23-5 | Укладка ригелей массой до 1 т | 100 сборных конструкций
3.7-2-3-0-23 | 3.7-23-6 | Укладка ригелей массой до 2 т | 100 сборных конструкций
3.7-2-3-0-23 | 3.7-23-7 | Укладка ригелей массой до 3 т | 100 сборных конструкций
3.7-2-3-0-23 | 3.7-23-8 | Укладка ригелей массой до 5 т | 100 сборных конструкций
3.7-2-3-0-23 | 3.7-23-9 | Укладка ригелей массой до 6 т | 100 сборных конструкций
3.7-2-3-0-23 | 3.7-23-10 | Укладка перемычек массой до 0,3 т | 100 сборных конструкций
3.7-2-4-0-24 | 3.7-24-1 | Установка панелей перекрытий с опиранием по контуру площадью до 5 м2 | 100 сборных конструкций
3.7-2-4-0-24 | 3.7-24-2 | Установка панелей перекрытий с опиранием по контуру площадью до 15 м2 | 100 сборных конструкций
3.7-2-4-0-24 | 3.7-24-3 | Установка панелей перекрытий с опиранием по контуру площадью до 20 м2 | 100 сборных конструкций
3.7-2-4-0-24 | 3.7-24-4 | Установка панелей перекрытий с опиранием по контуру площадью до 25 м2 | 100 сборных конструкций
3.7-2-4-0-24 | 3.7-24-5 | Установка панелей перекрытий с опиранием на две стороны площадью до 5 м2 | 100 сборных конструкций
3.7-2-4-0-24 | 3.7-24-6 | Установка панелей перекрытий с опиранием на две стороны площадью до 10 м2 | 100 сборных конструкций
3.7-2-4-0-24 | 3.7-24-7 | Установка панелей покрытий ребристых площадью до 5 м2 | 100 сборных конструкций
3.7-2-4-0-24 | 3.7-24-8 | Установка панелей покрытий ребристых площадью до 10 м2 | 100 сборных конструкций
3.7-2-4-0-24 | 3.7-24-9 | Установка панелей покрытий ребристых площадью до 15 м2 | 100 сборных конструкций
3.7-2-4-0-24 | 3.7-24-10 | Установка панелей покрытий типа ТТ площадью до 25 м2 | 100 сборных конструкций
3.7-2-4-0-24 | 3.7-24-11 | Установка панелей покрытий типа ТТ площадью до 30 м2 | 100 сборных конструкций
3.7-2-4-0-24 | 3.7-24-12 | Установка панелей покрытий типа ТТ площадью до 40 м2 | 100 сборных конструкций
3.7-2-5-0-25 | 3.7-25-1 | Установка лестничных площадок массой до 1 т | 100 сборных конструкций
3.7-2-5-0-25 | 3.7-25-2 | Установка лестничных площадок массой более 1 т | 100 сборных конструкций
3.7-2-5-0-25 | 3.7-25-3 | Установка лестничных маршей без сварки массой до 1 т | 100 сборных конструкций
3.7-2-5-0-25 | 3.7-25-4 | Установка лестничных маршей без сварки массой более 1 т | 100 сборных конструкций
3.7-2-5-0-25 | 3.7-25-5 | Установка лестничных маршей со сваркой массой до 1 т | 100 сборных конструкций
3.7-2-5-0-25 | 3.7-25-6 | Установка лестничных маршей площадок массой более 1 т | 100 сборных конструкций
3.7-2-6-0-26 | 3.7-26-1 | Установка блоков цокольных массой до 1 т | 100 сборных конструкций
3.7-2-6-0-26 | 3.7-26-2 | Установка блоков цокольных массой до 2,5 т | 100 сборных конструкций
3.7-2-6-0-26 | 3.7-26-3 | Установка блоков цокольных массой более 2,5 т | 100 сборных конструкций
3.7-2-6-0-26 | 3.7-26-4 | Установка блоков наружных стен массой до 1 т | 100 сборных конструкций
3.7-2-6-0-26 | 3.7-26-5 | Установка блоков наружных стен массой до 2,5 т | 100 сборных конструкций
3.7-2-6-0-26 | 3.7-26-6 | Установка блоков наружных стен массой более 2,5 т | 100 сборных конструкций
3.7-2-6-0-26 | 3.7-26-7 | Установка блоков внутренних стен массой до 1 т | 100 сборных конструкций
3.7-2-6-0-26 | 3.7-26-8 | Установка блоков внутренних стен массой до 2,5 т | 100 сборных конструкций
3.7-2-6-0-26 | 3.7-26-9 | Установка блоков внутренних стен массой более 2,5 т | 100 сборных конструкций
3.7-2-6-0-26 | 3.7-26-10 | Установка блоков парапетных массой до 1 т | 100 сборных конструкций
3.7-2-6-0-26 | 3.7-26-11 | Установка блоков парапетных массой до 2,5 т | 100 сборных конструкций
3.7-2-6-0-26 | 3.7-26-12 | Установка блоков парапетных массой более 2,5 т | 100 сборных конструкций
3.7-2-6-0-26 | 3.7-26-13 | Установка блоков перемычечных и подбалконных массой до 1 т | 100 сборных конструкций
3.7-2-7-0-27 | 3.7-27-1 | Установка наружных цокольных стеновых панелей в зданиях площадью до 12 м2 | 100 сборных конструкций
3.7-2-7-0-27 | 3.7-27-2 | Установка наружных цокольных стеновых панелей в зданиях площадью до 20 м2 | 100 сборных конструкций
3.7-2-7-0-27 | 3.7-27-3 | Установка наружных стеновых панелей в бескаркасно-панельных зданиях с разрезкой на этаж площадью до 6 м2 | 100 сборных конструкций
3.7-2-7-0-27 | 3.7-27-4 | Установка наружных стеновых панелей в бескаркасно-панельных зданиях с разрезкой на этаж площадью до 15 м2 | 100 сборных конструкций
3.7-2-7-0-27 | 3.7-27-5 | Установка наружных стеновых панелей в бескаркасно-панельных зданиях с разрезкой на этаж площадью до 25 м2 | 100 сборных конструкций
3.7-2-7-0-27 | 3.7-27-6 | Установка наружных стеновых панелей в бескаркасно-панельных зданиях с разрезкой поясной и пилонной площадью до 6 м2 | 100 сборных конструкций
3.7-2-7-0-27 | 3.7-27-7 | Установка наружных стеновых панелей в бескаркасно-панельных зданиях с поясной и пилонной разрезкой площадью до 15 м2 | 100 сборных конструкций
3.7-2-7-0-27 | 3.7-27-8 | Установка наружных стеновых панелей в каркасно-панельных зданиях площадью до 6 м2 | 100 сборных конструкций
3.7-2-7-0-27 | 3.7-27-9 | Установка наружных стеновых панелей в каркасно-панельных зданиях площадью до 10 м2 | 100 сборных конструкций
3.7-2-7-0-27 | 3.7-27-10 | Установка наружных стеновых панелей в каркасно-панельных зданиях площадью до 15 м2 | 100 сборных конструкций
3.7-2-7-0-27 | 3.7-27-11 | Установка наружных стеновых панелей в бескаркасно-панельных зданиях с разрезкой на этаж с заделкой внутренней части вертикальных и горизонтальных стыков, площадью до 12 м2 | 100 сборных конструкций
3.7-2-7-0-27 | 3.7-27-12 | Установка наружных стеновых панелей в бескаркасно-панельных зданиях с разрезкой на этаж с заделкой внутренней части вертикальных и горизонтальных стыков, площадью до 18 м2 | 100 сборных конструкций
3.7-2-7-0-27 | 3.7-27-13 | Установка наружных стеновых панелей в бескаркасно-панельных зданиях с разрезкой на этаж с заделкой внутренней части вертикальных и горизонтальных стыков, площадью до 25 м2 | 100 сборных конструкций
3.7-2-7-0-27 | 3.7-27-14 | Установка в сборно-монолитных зданиях наружных навесных стеновых панелей площадью до 12 м2 | 100 шт. сборных конструкций
3.7-2-7-0-27 | 3.7-27-15 | Установка в сборно-монолитных зданиях наружных навесных стеновых панелей площадью до 18 м2 | 100 шт. сборных конструкций
3.7-2-7-0-27 | 3.7-27-16 | Установка в сборно-монолитных зданиях наружных навесных стеновых панелей площадью до 25 м2 | 100 шт. сборных конструкций
3.7-2-7-0-27 | 3.7-27-17 | Установка наружных однослойных стеновых панелей толщиной до 120 мм в сборно-монолитных зданиях, площадь панели до 15 м2 | 100 шт. сборных конструкций
3.7-2-7-0-27 | 3.7-27-18 | Установка наружных однослойных стеновых панелей толщиной более 120 до 230 мм в сборно-монолитных зданиях, площадь панели до 15 м2 | 100 шт. сборных конструкций
3.7-2-7-0-27 | 3.7-27-19 | Установка наружных однослойных стеновых панелей толщиной более 120 до 200 мм в сборно-монолитных зданиях, площадь панели до 25 м2 | 100 шт. сборных конструкций
3.7-2-7-0-27 | 3.7-27-20 | Установка наружных однослойных стеновых панелей толщиной до 120 мм с помощью выкатной захват-траверсы в сборно-монолитных зданиях, площадь панели до 15 м2 | 100 шт. сборных конструкций
3.7-2-8-0-28 | 3.7-28-1 | Установка внутренних стеновых панелей площадью до 6 м2 | 100 сборных конструкций
3.7-2-8-0-28 | 3.7-28-2 | Установка внутренних стеновых панелей площадью до 10 м2 | 100 сборных конструкций
3.7-2-8-0-28 | 3.7-28-3 | Установка внутренних стеновых панелей площадью до 15 м2 | 100 сборных конструкций
3.7-2-8-0-28 | 3.7-28-4 | Установка внутренних стеновых панелей площадью до 25 м2 | 100 сборных конструкций
3.7-2-8-0-28 | 3.7-28-5 | Установка диафрагм жесткости высотой до 3,6 м площадью до 10 м2 | 100 сборных конструкций
3.7-2-8-0-28 | 3.7-28-6 | Установка диафрагм жесткости высотой до 3,6 м площадью до 15 м2 | 100 сборных конструкций
3.7-2-8-0-28 | 3.7-28-7 | Установка диафрагм жесткости высотой до 4,8 м площадью до 10 м2 | 100 сборных конструкций
3.7-2-8-0-28 | 3.7-28-8 | Установка диафрагм жесткости высотой до 4,8 м площадью до 15 м2 | 100 сборных конструкций
3.7-2-8-0-28 | 3.7-28-9 | Установка диафрагм жесткости высотой до 4,8 м площадью до 25 м2 | 100 сборных конструкций
3.7-2-8-0-28 | 3.7-28-10 | Установка стеновых панелей внутренних без заделки стыков, площадью до 6 м2 | 100 сборных конструкций
3.7-2-8-0-28 | 3.7-28-11 | Установка стеновых панелей внутренних без заделки стыков, площадью до 10 м2 | 100 сборных конструкций
3.7-2-8-0-28 | 3.7-28-12 | Установка стеновых панелей внутренних без заделки стыков, площадью до 15 м2 | 100 сборных конструкций
3.7-2-8-0-28 | 3.7-28-13 | Установка стеновых панелей внутренних без заделки стыков, площадью до 20 м2 | 100 сборных конструкций
3.7-2-9-0-29 | 3.7-29-1 | Установка крупнопанельных перегородок железобетонных площадью до 6 м2 | 100 сборных конструкций
3.7-2-9-0-29 | 3.7-29-2 | Установка крупнопанельных перегородок железобетонных площадью до 10 м2 | 100 сборных конструкций
3.7-2-9-0-29 | 3.7-29-3 | Установка крупнопанельных перегородок гипсобетонных площадью до 6 м2 | 100 сборных конструкций
3.7-2-9-0-29 | 3.7-29-4 | Установка крупнопанельных перегородок гипсобетонных площадью до 10 м2 | 100 сборных конструкций
3.7-2-9-0-29 | 3.7-29-5 | Установка крупнопанельных перегородок гипсобетонных площадью до 15 м2 | 100 сборных конструкций
3.7-2-10-0-30 | 3.7-30-1 | Установка плит лоджий в зданиях панельных площадью до 5 м2 | 100 сборных конструкций
3.7-2-10-0-30 | 3.7-30-2 | Установка плит лоджий в зданиях панельных площадью до 10 м2 | 100 сборных конструкций
3.7-2-10-0-30 | 3.7-30-3 | Установка плит лоджий в зданиях кирпичных и блочных площадью до 5 м2 | 100 сборных конструкций
3.7-2-10-0-30 | 3.7-30-4 | Установка плит лоджий в зданиях кирпичных и блочных площадью до 10 м2 | 100 сборных конструкций
3.7-2-10-0-30 | 3.7-30-5 | Установка плит балконов и козырьков в зданиях панельных площадью до 5 м2 | 100 сборных конструкций
3.7-2-10-0-30 | 3.7-30-6 | Установка плит балконов и козырьков в зданиях кирпичных и блочных площадью до 5 м2 | 100 сборных конструкций
3.7-2-10-0-30 | 3.7-30-7 | Установка разделительных стенок площадью до 5 м2 | 100 сборных конструкций
3.7-2-10-0-30 | 3.7-30-8 | Установка экранов ограждений площадью до 10 м2 | 100 сборных конструкций
3.7-2-10-0-30 | 3.7-30-9 | Установка плит парапета массой до 0,5 т | 100 сборных конструкций
3.7-2-10-0-30 | 3.7-30-10 | Установка плит парапета массой более 0,5 т | 100 сборных конструкций
3.7-2-10-0-30 | 3.7-30-11 | Установка мелких конструкций (подоконников, сливов, парапетов и других) массой до 0,5 т | 100 сборных конструкций
3.7-2-11-0-31 | 3.7-31-1 | Установка сантехкабин | 100 сборных конструкций
3.7-2-11-0-31 | 3.7-31-2 | Установка сантехподдонов | 100 сборных конструкций
3.7-2-11-0-31 | 3.7-31-3 | Установка шахт лифта массой до 2,5 т | 100 сборных конструкций
3.7-2-11-0-31 | 3.7-31-4 | Установка шахт лифта массой более 2,5 т | 100 сборных конструкций
3.7-2-11-0-31 | 3.7-31-5 | Установка блоков инженерных коммуникаций и вентиляционных массой до 1 т | 100 сборных конструкций
3.7-2-11-0-31 | 3.7-31-6 | Установка блоков инженерных коммуникаций и вентиляционных массой до 2,5 т | 100 сборных конструкций
3.7-2-11-0-31 | 3.7-31-7 | Присоединение и испытание трубопроводов отопительных панелей | 100 сборных конструкций
3.7-2-11-0-31 | 3.7-31-8 | Присоединение и испытание трубопроводов сантехкабин и блоков | 100 сборных конструкций
3.7-2-11-0-31 | 3.7-31-9 | Присоединение и испытание электропроводок сантехкабин | 100 сборных конструкций
3.7-2-11-0-31 | 3.7-31-10 | Установка блоков инженерных коммуникаций и вентиляционных, массой более 2,5 т | 100 сборных конструкций
3.7-3-1-0-32 | 3.7-32-1 | Установка колонн на нижестоящие колонны массой до 2 т | 100 сборных конструкций
3.7-3-1-0-32 | 3.7-32-2 | Установка колонн на нижестоящие колонны массой до 3 т | 100 сборных конструкций
3.7-3-1-0-32 | 3.7-32-3 | Установка колонн на нижестоящие колонны массой до 4 т | 100 сборных конструкций
3.7-3-1-0-32 | 3.7-32-4 | Установка колонн со стальными сердечниками на фундаменты и нижестоящие колонны массой до 3 т | 100 сборных конструкций
3.7-3-1-0-32 | 3.7-32-5 | Установка колонн со стальными сердечниками на фундаменты и нижестоящие колонны массой до 4 т | 100 сборных конструкций
3.7-3-2-0-33 | 3.7-33-1 | Укладка балок перекрытий массой до 1 т | 100 сборных конструкций
3.7-3-2-0-33 | 3.7-33-2 | Укладка балок перекрытий массой до 3 т | 100 сборных конструкций
3.7-3-2-0-33 | 3.7-33-3 | Укладка ригелей массой до 1 т | 100 сборных конструкций
3.7-3-2-0-33 | 3.7-33-4 | Укладка ригелей массой до 2 т | 100 сборных конструкций
3.7-3-2-0-33 | 3.7-33-5 | Укладка ригелей массой до 3 т | 100 сборных конструкций
3.7-3-2-0-33 | 3.7-33-6 | Укладка ригелей массой до 5 т | 100 сборных конструкций
3.7-3-2-0-33 | 3.7-33-7 | Укладка ригелей массой до 6 т | 100 сборных конструкций
3.7-3-2-0-33 | 3.7-33-8 | Укладка перемычек массой до 0,3 т | 100 сборных конструкций
3.7-3-3-0-34 | 3.7-34-1 | Установка панелей перекрытий с опиранием по контуру площадью до 5 м2 | 100 сборных конструкций
3.7-3-3-0-34 | 3.7-34-2 | Установка панелей перекрытий с опиранием по контуру площадью до 15 м2 | 100 сборных конструкций
3.7-3-3-0-34 | 3.7-34-3 | Установка панелей перекрытий с опиранием по контуру площадью до 20 м2 | 100 сборных конструкций
3.7-3-3-0-34 | 3.7-34-4 | Установка панелей перекрытий с опиранием по контуру площадью до 25 м2 | 100 сборных конструкций
3.7-3-3-0-34 | 3.7-34-5 | Установка панелей перекрытий с опиранием на две стороны площадью до 5 м2 | 100 сборных конструкций
3.7-3-3-0-34 | 3.7-34-6 | Установка панелей перекрытий с опиранием на две стороны площадью до 10 м2 | 100 сборных конструкций
3.7-3-3-0-34 | 3.7-34-7 | Установка панелей покрытий ребристых площадью до 5 м2 | 100 сборных конструкций
3.7-3-3-0-34 | 3.7-34-8 | Установка панелей покрытий ребристых площадью до 10 м2 | 100 сборных конструкций
3.7-3-3-0-34 | 3.7-34-9 | Установка панелей покрытий ребристых площадью до 15 м2 | 100 сборных конструкций
3.7-3-4-0-35 | 3.7-35-1 | Установка лестничных площадок массой до 1 т | 100 сборных конструкций
3.7-3-4-0-35 | 3.7-35-2 | Установка лестничных площадок массой более 1 т | 100 сборных конструкций
3.7-3-4-0-35 | 3.7-35-3 | Установка лестничных маршей без сварки массой до 1 т | 100 сборных конструкций
3.7-3-4-0-35 | 3.7-35-4 | Установка лестничных маршей без сварки массой более 1 т | 100 сборных конструкций
3.7-3-4-0-35 | 3.7-35-5 | Установка лестничных маршей со сваркой массой до 1 т | 100 сборных конструкций
3.7-3-4-0-35 | 3.7-35-6 | Установка лестничных маршей площадок массой более 1 т | 100 сборных конструкций
3.7-3-5-0-36 | 3.7-36-1 | Установка блоков наружных стен массой до 1 т | 100 сборных конструкций
3.7-3-5-0-36 | 3.7-36-2 | Установка блоков наружных стен массой до 2,5 т | 100 сборных конструкций
3.7-3-5-0-36 | 3.7-36-3 | Установка блоков наружных стен массой более 2,5 т | 100 сборных конструкций
3.7-3-5-0-36 | 3.7-36-4 | Установка блоков внутренних стен массой до 1 т | 100 сборных конструкций
3.7-3-5-0-36 | 3.7-36-5 | Установка блоков внутренних стен массой до 2,5 т | 100 сборных конструкций
3.7-3-5-0-36 | 3.7-36-6 | Установка блоков внутренних стен массой более 2,5 т | 100 сборных конструкций
3.7-3-5-0-36 | 3.7-36-7 | Установка блоков парапетных массой до 1 т | 100 сборных конструкций
3.7-3-5-0-36 | 3.7-36-8 | Установка блоков парапетных массой до 2,5 т | 100 сборных конструкций
3.7-3-5-0-36 | 3.7-36-9 | Установка блоков парапетных массой более 2,5 т | 100 сборных конструкций
3.7-3-5-0-36 | 3.7-36-10 | Установка блоков перемычечных и подбалконных массой до 1 т | 100 сборных конструкций
3.7-3-6-0-37 | 3.7-37-1 | Установка наружных стеновых панелей в бескаркасно-панельных зданиях с разрезкой на этаж площадью до 6 м2 | 100 сборных конструкций
3.7-3-6-0-37 | 3.7-37-2 | Установка наружных стеновых панелей в бескаркасно-панельных зданиях с разрезкой на этаж площадью до 15 м2 | 100 сборных конструкций
3.7-3-6-0-37 | 3.7-37-3 | Установка наружных стеновых панелей в бескаркасно-панельных зданиях с разрезкой на этаж площадью до 25 м2 | 100 сборных конструкций
3.7-3-6-0-37 | 3.7-37-4 | Установка наружных стеновых панелей в бескаркасно-панельных зданиях с разрезкой поясной и пилонной площадью до 6 м2 | 100 сборных конструкций
3.7-3-6-0-37 | 3.7-37-5 | Установка наружных стеновых панелей в бескаркасно-панельных зданиях с поясной и пилонной разрезкой площадью до 15 м2 | 100 сборных конструкций
3.7-3-6-0-37 | 3.7-37-6 | Установка наружных стеновых панелей в каркасно-панельных зданиях площадью до 6 м2 | 100 сборных конструкций
3.7-3-6-0-37 | 3.7-37-7 | Установка наружных стеновых панелей в каркасно-панельных зданиях площадью до 10 м2 | 100 сборных конструкций
3.7-3-6-0-37 | 3.7-37-8 | Установка наружных стеновых панелей в каркасно-панельных зданиях площадью до 15 м2 | 100 сборных конструкций
3.7-3-6-0-37 | 3.7-37-9 | Установка наружных стеновых панелей в бескаркасно-панельных зданиях с разрезкой на этаж с заделкой внутренней части вертикальных и горизонтальных стыков, площадью до 12 м2 | 100 сборных конструкций
3.7-3-6-0-37 | 3.7-37-10 | Установка наружных стеновых панелей в бескаркасно-панельных зданиях с разрезкой на этаж с заделкой внутренней части вертикальных и горизонтальных стыков, площадью до 18 м2 | 100 сборных конструкций
3.7-3-6-0-37 | 3.7-37-11 | Установка наружных стеновых панелей в бескаркасно-панельных зданиях с разрезкой на этаж с заделкой внутренней части вертикальных и горизонтальных стыков, площадью до 25 м2 | 100 сборных конструкций
3.7-3-6-0-37 | 3.7-37-12 | Установка в сборно-монолитных зданиях наружных навесных стеновых панелей площадью до 12 м2 | 100 шт. сборных конструкций
3.7-3-6-0-37 | 3.7-37-13 | Установка в сборно-монолитных зданиях наружных навесных стеновых панелей площадью до 18 м2 | 100 шт. сборных конструкций
3.7-3-6-0-37 | 3.7-37-14 | Установка в сборно-монолитных зданиях наружных навесных стеновых панелей площадью до 25 м2 | 100 шт. сборных конструкций
3.7-3-6-0-37 | 3.7-37-15 | Установка наружных однослойных стеновых панелей толщиной до 120 мм в сборно-монолитных зданиях, площадь панели до 15 м2 | 100 шт. сборных конструкций
3.7-3-6-0-37 | 3.7-37-16 | Установка наружных однослойных стеновых панелей толщиной более 120 до 230 мм в сборно-монолитных зданиях, площадь панели до 15 м2 | 100 шт. сборных конструкций
3.7-3-6-0-37 | 3.7-37-17 | Установка наружных однослойных стеновых панелей толщиной более 120 до 200 мм в сборно-монолитных зданиях, площадь панели до 25 м2 | 100 шт. сборных конструкций
3.7-3-6-0-37 | 3.7-37-18 | Установка наружных однослойных стеновых панелей толщиной до 120 мм с помощью выкатной захват-траверсы в сборно-монолитных зданиях, площадь панели до 15 м2 | 100 шт. сборных конструкций
3.7-3-7-0-38 | 3.7-38-1 | Установка внутренних стеновых панелей площадью до 6 м2 | 100 сборных конструкций
3.7-3-7-0-38 | 3.7-38-2 | Установка внутренних стеновых панелей площадью до 10 м2 | 100 сборных конструкций
3.7-3-7-0-38 | 3.7-38-3 | Установка внутренних стеновых панелей площадью до 15 м2 | 100 сборных конструкций
3.7-3-7-0-38 | 3.7-38-4 | Установка внутренних стеновых панелей площадью до 25 м2 | 100 сборных конструкций
3.7-3-7-0-38 | 3.7-38-5 | Установка диафрагм жесткости высотой до 3,6 м площадью до 10 м2 | 100 сборных конструкций
3.7-3-7-0-38 | 3.7-38-6 | Установка диафрагм жесткости высотой до 3,6 м площадью до 15 м2 | 100 сборных конструкций
3.7-3-7-0-38 | 3.7-38-7 | Установка диафрагм жесткости высотой до 4,8 м площадью до 10 м2 | 100 сборных конструкций
3.7-3-7-0-38 | 3.7-38-8 | Установка диафрагм жесткости высотой до 4,8 м площадью до 15 м2 | 100 сборных конструкций
3.7-3-7-0-38 | 3.7-38-9 | Установка диафрагм жесткости высотой до 4,8 м площадью до 25 м2 | 100 сборных конструкций
3.7-3-7-0-38 | 3.7-38-10 | Установка стеновых панелей внутренних без заделки стыков, площадью до 6 м2 | 100 сборных конструкций
3.7-3-7-0-38 | 3.7-38-11 | Установка стеновых панелей внутренних без заделки стыков, площадью до 10 м2 | 100 сборных конструкций
3.7-3-7-0-38 | 3.7-38-12 | Установка стеновых панелей внутренних без заделки стыков, площадью до 15 м2 | 100 сборных конструкций
3.7-3-7-0-38 | 3.7-38-13 | Установка стеновых панелей внутренних без заделки стыков, площадью до 20 м2 | 100 сборных конструкций
3.7-3-8-0-39 | 3.7-39-1 | Установка крупнопанельных перегородок железобетонных площадью до 6 м2 | 100 сборных конструкций
3.7-3-8-0-39 | 3.7-39-2 | Установка крупнопанельных перегородок железобетонных площадью до 10 м2 | 100 сборных конструкций
3.7-3-8-0-39 | 3.7-39-3 | Установка крупнопанельных перегородок гипсобетонных площадью до 6 м2 | 100 сборных конструкций
3.7-3-8-0-39 | 3.7-39-4 | Установка крупнопанельных перегородок гипсобетонных площадью до 10 м2 | 100 сборных конструкций
3.7-3-8-0-39 | 3.7-39-5 | Установка крупнопанельных перегородок гипсобетонных площадью до 15 м2 | 100 сборных конструкций
3.7-3-9-0-40 | 3.7-40-1 | Установка плит лоджий в зданиях панельных площадью до 5 м2 | 100 сборных конструкций
3.7-3-9-0-40 | 3.7-40-2 | Установка плит лоджий в зданиях панельных площадью до 10 м2 | 100 сборных конструкций
3.7-3-9-0-40 | 3.7-40-3 | Установка плит лоджий в зданиях кирпичных и блочных площадью до 5 м2 | 100 сборных конструкций
3.7-3-9-0-40 | 3.7-40-4 | Установка плит лоджий в зданиях кирпичных и блочных площадью до 10 м2 | 100 сборных конструкций
3.7-3-9-0-40 | 3.7-40-5 | Установка плит балконов и козырьков в зданиях панельных площадью до 5 м2 | 100 сборных конструкций
3.7-3-9-0-40 | 3.7-40-6 | Установка плит балконов и козырьков в зданиях кирпичных и блочных площадью до 5 м2 | 100 сборных конструкций
3.7-3-9-0-40 | 3.7-40-7 | Установка разделительных стенок площадью до 5 м2 | 100 сборных конструкций
3.7-3-9-0-40 | 3.7-40-8 | Установка экранов ограждений площадью до 10 м2 | 100 сборных конструкций
3.7-3-9-0-40 | 3.7-40-9 | Установка плит парапета массой до 0,5 т | 100 сборных конструкций
3.7-3-9-0-40 | 3.7-40-10 | Установка плит парапета массой более 0,5 т | 100 сборных конструкций
3.7-3-9-0-40 | 3.7-40-11 | Установка мелких конструкций (подоконников, сливов, парапетов и других) массой до 0,5 т | 100 сборных конструкций
3.7-3-10-0-41 | 3.7-41-1 | Установка сантехкабин | 100 шт.
3.7-3-10-0-41 | 3.7-41-2 | Установка сантехподдонов | 100 шт.
3.7-3-10-0-41 | 3.7-41-3 | Установка шахт лифта массой до 2,5 т | 100 шт.
3.7-3-10-0-41 | 3.7-41-4 | Установка шахт лифта массой более 2,5 т | 100 шт.
3.7-3-10-0-41 | 3.7-41-5 | Установка блоков инженерных коммуникаций и вентиляционных массой до 1 т | 100 шт.
3.7-3-10-0-41 | 3.7-41-6 | Установка блоков инженерных коммуникаций и вентиляционных массой до 2,5 т | 100 шт.
3.7-3-10-0-41 | 3.7-41-7 | Установка блоков инженерных коммуникаций и вентиляционных, массой более 2,5 т | 100 шт.
3.7-4-0-0-42 | 3.7-42-1 | Установка на готовое основание объемных трансформаторных подстанций количеством блоков 2 | 1 комплект
3.7-4-0-0-42 | 3.7-42-2 | Установка на готовое основание объемных трансформаторных подстанций количеством блоков 3 | 1 комплект
3.7-5-1-0-43 | 3.7-43-1 | Установка панелей стен при вертикальных стыках замоноличиваемых бетоном площадью до 6 м2 | 100 м3 сборных железобетонных конструкций
3.7-5-1-0-43 | 3.7-43-2 | Установка панелей стен при вертикальных стыках замоноличиваемых бетоном площадью до 9 м2 | 100 м3 сборных железобетонных конструкций
3.7-5-1-0-43 | 3.7-43-3 | Установка панелей стен при вертикальных стыках замоноличиваемых бетоном площадью до 12 м2 | 100 м3 сборных железобетонных конструкций
3.7-5-1-0-43 | 3.7-43-4 | Установка панелей стен при вертикальных стыках замоноличиваемых бетоном площадью до 15 м2 | 100 м3 сборных железобетонных конструкций
3.7-5-1-0-43 | 3.7-43-5 | Установка панелей стен при вертикальных стыках замоноличиваемых бетоном площадью более 15 м2 | 100 м3 сборных железобетонных конструкций
3.7-5-1-0-43 | 3.7-43-6 | Установка панелей перегородок (ненесущих) | 100 м3 сборных железобетонных конструкций
3.7-5-1-0-44 | 3.7-44-1 | Установка опор из плит и колец диаметром до 1000 мм | 100 м3 сборных железобетонных конструкций
3.7-5-1-0-44 | 3.7-44-2 | Установка опор из плит и колец диаметром более 1000 мм | 100 м3 сборных железобетонных конструкций
3.7-5-1-0-44 | 3.7-44-3 | Установка лотков в угловых сооружениях сечением до 0,2 м2 | 100 м3 сборных железобетонных конструкций
3.7-5-1-0-44 | 3.7-44-4 | Установка лотков в угловых сооружениях сечением более 0,2 м2 | 100 м3 сборных железобетонных конструкций
3.7-5-1-0-44 | 3.7-44-5 | Установка лотков в прямоугольных сооружениях сечением до 0,2 м2 | 100 м3 сборных железобетонных конструкций
3.7-5-1-0-44 | 3.7-44-6 | Установка лотков в прямоугольных сооружениях сечением более 0,2 м2 | 100 м3 сборных железобетонных конструкций
3.7-5-1-0-44 | 3.7-44-7 | Установка лотков между сооружениями сечением до 0,5 м2 | 100 м3 сборных железобетонных конструкций
3.7-5-1-0-44 | 3.7-44-8 | Установка лотков между сооружениями сечением более 0,5 м2 | 100 м3 сборных железобетонных конструкций
3.7-5-2-0-45 | 3.7-45-1 | Устройство непроходных каналов одноячейковых перекрываемых или опирающихся на плиты | 100 м3 сборных железобетонных конструкций
3.7-5-2-0-45 | 3.7-45-2 | Устройство непроходных каналов одноячейковых собираемых из верхних и нижних лотковых элементов | 100 м3 сборных железобетонных конструкций
3.7-5-2-0-45 | 3.7-45-3 | Устройство непроходных каналов двухъячейковых собираемых из верхних и нижних лотковых элементов | 100 м3 сборных железобетонных конструкций
3.7-5-2-0-46 | 3.7-46-1 | Устройство камер со стенками из бетонных блоков | 100 м3 сборных железобетонных конструкций
3.7-5-2-0-46 | 3.7-46-2 | Устройство камер со стенками из монолитного бетона | 100 м3 сборных железобетонных конструкций
3.7-5-2-0-46 | 3.7-46-3 | Устройство неподвижных щитовых опор из монолитного железобетона | 100 м3 сборных железобетонных конструкций
3.7-5-2-0-46 | 3.7-46-4 | Устройство неподвижных щитовых опор из сборных железобетонных конструкций | 100 м3 сборных железобетонных конструкций
3.7-5-2-0-47 | 3.7-47-1 | Устройство попутного одностороннего дренажа непроходных каналов с фильтрующей обсыпкой вдоль асбестоцементных труб | 100 м канала
3.7-5-2-0-47 | 3.7-47-2 | Устройство попутного одностороннего дренажа непроходных каналов с фильтрующей обсыпкой вдоль керамических труб | 100 м канала
3.7-5-2-0-47 | 3.7-47-3 | Устройство попутного одностороннего дренажа непроходных каналов с фильтрующей обсыпкой под днищем вдоль стен каналов и асбестоцементных труб | 100 м канала
3.7-6-1-0-48 | 3.7-48-1 | Установка закромов сборно-монолитных ячеек размером 6х6 м; 9х9 м; 6х9 м | 100 сборных конструкций
3.7-6-2-0-49 | 3.7-49-1 | Установка балок кольцевых при диаметре банок силосов 3 м | 100 сборных конструкций
3.7-6-2-0-49 | 3.7-49-2 | Установка стен при диаметре банок силосов 3 м | 100 сборных конструкций
3.7-6-2-0-49 | 3.7-49-3 | Установка плит покрытия при диаметре банок силосов 3 м | 100 сборных конструкций
3.7-6-2-0-49 | 3.7-49-4 | Установка балок криволинейных при диаметре банок силосов 12 м | 100 сборных конструкций
3.7-6-3-0-51 | 3.7-51-1 | Монтаж стен силосов из объемных блоков с болтовым соединением | 100 м3 сбороных изделий
3.7-6-3-0-51 | 3.7-51-2 | Монтаж стен бункеров мельниц | 100 м3 сбороных изделий
3.7-6-3-0-51 | 3.7-51-3 | Установка воронки с доборными (карнизными элементами) | 100 м3 сбороных изделий
3.7-6-3-0-51 | 3.7-51-4 | Установка колонн подсилосного этажа | 100 м3 сбороных изделий
3.7-7-1-0-52 | 3.7-52-1 | Устройство перегородок из цементностружечных плит с алюминиевыми нащельниками в зданиях при высоте этажа до 3,6 м без изоляции с однослойной обшивкой с 2-х сторон | 100 м2 перегородок за вычетом проемов
3.7-7-1-0-52 | 3.7-52-2 | Устройство перегородок из цементностружечных плит с алюминиевыми нащельниками в зданиях при высоте этажа до 6 м без изоляции с однослойной обшивкой с 2-х сторон | 100 м2 перегородок за вычетом проемов
3.7-7-1-0-52 | 3.7-52-3 | Устройство перегородок из цементностружечных плит с алюминиевыми нащельниками в зданиях при высоте этажа до 3,6 м с изоляционной прокладкой толщиной 50 мм | 100 м2 перегородок за вычетом проемов
3.7-7-1-0-52 | 3.7-52-4 | Устройство перегородок из цементностружечных плит с алюминиевыми нащельниками в зданиях при высоте этажа до 6 м с изоляционной прокладкой толщиной 50 мм | 100 м2 перегородок за вычетом проемов
3.7-7-1-0-52 | 3.7-52-5 | Устройство перегородок из цементностружечных плит с алюминиевыми нащельниками в зданиях при высоте этажа до 3,6 м с изоляционной прокладкой толщиной 80 мм | 100 м2 перегородок за вычетом проемов
3.7-7-1-0-52 | 3.7-52-6 | Устройство перегородок из цементностружечных плит с алюминиевыми нащельниками в зданиях при высоте этажа до 6 м с изоляционной прокладкой толщиной 100 мм | 100 м2 перегородок за вычетом проемов
3.7-7-1-0-53 | 3.7-53-1 | Устройство перегородок из цементностружечных плит без алюминиевых нащельников в зданиях без изоляции с однослойной обшивкой с 2-х сторон | 100 м2 перегородок за вычетом проемов
3.7-7-1-0-53 | 3.7-53-2 | Устройство перегородок из цементностружечных плит без алюминиевых нащельников с изоляционной прокладкой толщиной 50 мм в зданиях | 100 м2 перегородок за вычетом проемов
3.7-7-1-0-53 | 3.7-53-3 | Устройство перегородок из цементностружечных плит без алюминиевых нащельников с изоляционной прокладкой толщиной 80 мм в зданиях | 100 м2 перегородок за вычетом проемов
3.7-7-1-0-53 | 3.7-53-4 | Устройство перегородок из цементностружечных плит без алюминиевых нащельников с изоляционной прокладкой толщиной 100 мм в зданиях | 100 м2 перегородок за вычетом проемов
3.7-7-1-0-53 | 3.7-53-5 | Устройство дополнительных слоев из цементно-стружечных плит в перегородках без алюминиевых нащельников | 100 м2 перегородок за вычетом проемов
3.7-8-0-0-54 | 3.7-54-1 | Установка железобетонных оград из панелей длиной 4 м | 100 м
3.7-8-0-0-54 | 3.7-54-2 | Установка железобетонных оград из панелей длиной 3 м | 100 м
3.7-8-0-0-54 | 3.7-54-3 | Установка железобетонных оград из панелей длиной 4,8 м при шаге столбов 2,4 м | 100 м
3.7-8-0-0-54 | 3.7-54-4 | Установка металлических оград по железобетонным столбам с цоколем из железобетонных панелей из сетчатых панелей высотой до 1,6 м | 100 м
3.7-8-0-0-54 | 3.7-54-5 | Установка металлических оград по железобетонным столбам с цоколем из железобетонных панелей из сетчатых панелей высотой до 2 м | 100 м
3.7-8-0-0-54 | 3.7-54-6 | Установка металлических оград по железобетонным столбам без цоколя из сетки высотой до 1,7 м | 100 м
3.7-8-0-0-54 | 3.7-54-7 | Установка металлических оград по железобетонным столбам без цоколя из сетки высотой до 2,2 м | 100 м
3.7-8-0-0-54 | 3.7-54-8 | Установка металлических оград по железобетонным столбам без цоколя из сетчатых панелей высотой до 1,2 м | 100 м
3.7-8-0-0-54 | 3.7-54-9 | Установка металлических оград по железобетонным столбам без цоколя из сетчатых панелей высотой до 1,7 м | 100 м
3.7-8-0-0-54 | 3.7-54-10 | Установка металлических оград по железобетонным столбам без цоколя из сетчатых панелей высотой до 2,2 м | 100 м
3.7-8-0-0-54 | 3.7-54-11 | Установка металлических оград по железобетонным столбам из колючей проволоки | 100 м
3.7-8-0-0-54 | 3.7-54-12 | Устройство песчаных подушек толщиной 30 см | 100 м
3.7-8-0-0-55 | 3.7-55-1 | Устройство ворот распашных с установкой металлических столбов | 100 шт.
3.7-8-0-0-55 | 3.7-55-2 | Устройство ворот распашных с установкой железобетонных столбов без фундаментов | 100 шт.
3.7-8-0-0-55 | 3.7-55-3 | Устройство ворот распашных с установкой железобетонных столбов с фундаментами | 100 шт.
3.7-8-0-0-55 | 3.7-55-4 | Устройство калиток с установкой столбов бетонных | 100 шт.
3.7-8-0-0-55 | 3.7-55-5 | Устройство калиток с установкой столбов металлических | 100 шт.
3.7-8-0-0-55 | 3.7-55-6 | Устройство калиток без установки столбов при металлических оградах и оградах из панелей | 100 шт.
3.7-8-0-0-55 | 3.7-55-7 | Устройство калиток без установки столбов при железобетонных оградах со столбами | 100 шт.
3.7-8-0-0-55 | 3.7-55-8 | Установка дополнительных бетонных столбов | 100 шт.
3.7-9-0-0-56 | 3.7-56-1 | Установка арматурных стыковых накладок | 1 т стальных элементов
3.7-9-0-0-56 | 3.7-56-2 | Установка стальных конструкций для крепления подвесных путей | 1 т стальных элементов
3.7-9-0-0-56 | 3.7-56-3 | Установка монтажных изделий массой до 20 кг | 1 т стальных элементов
3.7-9-0-0-56 | 3.7-56-4 | Установка монтажных изделий массой свыше 20 кг | 1 т стальных элементов
3.7-9-0-0-57 | 3.7-57-1 | Устройство деформационных вертикальных швов в крупнопанельных зданиях | 100 м шва
3.7-9-0-0-57 | 3.7-57-2 | Устройство деформационных вертикальных швов в зданиях кирпичных и крупноблочных | 100 м шва
3.7-9-0-0-58 | 3.7-58-1 | Устройство герметизации горизонтальных и вертикальных стыков стеновых панелей прокладками на клею в один ряд | 100 м шва
3.7-9-0-0-58 | 3.7-58-2 | Устройство герметизации горизонтальных стыков стеновых панелей минераловатными пакетами | 100 м шва
3.7-9-0-0-58 | 3.7-58-3 | Устройство герметизации вертикальных стыков стеновых панелей минераловатными пакетами | 100 м шва
3.7-9-0-0-58 | 3.7-58-4 | Устройство герметизации горизонтальных стыков стеновых панелей пенополистиролом | 100 м шва
3.7-9-0-0-58 | 3.7-58-5 | Устройство герметизации вертикальных стыков стеновых панелей пенополистиролом | 100 м шва
3.7-9-0-0-58 | 3.7-58-6 | Устройство герметизации горизонтальных и вертикальных стыков стеновых панелей мастикой вулканизирующейся тиоколовой | 100 м шва
3.7-9-0-0-58 | 3.7-58-7 | Устройство герметизации горизонтальных и вертикальных стыков мастикой герметизирующей нетвердеющей | 100 м шва
3.7-9-0-0-58 | 3.7-58-8 | Устройство герметизации коробок окон и балконных дверей мастикой вулканизирующейся тиоколовой | 100 м шва
3.7-9-0-0-58 | 3.7-58-9 | Устройство герметизации коробок окон и балконных дверей мастикой герметизирующей нетвердеющей | 100 м шва
3.7-9-0-0-58 | 3.7-58-10 | Устройство водоотбойной ленты (вертикальный стык) | 100 м шва
3.7-9-0-0-58 | 3.7-58-11 | Устройство водоотводящего фартука (вертикальный стык) | 100 м шва
3.7-9-0-0-58 | 3.7-58-12 | Устройство солнцезащиты полимерцементным составом | 100 м шва
3.7-9-0-0-58 | 3.7-58-13 | Устройство солнцезащиты красками ПХВ (бутадионстирольными или кумаронокаучуковыми) | 100 м шва
3.7-9-0-0-58 | 3.7-58-14 | Устройство чеканки и расшивки швов цокольных панелей с внутренней стороны раствором | 100 м шва
3.7-9-0-0-58 | 3.7-58-15 | Промазка и расшивка снизу швов панелей перекрытий раствором | 100 м шва
3.7-9-0-0-58 | 3.7-58-16 | Устройство стыков, облицованных полиэтиленовыми полосами на горизонтальной поверхности | 100 м шва
3.7-9-0-0-58 | 3.7-58-17 | Устройство стыков, облицованных полиэтиленовыми полосами на вертикальной поверхности | 100 м шва
3.7-9-0-0-58 | 3.7-58-18 | Устройство стыков, облицованных полиэтиленовыми полосами на потолочной поверхности | 100 м шва
3.7-9-0-0-59 | 3.7-59-1 | Устройство лестниц по готовому основанию из отдельных ступеней гладких | 100 м ступеней
3.7-9-0-0-59 | 3.7-59-2 | Устройство лестниц по готовому основанию из отдельных ступеней с мозаичным покрытием | 100 м ступеней
3.7-9-0-0-60 | 3.7-60-1 | Установка металлических ограждений с поручнями из твердолиственных пород | 100 м ограждений
3.7-9-0-0-60 | 3.7-60-2 | Установка металлических ограждений с поручнями из хвойных пород | 100 м ограждений
3.7-9-0-0-60 | 3.7-60-3 | Установка металлических ограждений с поручнями из поливинилхлорида | 100 м ограждений
3.7-9-0-0-60 | 3.7-60-4 | Установка металлических ограждений без поручня | 100 м ограждений
3.7-9-0-0-62 | 3.7-62-1 | Устройство герметизации стыков наружных стеновых панелей однокомпонентным полиуретановым составом | 100 м шва
3.7-9-0-0-63 | 3.7-63-1 | Оклейка горизонтальных и вертикальных стыков панелей наружных стен воздухозащитной самоклеящейся лентой в каркасно-панельных зданиях | 100 м стыка
3.7-2-1-0-64 | 3.7-64-1 | Установка блоков стен подвалов на растворе из сухой смеси, массой до 0,5 т | 100 сборных конструкций
3.7-2-1-0-64 | 3.7-64-2 | Установка блоков стен подвалов на растворе из сухой смеси, массой до 1 т | 100 сборных конструкций
3.7-2-1-0-64 | 3.7-64-3 | Установка блоков стен подвалов на растворе из сухой смеси, массой до 1,5 т | 100 сборных конструкций
3.7-2-1-0-64 | 3.7-64-4 | Установка блоков стен подвалов на растворе из сухой смеси, массой более 1,5 т | 100 сборных конструкций
3.7-2-3-0-65 | 3.7-65-1 | Укладка на растворе из сухой смеси балок ростверка массой до 1 т | 100 сборных конструкций
3.7-2-3-0-65 | 3.7-65-2 | Укладка на растворе из сухой смеси балок ростверка массой до 3 т | 100 сборных конструкций
3.7-2-3-0-65 | 3.7-65-3 | Укладка на растворе из сухой смеси балок перекрытий массой до 1 т | 100 сборных конструкций
3.7-2-3-0-65 | 3.7-65-4 | Укладка на растворе из сухой смеси балок перекрытий массой до 3 т | 100 сборных конструкций
3.7-2-3-0-65 | 3.7-65-5 | Укладка на растворе из сухой смеси ригелей массой до 1 т | 100 сборных конструкций
3.7-2-3-0-65 | 3.7-65-6 | Укладка на растворе из сухой смеси ригелей массой до 2 т | 100 сборных конструкций
3.7-2-3-0-65 | 3.7-65-7 | Укладка на растворе из сухой смеси ригелей массой до 3 т | 100 сборных конструкций
3.7-2-3-0-65 | 3.7-65-8 | Укладка на растворе из сухой смеси ригелей массой до 5 т | 100 сборных конструкций
3.7-2-3-0-65 | 3.7-65-9 | Укладка на растворе из сухой смеси ригелей массой до 6 т | 100 сборных конструкций
3.7-2-3-0-65 | 3.7-65-10 | Укладка на растворе из сухой смеси перемычек массой до 0,3 т | 100 сборных конструкций
3.7-2-4-0-66 | 3.7-66-1 | Установка на растворе из сухой смеси панелей перекрытий с опиранием по контуру площадью до 5 м2 | 100 сборных конструкций
3.7-2-4-0-66 | 3.7-66-2 | Установка на растворе из сухой смеси панелей перекрытий с опиранием по контуру площадью до 15 м2 | 100 сборных конструкций
3.7-2-4-0-66 | 3.7-66-3 | Установка на растворе из сухой смеси панелей перекрытий с опиранием по контуру площадью до 20 м2 | 100 сборных конструкций
3.7-2-4-0-66 | 3.7-66-4 | Установка на растворе из сухой смеси панелей перекрытий с опиранием по контуру площадью до 25 м2 | 100 сборных конструкций
3.7-2-4-0-66 | 3.7-66-5 | Установка на растворе из сухой смеси панелей перекрытий с опиранием на две стороны площадью до 5 м2 | 100 сборных конструкций
3.7-2-4-0-66 | 3.7-66-6 | Установка на растворе из сухой смеси панелей перекрытий с опиранием на две стороны площадью до 10 м2 | 100 сборных конструкций
3.7-2-4-0-66 | 3.7-66-7 | Установка на растворе из сухой смеси панелей покрытий ребристых площадью до 5 м2 | 100 сборных конструкций
3.7-2-4-0-66 | 3.7-66-8 | Установка на растворе из сухой смеси панелей покрытий ребристых площадью до 10 м2 | 100 сборных конструкций
3.7-2-4-0-66 | 3.7-66-9 | Установка на растворе из сухой смеси панелей покрытий ребристых площадью до 15 м2 | 100 сборных конструкций
3.7-2-4-0-66 | 3.7-66-10 | Установка на растворе из сухой смеси панелей покрытий типа тт площадью до 25 м2 | 100 сборных конструкций
3.7-2-4-0-66 | 3.7-66-11 | Установка на растворе из сухой смеси панелей покрытий типа тт площадью до 30 м2 | 100 сборных конструкций
3.7-2-4-0-66 | 3.7-66-12 | Установка на растворе из сухой смеси панелей покрытий типа тт площадью до 40 м2 | 100 сборных конструкций
3.7-2-5-0-67 | 3.7-67-1 | Установка на растворе из сухой смеси лестничных площадок массой до 1 т | 100 сборных конструкций
3.7-2-5-0-67 | 3.7-67-2 | Установка на растворе из сухой смеси лестничных площадок массой более 1 т | 100 сборных конструкций
3.7-2-5-0-67 | 3.7-67-3 | Установка на растворе из сухой смеси лестничных маршей без сварки массой до 1 т | 100 сборных конструкций
3.7-2-5-0-67 | 3.7-67-4 | Установка на растворе из сухой смеси лестничных маршей без сварки массой более 1 т | 100 сборных конструкций
3.7-2-5-0-67 | 3.7-67-5 | Установка на растворе из сухой смеси лестничных маршей со сваркой массой до 1 т | 100 сборных конструкций
3.7-2-5-0-67 | 3.7-67-6 | Установка на растворе из сухой смеси лестничных маршей площадок массой более 1 т | 100 сборных конструкций
3.7-2-6-0-68 | 3.7-68-1 | Установка на растворе из сухой смеси блоков цокольных массой до 1 т | 100 сборных конструкций
3.7-2-6-0-68 | 3.7-68-2 | Установка на растворе из сухой смеси блоков цокольных массой до 2,5 т | 100 сборных конструкций
3.7-2-6-0-68 | 3.7-68-3 | Установка на растворе из сухой смеси блоков цокольных массой более 2,5 т | 100 сборных конструкций
3.7-2-6-0-68 | 3.7-68-4 | Установка на растворе из сухой смеси блоков наружных стен массой до 1 т | 100 сборных конструкций
3.7-2-6-0-68 | 3.7-68-5 | Установка на растворе из сухой смеси блоков наружных стен массой до 2,5 т | 100 сборных конструкций
3.7-2-6-0-68 | 3.7-68-6 | Установка на растворе из сухой смеси блоков наружных стен массой более 2,5 т | 100 сборных конструкций
3.7-2-6-0-68 | 3.7-68-7 | Установка на растворе из сухой смеси блоков внутренних стен массой до 1 т | 100 сборных конструкций
3.7-2-6-0-68 | 3.7-68-8 | Установка на растворе из сухой смеси блоков внутренних стен массой до 2,5 т | 100 сборных конструкций
3.7-2-6-0-68 | 3.7-68-9 | Установка на растворе из сухой смеси блоков внутренних стен массой более 2,5 т | 100 сборных конструкций
3.7-2-6-0-68 | 3.7-68-10 | Установка на растворе из сухой смеси блоков парапетных массой до 1 т | 100 сборных конструкций
3.7-2-6-0-68 | 3.7-68-11 | Установка на растворе из сухой смеси блоков парапетных массой до 2,5 т | 100 сборных конструкций
3.7-2-6-0-68 | 3.7-68-12 | Установка на растворе из сухой смеси блоков парапетных массой более 2,5 т | 100 сборных конструкций
3.7-2-6-0-68 | 3.7-68-13 | Установка на растворе из сухой смеси блоков перемычечных и подбалконных массой до 1 т | 100 сборных конструкций
3.7-2-7-0-69 | 3.7-69-1 | Установка на растворе из сухой смесинаружных цокольных стеновых панелей в зданиях площадью до 12 м2 | 100 сборных конструкций
3.7-2-7-0-69 | 3.7-69-2 | Установка на растворе из сухой смеси наружных цокольных стеновых панелей в зданиях площадью до 20 м2 | 100 сборных конструкций
3.7-2-7-0-69 | 3.7-69-3 | Установка на растворе из сухой смеси наружных стеновых панелей в бескаркасно-панельных зданиях с разрезкой на этаж площадью до 6 м2 | 100 сборных конструкций
3.7-2-7-0-69 | 3.7-69-4 | Установка на растворе из сухой смеси наружных стеновых панелей в бескаркасно-панельных зданиях с разрезкой на этаж площадью до 15 м2 | 100 сборных конструкций
3.7-2-7-0-69 | 3.7-69-5 | Установка на растворе из сухой смеси наружных стеновых панелей в бескаркасно-панельных зданиях с разрезкой на этаж площадью до 25 м2 | 100 сборных конструкций
3.7-2-7-0-69 | 3.7-69-6 | Установка на растворе из сухой смеси наружных стеновых панелей в бескаркасно-панельных зданиях с разрезкой поясной и пилонной площадью до 6 м2 | 100 сборных конструкций
3.7-2-7-0-69 | 3.7-69-7 | Установка на растворе из сухой смеси наружных стеновых панелей в бескаркасно-панельных зданиях с поясной и пилонной разрезкой площадью до 15 м2 | 100 сборных конструкций
3.7-2-7-0-69 | 3.7-69-8 | Установка на растворе из сухой смеси наружных стеновых панелей в каркасно-панельных зданиях площадью до 6 м2 | 100 сборных конструкций
3.7-2-7-0-69 | 3.7-69-9 | Установка на растворе из сухой смеси наружных стеновых панелей в каркасно-панельных зданиях площадью до 10 м2 | 100 сборных конструкций
3.7-2-7-0-69 | 3.7-69-10 | Установка на растворе из сухой смеси наружных стеновых панелей в каркасно-панельных зданиях площадью до 15 м2 | 100 сборных конструкций
3.7-2-8-0-70 | 3.7-70-1 | Установка на растворе из сухой смеси внутренних стеновых панелей площадью до 6 м2 | 100 сборных конструкций
3.7-2-8-0-70 | 3.7-70-2 | Установка на растворе из сухой смеси внутренних стеновых панелей площадью до 10 м2 | 100 сборных конструкций
3.7-2-8-0-70 | 3.7-70-3 | Установка на растворе из сухой смеси внутренних стеновых панелей площадью до 15 м2 | 100 сборных конструкций
3.7-2-8-0-70 | 3.7-70-4 | Установка на растворе из сухой смеси внутренних стеновых панелей площадью до 25 м2 | 100 сборных конструкций
3.7-2-8-0-70 | 3.7-70-5 | Установка на растворе из сухой смеси диафрагм жесткости высотой до 3,6 м площадью до 10 м2 | 100 сборных конструкций
3.7-2-8-0-70 | 3.7-70-6 | Установка на растворе из сухой смеси диафрагм жесткости высотой до 3,6 м площадью до 15 м2 | 100 сборных конструкций
3.7-2-8-0-70 | 3.7-70-7 | Установка на растворе из сухой смеси диафрагм жесткости высотой до 4,8 м площадью до 10 м2 | 100 сборных конструкций
3.7-2-8-0-70 | 3.7-70-8 | Установка на растворе из сухой смеси диафрагм жесткости высотой до 4,8 м площадью до 15 м2 | 100 сборных конструкций
3.7-2-8-0-70 | 3.7-70-9 | Установка на растворе из сухой смеси диафрагм жесткости высотой до 4,8 м площадью до 25 м2 | 100 сборных конструкций
3.7-2-9-0-71 | 3.7-71-1 | Установка на растворе из сухой смеси крупнопанельных перегородок железобетонных площадью до 6 м2 | 100 сборных конструкций
3.7-2-9-0-71 | 3.7-71-2 | Установка на растворе из сухой смеси крупнопанельных перегородок железобетонных площадью до 10 м2 | 100 сборных конструкций
3.7-2-9-0-71 | 3.7-71-3 | Установка на растворе из сухой смеси крупнопанельных перегородок гипсобетонных площадью до 6 м2 | 100 сборных конструкций
3.7-2-9-0-71 | 3.7-71-4 | Установка на растворе из сухой смеси крупнопанельных перегородок гипсобетонных площадью до 10 м2 | 100 сборных конструкций
3.7-2-9-0-71 | 3.7-71-5 | Установка на растворе из сухой смеси крупнопанельных перегородок гипсобетонных площадью до 15 м2 | 100 сборных конструкций
3.7-2-10-0-72 | 3.7-72-1 | Установка на растворе из сухой смеси плит лоджий в зданиях панельных площадью до 5 м2 | 100 сборных конструкций
3.7-2-10-0-72 | 3.7-72-2 | Установка на растворе из сухой смеси плит лоджий в зданиях панельных площадью до 10 м2 | 100 сборных конструкций
3.7-2-10-0-72 | 3.7-72-3 | Установка на растворе из сухой смеси плит лоджий в зданиях кирпичных и блочных площадью до 5 м2 | 100 сборных конструкций
3.7-2-10-0-72 | 3.7-72-4 | Установка на растворе из сухой смеси плит лоджий в зданиях кирпичных и блочных площадью до 10 м2 | 100 сборных конструкций
3.7-2-10-0-72 | 3.7-72-5 | Установка на растворе из сухой смеси плит балконов и козырьков в зданиях панельных площадью до 5 м2 | 100 сборных конструкций
3.7-2-10-0-72 | 3.7-72-6 | Установка на растворе из сухой смеси плит балконов и козырьков в зданиях кирпичных и блочных площадью до 5 м2 | 100 сборных конструкций
3.7-2-10-0-72 | 3.7-72-7 | Установка на растворе из сухой смеси разделительных стенок площадью до 5 м2 | 100 сборных конструкций
3.7-2-10-0-72 | 3.7-72-8 | Установка на растворе из сухой смеси экранов ограждений площадью до 10 м2 | 100 сборных конструкций
3.7-2-10-0-72 | 3.7-72-9 | Установка на растворе из сухой смеси плит парапета массой до 0,5 т | 100 сборных конструкций
3.7-2-10-0-72 | 3.7-72-10 | Установка на растворе из сухой смеси плит парапета массой более 0,5 т | 100 сборных конструкций
3.7-2-10-0-72 | 3.7-72-11 | Установка на растворе из сухой смеси мелких конструкций (подоконников, сливов, парапетов и других) массой до 0,5 т | 100 сборных конструкций
3.7-2-11-0-73 | 3.7-73-1 | Установка на растворе из сухой смеси сантехподдонов | 100 сборных конструкций
3.7-2-11-0-73 | 3.7-73-2 | Установка на растворе из сухой смеси шахт лифта массой до 2,5 т | 100 сборных конструкций
3.7-2-11-0-73 | 3.7-73-3 | Установка на растворе из сухой смеси шахт лифта массой более 2,5 т | 100 сборных конструкций
3.7-2-11-0-73 | 3.7-73-4 | Установка на растворе из сухой смеси блоков инженерных коммуникаций и вентиляционных массой до 1 т | 100 сборных конструкций
3.7-2-11-0-73 | 3.7-73-5 | Установка на растворе из сухой смеси блоков инженерных коммуникаций и вентиляционных массой до 2,5 т | 100 сборных конструкций
3.7-2-11-0-73 | 3.7-73-6 | Установка на растворе из сухой смеси блоков инженерных коммуникаций и вентиляционных, массой более 2,5 т | 100 сборных конструкций
3.7-3-1-0-74 | 3.7-74-1 | Установка на растворе из сухой смеси колонн на нижестоящие колонны, масса до 2 т | 100 сборных конструкций
3.7-3-1-0-74 | 3.7-74-2 | Установка на растворе из сухой смеси колонн на нижестоящие колонны, масса до 3 т | 100 сборных конструкций
3.7-3-1-0-74 | 3.7-74-3 | Установка на растворе из сухой смеси колонн на нижестоящие колонны, масса до 4 т | 100 сборных конструкций
3.7-3-2-0-75 | 3.7-75-1 | Укладка на растворе из сухой смеси балок перекрытий массой до 1 т | 100 сборных конструкций
3.7-3-2-0-75 | 3.7-75-2 | Укладка на растворе из сухой смеси балок перекрытий массой до 3 т | 100 сборных конструкций
3.7-3-2-0-75 | 3.7-75-3 | Укладка на растворе из сухой смеси ригелей массой до 1 т | 100 сборных конструкций
3.7-3-2-0-75 | 3.7-75-4 | Укладка на растворе из сухой смеси ригелей массой до 2 т | 100 сборных конструкций
3.7-3-2-0-75 | 3.7-75-5 | Укладка на растворе из сухой смеси ригелей массой до 3 т | 100 сборных конструкций
3.7-3-2-0-75 | 3.7-75-6 | Укладка на растворе из сухой смеси ригелей массой до 5 т | 100 сборных конструкций
3.7-3-2-0-75 | 3.7-75-7 | Укладка на растворе из сухой смеси ригелей массой до 6 т | 100 сборных конструкций
3.7-3-2-0-75 | 3.7-75-8 | Укладка на растворе из сухой смеси перемычек массой до 0,3 т | 100 сборных конструкций
3.7-3-3-0-76 | 3.7-76-1 | Установка на растворе из сухой смеси панелей перекрытий с опиранием по контуру площадью до 5 м2 | 100 сборных конструкций
3.7-3-3-0-76 | 3.7-76-2 | Установка на растворе из сухой смеси панелей перекрытий с опиранием по контуру площадью до 15 м2 | 100 сборных конструкций
3.7-3-3-0-76 | 3.7-76-3 | Установка на растворе из сухой смеси панелей перекрытий с опиранием по контуру площадью до 20 м2 | 100 сборных конструкций
3.7-3-3-0-76 | 3.7-76-4 | Установка на растворе из сухой смеси панелей перекрытий с опиранием по контуру площадью до 25 м2 | 100 сборных конструкций
3.7-3-3-0-76 | 3.7-76-5 | Установка на растворе из сухой смеси панелей перекрытий с опиранием на две стороны площадью до 5 м2 | 100 сборных конструкций
3.7-3-3-0-76 | 3.7-76-6 | Установка на растворе из сухой смеси панелей перекрытий с опиранием на две стороны площадью до 10 м2 | 100 сборных конструкций
3.7-3-3-0-76 | 3.7-76-7 | Установка на растворе из сухой смеси панелей покрытий ребристых площадью до 5 м2 | 100 сборных конструкций
3.7-3-3-0-76 | 3.7-76-8 | Установка на растворе из сухой смеси панелей покрытий ребристых площадью до 10 м2 | 100 сборных конструкций
3.7-3-3-0-76 | 3.7-76-9 | Установка на растворе из сухой смеси панелей покрытий ребристых площадью до 15 м2 | 100 сборных конструкций
3.7-3-4-0-77 | 3.7-77-1 | Установка на растворе из сухой смеси лестничных площадок массой до 1 т | 100 сборных конструкций
3.7-3-4-0-77 | 3.7-77-2 | Установка на растворе из сухой смеси лестничных площадок массой более 1 т | 100 сборных конструкций
3.7-3-4-0-77 | 3.7-77-3 | Установка на растворе из сухой смеси лестничных маршей без сварки массой до 1 т | 100 сборных конструкций
3.7-3-4-0-77 | 3.7-77-4 | Установка на растворе из сухой смеси лестничных маршей без сварки массой более 1 т | 100 сборных конструкций
3.7-3-4-0-77 | 3.7-77-5 | Установка на растворе из сухой смеси лестничных маршей со сваркой массой до 1 т | 100 сборных конструкций
3.7-3-4-0-77 | 3.7-77-6 | Установка на растворе из сухой смеси лестничных маршей-площадок массой более 1 т | 100 сборных конструкций
3.7-3-5-0-78 | 3.7-78-1 | Установка на растворе из сухой смеси блоков наружных стен массой до 1 т | 100 сборных конструкций
3.7-3-5-0-78 | 3.7-78-2 | Установка на растворе из сухой смеси блоков наружных стен массой до 2,5 т | 100 сборных конструкций
3.7-3-5-0-78 | 3.7-78-3 | Установка на растворе из сухой смеси блоков наружных стен массой более 2,5 т | 100 сборных конструкций
3.7-3-5-0-78 | 3.7-78-4 | Установка на растворе из сухой смеси блоков внутренних стен массой до 1 т | 100 сборных конструкций
3.7-3-5-0-78 | 3.7-78-5 | Установка на растворе из сухой смеси блоков внутренних стен массой до 2,5 т | 100 сборных конструкций
3.7-3-5-0-78 | 3.7-78-6 | Установка на растворе из сухой смеси блоков внутренних стен массой более 2,5 т | 100 сборных конструкций
3.7-3-5-0-78 | 3.7-78-7 | Установка на растворе из сухой смеси блоков парапетных массой до 1 т | 100 сборных конструкций
3.7-3-5-0-78 | 3.7-78-8 | Установка на растворе из сухой смеси блоков парапетных массой до 2,5 т | 100 сборных конструкций
3.7-3-5-0-78 | 3.7-78-9 | Установка на растворе из сухой смеси блоков парапетных массой более 2,5 т | 100 сборных конструкций
3.7-3-5-0-78 | 3.7-78-10 | Установка на растворе из сухой смеси блоков перемычечных и подбалконных массой до 1 т | 100 сборных конструкций
3.7-3-6-0-79 | 3.7-79-1 | Установка на растворе из сухой смеси панелей стеновых наружных в зданиях бескаркасно-панельных с разрезкой на этаж, площадь до 6 м2 | 100 сборных конструкций
3.7-3-6-0-79 | 3.7-79-2 | Установка на растворе из сухой смеси панелей стеновых наружных в зданиях бескаркасно-панельных с разрезкой на этаж, площадь до 15 м2 | 100 сборных конструкций
3.7-3-6-0-79 | 3.7-79-3 | Установка на растворе из сухой смеси панелей стеновых наружных в зданиях бескаркасно-панельных с разрезкой на этаж, площадь до 25 м2 | 100 сборных конструкций
3.7-3-6-0-79 | 3.7-79-4 | Установка на растворе из сухой смеси панелей стеновых наружных в зданиях бескаркасно-панельных с разрезкой поясной и пилонной, площадь до 6 м2 | 100 сборных конструкций
3.7-3-6-0-79 | 3.7-79-5 | Установка на растворе из сухой смеси панелей стеновых наружных в зданиях бескаркасно-панельных с разрезкой поясной и пилонной, площадь до 15 м2 | 100 сборных конструкций
3.7-3-6-0-79 | 3.7-79-6 | Установка на растворе из сухой смеси панелей стеновых наружных в зданиях каркасно-панельных, площадь до 6 м2 | 100 сборных конструкций
3.7-3-6-0-79 | 3.7-79-7 | Установка на растворе из сухой смеси панелей стеновых наружных в зданиях каркасно-панельных, площадь до 10 м2 | 100 сборных конструкций
3.7-3-6-0-79 | 3.7-79-8 | Установка на растворе из сухой смеси панелей стеновых наружных в зданиях каркасно-панельных, площадь до 15 м2 | 100 сборных конструкций
3.7-3-7-0-80 | 3.7-80-1 | Установка на растворе из сухой смеси стеновых панелей внутренних, площадь до 6 м2 | 100 сборных конструкций
3.7-3-7-0-80 | 3.7-80-2 | Установка на растворе из сухой смеси стеновых панелей внутренних, площадь до 10 м2 | 100 сборных конструкций
3.7-3-7-0-80 | 3.7-80-3 | Установка на растворе из сухой смеси стеновых панелей внутренних, площадь до 15 м2 | 100 сборных конструкций
3.7-3-7-0-80 | 3.7-80-4 | Установка на растворе из сухой смеси стеновых панелей внутренних, площадь до 25 м2 | 100 сборных конструкций
3.7-3-7-0-80 | 3.7-80-5 | Установка на растворе из сухой смеси диафрагм жесткости, высота до 3,6 м, площадь до 10 м2 | 100 сборных конструкций
3.7-3-7-0-80 | 3.7-80-6 | Установка на растворе из сухой смеси диафрагм жесткости, высота до 3,6 м, площадь до 15 м2 | 100 сборных конструкций
3.7-3-7-0-80 | 3.7-80-7 | Установка на растворе из сухой смеси диафрагм жесткости, высота до 4,8 м, площадь до 10 м2 | 100 сборных конструкций
3.7-3-7-0-80 | 3.7-80-8 | Установка на растворе из сухой смеси диафрагм жесткости, высота до 4,8 м, площадь до 15 м2 | 100 сборных конструкций
3.7-3-7-0-80 | 3.7-80-9 | Установка на растворе из сухой смеси диафрагм жесткости, высота до 4,8 м, площадь до 25 м2 | 100 сборных конструкций
3.7-3-8-0-81 | 3.7-81-1 | Установка на растворе из сухой смеси крупнопанельных перегородок железобетонных площадью до 6 м2 | 100 сборных конструкций
3.7-3-8-0-81 | 3.7-81-2 | Установка на растворе из сухой смеси крупнопанельных перегородок железобетонных площадью до 10 м2 | 100 сборных конструкций
3.7-3-8-0-81 | 3.7-81-3 | Установка на растворе из сухой смеси крупнопанельных перегородок гипсобетонных площадью до 6 м2 | 100 сборных конструкций
3.7-3-8-0-81 | 3.7-81-4 | Установка на растворе из сухой смеси крупнопанельных перегородок гипсобетонных площадью до 10 м2 | 100 сборных конструкций
3.7-3-8-0-81 | 3.7-81-5 | Установка на растворе из сухой смеси крупнопанельных перегородок гипсобетонных площадью до 15 м2 | 100 сборных конструкций
3.7-3-9-0-82 | 3.7-82-1 | Установка на растворе из сухой смеси плит лоджий в зданиях панельных, площадь до 5 м2 | 100 сборных конструкций
3.7-3-9-0-82 | 3.7-82-2 | Установка на растворе из сухой смеси плит лоджий в зданиях панельных, площадь до 10 м2 | 100 сборных конструкций
3.7-3-9-0-82 | 3.7-82-3 | Установка на растворе из сухой смеси плит лоджий в зданиях кирпичных и блочных, площадь до 5 м2 | 100 сборных конструкций
3.7-3-9-0-82 | 3.7-82-4 | Установка на растворе из сухой смеси плит лоджий в зданиях кирпичных и блочных, площадь до 10 м2 | 100 сборных конструкций
3.7-3-9-0-82 | 3.7-82-5 | Установка на растворе из сухой смеси плит балконов и козырьков в зданиях панельных, площадь до 5 м2 | 100 сборных конструкций
3.7-3-9-0-82 | 3.7-82-6 | Установка на растворе из сухой смеси плит балконов и козырьков в зданиях кирпичных и блочных, площадь до 5 м2 | 100 сборных конструкций
3.7-3-9-0-82 | 3.7-82-7 | Установка на растворе из сухой смеси разделительных стенок, площадь до 5 м2 | 100 сборных конструкций
3.7-3-9-0-82 | 3.7-82-8 | Установка на растворе из сухой смеси экранов ограждений, площадь до 10 м2 | 100 сборных конструкций
3.7-3-9-0-82 | 3.7-82-9 | Установка на растворе из сухой смеси плит парапета, масса до 0,5 т | 100 сборных конструкций
3.7-3-9-0-82 | 3.7-82-10 | Установка на растворе из сухой смеси плит парапета, масса более 0,5 т | 100 сборных конструкций
3.7-3-9-0-82 | 3.7-82-11 | Установка на растворе из сухой смеси мелких конструкций (подоконников, сливов, парапетов и других), масса до 0,5 т | 100 сборных конструкций
3.7-3-10-0-83 | 3.7-83-1 | Установка на растворе из сухой смеси сантехподдонов | 100 шт.
3.7-3-10-0-83 | 3.7-83-2 | Установка на растворе из сухой смеси шахт лифта массой до 2,5 т | 100 шт.
3.7-3-10-0-83 | 3.7-83-3 | Установка на растворе из сухой смеси шахт лифта массой более 2,5 т | 100 шт.
3.7-3-10-0-83 | 3.7-83-4 | Установка на растворе из сухой смеси блоков инженерных коммуникаций и вентиляционных массой до 1 т | 100 шт.
3.7-3-10-0-83 | 3.7-83-5 | Установка на растворе из сухой смеси блоков инженерных коммуникаций и вентиляционных массой до 2,5 т | 100 шт.
3.7-3-10-0-83 | 3.7-83-6 | Установка на растворе из сухой смеси блоков инженерных коммуникаций и вентиляционных массой более 2,5 т | 100 шт.
3.7-9-0-0-85 | 3.7-85-1 | Устройство герметизации горизонтальных стыков стеновых панелей с люлек минераловатными пакетами | 100 м
3.7-9-0-0-85 | 3.7-85-2 | Устройство герметизации вертикальных стыков стеновых панелей с люлек минераловатными пакетами | 100 м
3.7-9-0-0-85 | 3.7-85-3 | Устройство герметизации горизонтальных стыков стеновых панелей с люлек пенополистиролом | 100 м
3.7-9-0-0-85 | 3.7-85-4 | Устройство герметизации вертикальных стыков стеновых панелей с люлек пенополистиролом | 100 м
3.7-9-0-0-85 | 3.7-85-5 | Устройство герметизации горизонтальных и вертикальных стыков стеновых панелей с люлек прокладками на клею в один ряд | 100 м
3.7-9-0-0-85 | 3.7-85-6 | Устройство герметизации горизонтальных и вертикальных стыков стеновых панелей с люлек мастикой вулканизирующейся тиоколовой | 100 м
3.7-9-0-0-85 | 3.7-85-7 | Устройство герметизации горизонтальных и вертикальных стыков стеновых панелей с люлек мастикой герметизирующей нетвердеющей | 100 м
3.7-9-0-0-85 | 3.7-85-8 | Устройство герметизации коробок окон и балконных дверей с люлек мастикой вулканизирующейся тиоколовой | 100 м
3.7-9-0-0-85 | 3.7-85-9 | Устройство герметизации коробок окон и балконных дверей с люлек мастикой герметизирующей нетвердеющей | 100 м
3.7-9-0-0-85 | 3.7-85-10 | Устройство водоотбойной ленты с люлек, вертикальный стык | 100 м
3.7-9-0-0-85 | 3.7-85-11 | Устройство водоотводящего фартука с люлек, вертикальный стык | 100 м
3.7-9-0-0-85 | 3.7-85-12 | Устройство солнцезащиты с люлек полимерцементным составом | 100 м
3.7-9-0-0-85 | 3.7-85-13 | Устройство солнцезащиты с люлек красками ПХВ бутадионстирольными или кумаронокаучуковыми | 100 м
3.7-9-0-0-85 | 3.7-85-14 | Устройство зачеканки и расшивки вертикальных и горизонтальных швов панелей с люлек полимерцементным раствором | 100 м
3.7-9-0-0-86 | 3.7-86-1 | Установка прямой части поливинилхлоридного поручня на ранее установленные стальные решетки лестничных ограждений | 100 м
3.7-9-0-0-87 | 3.7-87-1 | Установка монтажных изделий до 0,5 кг | 1 т
3.7-9-0-0-87 | 3.7-87-2 | Установка монтажных изделий до 0,75 кг | 1 т
3.7-9-0-0-87 | 3.7-87-3 | Установка монтажных изделий до 2 кг | 1 т
3.7-9-0-0-87 | 3.7-87-4 | Установка монтажных изделий от 2 до 5 кг | 1 т
3.7-9-0-0-88 | 3.7-88-1 | Устройство теплоизоляции вертикальных стыков наружных стеновых панелей раствором из теплозвукоизолирующей смеси | 100 м
3.7-9-0-0-88 | 3.7-88-2 | Устройство теплоизоляции горизонтальных стыков наружных стеновых панелей раствором из теплозвукоизолирующей смеси | 100 м
3.7-5-2-0-89 | 3.7-89-1 | Укладка плит перекрытия каналов площадью до 1 м2 | 100 шт.
3.7-5-2-0-89 | 3.7-89-2 | Укладка плит перекрытия каналов площадью до 5 м2 | 100 шт.
3.7-5-2-0-89 | 3.7-89-3 | Укладка плит перекрытия каналов площадью более 5 м2 | 100 шт.
3.7-1-1-0-90 | 3.7-90-1 | Установка поручней из коррозионностойкой стали на лестничных маршах | 1 м
3.7-8-0-0-91 | 3.7-91-1 | Монтаж колючей проволоки "Егоза", устройство одноуровневого спирального барьера безопасности по установленным оградам из железобетона | 100 м
3.7-2-11-0-92 | 3.7-92-1 | Монтаж стартовых блоков инженерных коммуникаций | 100 шт.
3.7-2-11-0-92 | 3.7-92-2 | Монтаж рядовых блоков инженерных коммуникаций массой до 1 т | 100 шт.
3.7-2-11-0-92 | 3.7-92-3 | Монтаж рядовых блоков инженерных коммуникаций массой до 3 т | 100 шт.
3.7-2-11-0-92 | 3.7-92-4 | Установка соединительных фитингов при монтаже блоков инженерных коммуникаций | 100 отверстий
3.7-3-10-0-93 | 3.7-93-1 | Монтаж модуля санитарно-технического (СТМ) на вибропоглащающие подкладки | 1 модуль
3.7-3-10-0-93 | 3.7-93-2 | Монтаж модуля санитарно-технического (СТМ) на растворной постели | 1 модуль
3.7-3-10-0-93 | 3.7-93-3 | Подключение инженерных коммуникаций санитарно-технического модуля (СТМ) к инженерным сетям здания через шахт-пакет с гидравлическими испытаниями | 1 модуль
3.7-3-10-0-93 | 3.7-93-4 | Подключение инженерных коммуникаций санитарно-технического модуля (СТМ) к инженерным сетям здания (вентиляция, канализация) без подключения к водоснабжению | 1 модуль
3.7-3-10-0-93 | 3.7-93-5 | Подключение электрических сетей санитарно-технического модуля (СТМ) к электросетям здания | 1 модуль
3.7-2-2-0-94 | 3.7-94-1 | Установка сборных железобетонных колонн бесстыковых на анкерном резьбовом соединении, высотой до 4 м, массой до 4 т | 100 сборных конструкций
3.7-2-2-0-94 | 3.7-94-2 | Установка сборных железобетонных колонн бесстыковых на анкерном резьбовом соединении, высотой до 11 м, массой до 4 т | 100 сборных конструкций
3.7-2-8-0-95 | 3.7-95-1 | Установка сборных железобетонных панелей бесстыковых на анкерном резьбовом соединении, высотой до 7 м, площадью до 10 м2 | 100 сборных конструкций
3.7-2-8-0-95 | 3.7-95-2 | Установка сборных железобетонных панелей бесстыковых на анкерном резьбовом соединении, высотой до 7 м, площадью до 15 м2 | 100 сборных конструкций
3.7-2-8-0-95 | 3.7-95-3 | Установка сборных железобетонных панелей бесстыковых на анкерном резьбовом соединении, высотой до 7 м, площадью до 25 м2 | 100 сборных конструкций
3.7-10-1-0-96 | 3.7-96-1 | Монтаж крупногабаритных модулей (КГМ), площадь модуля более 80 м2 до 120 м2 | 1 модуль
3.7-10-1-0-96 | 3.7-96-2 | Монтаж крупногабаритных модулей (КГМ), площадь модуля более 50 м2 до 80 м2 | 1 модуль
3.7-10-1-0-96 | 3.7-96-3 | Монтаж крупногабаритных модулей (КГМ), площадь модуля до 50 м2 | 1 модуль
3.7-10-1-0-96 | 3.7-96-4 | Монтаж крупногабаритных модулей (КГМ) кровли | 1 модуль
3.8-0-1-0-1 | 3.8-1-1 | Устройство песчаного основания под фундаменты | 1 м3 основания
3.8-0-1-0-1 | 3.8-1-2 | Устройство щебеночного основания под фундаменты | 1 м3 основания
3.8-0-1-0-1 | 3.8-1-3 | Устройство гравийного основания под фундаменты | 1 м3 основания
3.8-0-1-0-2 | 3.8-2-1 | Горизонтальная цементная гидроизоляция стен, фундаментов с жидким стеклом | 100 м2 изолируемой поверхности
3.8-0-1-0-2 | 3.8-2-2 | Оклеечная горизонтальная гидроизоляция стен, фундаментов в 1 слой | 100 м2 изолируемой поверхности
3.8-0-1-0-2 | 3.8-2-3 | Оклеечная горизонтальная гидроизоляция стен, фундаментов в 2 слоя | 100 м2 изолируемой поверхности
3.8-0-1-0-2 | 3.8-2-4 | Обмазочная боковая гидроизоляция стен, фундаментов цементная с жидким стеклом | 100 м2 изолируемой поверхности
3.8-0-1-0-2 | 3.8-2-5 | Гидроизоляция стен, фундаментов боковая оклеечная по выравненной поверхности бутовой кладки, кирпичу и бетону в 2 слоя | 100 м2 изолируемой поверхности
3.8-0-1-0-2 | 3.8-2-6 | Гидроизоляция стен, фундаментов боковая оклеечная по выравненной поверхности бутовой кладки, кирпичу и бетону на каждый слой сверх 2-х добавлять | 100 м2 изолируемой поверхности
3.8-0-1-0-2 | 3.8-2-7 | Гидроизоляция стен, фундаментов боковая обмазочная битумная в 2 слоя по выравненной поверхности бутовой кладки, кирпичу, бетону | 100 м2 изолируемой поверхности
3.8-0-1-0-2 | 3.8-2-8 | Устройство гидроизоляции стен, фундаментов с применением гидроизоляционных битумно-полимерных СБС-модифицированных материалов в один слой. Укладка бандажной ленты при устройстве горизонтальной изоляции фундамента | 100 м
3.8-0-1-0-2 | 3.8-2-9 | Устройство гидроизоляции стен, фундаментов с применением рулонных гидроизоляционных битумно-полимерных СБС-модифицированных материалов в один слой, устройство горизонтальной изоляции методом свободной укладки | 100 м2
3.8-0-1-0-2 | 3.8-2-10 | Устройство гидроизоляции стен, фундаментов с применением рулонных гидроизоляционных битумно-полимерных СБС-модифицированных материалов в один слой, устройство горизонтальной изоляции методом наплавления | 100 м2
3.8-0-1-0-2 | 3.8-2-11 | Устройство гидроизоляции стен, фундаментов с применением рулонных гидроизоляционных битумно-полимерных СБС-модифицированных материалов в один слой, устройство боковой изоляции методом наплавления | 100 м2
3.8-0-1-0-2 | 3.8-2-12 | Устройство гидроизоляции стен, фундаментов с применением битумно-полимерных СБС-модифицированных материалов в один слой, устройство боковой изоляции методом механического крепления | 100 м2
3.8-0-1-0-2 | 3.8-2-13 | Устройство гидроизоляции стен, фундаментов с применением рулонных гидроизоляционных битумно-полимерных СБС-модифицированных материалов в один слой, установка прижимной планки | 100 м
3.8-0-2-0-3 | 3.8-3-1 | Кладка стен наружных простых при высоте этажа до 4 м | 1 м3 кладки
3.8-0-2-0-3 | 3.8-3-2 | Кладка стен наружных простых при высоте этажа свыше 4 м | 1 м3 кладки
3.8-0-2-0-3 | 3.8-3-3 | Кладка стен наружных средней сложности при высоте этажа до 4 м | 1 м3 кладки
3.8-0-2-0-3 | 3.8-3-4 | Кладка стен наружных средней сложности при высоте этажа свыше 4 м | 1 м3 кладки
3.8-0-2-0-3 | 3.8-3-5 | Кладка стен наружных сложных при высоте этажа до 4 м | 1 м3 кладки
3.8-0-2-0-3 | 3.8-3-6 | Кладка стен наружных сложных при высоте этажа свыше 4 м | 1 м3 кладки
3.8-0-2-0-3 | 3.8-3-7 | Кладка стен внутренних при высоте этажа до 4 м | 1 м3 кладки
3.8-0-2-0-3 | 3.8-3-8 | Кладка стен внутренних при высоте этажа свыше 4 м | 1 м3 кладки
3.8-0-2-0-3 | 3.8-3-9 | Кладка стен приямков и каналов | 1 м3 кладки
3.8-0-2-0-3 | 3.8-3-10 | Заполнение каркасов при высоте этажа до 4 м | 1 м3 кладки
3.8-0-2-0-3 | 3.8-3-11 | Заполнение каркасов при высоте этажа свыше 4 м | 1 м3 кладки
3.8-0-2-0-4 | 3.8-4-1 | Кладка перегородок армированных толщиной в 1/4 кирпича при высоте этажа до 4 м | 100 м2 перегородок (за вычетом проемов)
3.8-0-2-0-4 | 3.8-4-2 | Кладка перегородок армированных толщиной в 1/4 кирпича при высоте этажа свыше 4 м | 100 м2 перегородок (за вычетом проемов)
3.8-0-2-0-4 | 3.8-4-3 | Кладка перегородок армированных толщиной в 1/2 кирпича при высоте этажа до 4 м | 100 м2 перегородок (за вычетом проемов)
3.8-0-2-0-4 | 3.8-4-4 | Кладка перегородок армированных толщиной в 1/2 кирпича при высоте этажа свыше 4 м | 100 м2 перегородок (за вычетом проемов)
3.8-0-2-0-4 | 3.8-4-5 | Кладка перегородок неармированных толщиной в 1/2 кирпича при высоте этажа до 4 м | 100 м2 перегородок (за вычетом проемов)
3.8-0-2-0-4 | 3.8-4-6 | Кладка перегородок неармированных толщиной в 1/2 кирпича при высоте этажа свыше 4 м | 100 м2 перегородок (за вычетом проемов)
3.8-0-2-0-5 | 3.8-5-1 | Кладка из кирпича конструкций столбов прямоугольных армированных при высоте этажа до 4 м | 1 м3 кладки
3.8-0-2-0-5 | 3.8-5-2 | Кладка из кирпича конструкций столбов прямоугольных армированных при высоте этажа свыше 4 м | 1 м3 кладки
3.8-0-2-0-5 | 3.8-5-3 | Кладка из кирпича конструкций столбов прямоугольных неармированных при высоте этажа до 4 м | 1 м3 кладки
3.8-0-2-0-5 | 3.8-5-4 | Кладка из кирпича конструкций столбов прямоугольных неармированных при высоте этажа свыше 4 м | 1 м3 кладки
3.8-0-2-0-5 | 3.8-5-5 | Кладка из кирпича конструкций столбов круглых при высоте этажа до 4 м | 1 м3 кладки
3.8-0-2-0-5 | 3.8-5-6 | Кладка из кирпича конструкций столбов круглых при высоте этажа свыше 4 м | 1 м3 кладки
3.8-0-2-0-5 | 3.8-5-7 | Кладка из кирпича конструкций беседок, портиков и других декоративных конструкций высотой до 4 м | 1 м3 кладки
3.8-0-2-0-5 | 3.8-5-8 | Кладка из кирпича конструкций беседок, портиков и других декоративных конструкций высотой свыше 4 м | 1 м3 кладки
3.8-0-2-0-5 | 3.8-5-9 | Кладка из кирпича конструкций сводов и арок над проездами и проемами | 1 м3 кладки
3.8-0-2-0-6 | 3.8-6-1 | Своды цилиндрические толщиной в 1/2 кирпича | 100 м2 горизонтальной проекции перекрытия или покрытия
3.8-0-2-0-7 | 3.8-7-1 | Расшивка швов кладки из кирпича | 100 м2 стен (без вычета проемов)
3.8-0-2-0-7 | 3.8-7-2 | Расшивка швов кладки из керамических и мелкоблочных камней | 100 м2 стен (без вычета проемов)
3.8-0-2-0-8 | 3.8-8-1 | Армирование кладки стен и других конструкций | 1 т металлических изделий
3.8-0-2-0-8 | 3.8-8-2 | Крепление сводов стальными затяжками | 1 т металлических изделий
3.8-0-2-0-8 | 3.8-8-3 | Установка металлических решеток приямков | 1 т металлических изделий
3.8-0-2-0-8 | 3.8-8-4 | Армирование кладки стен и других конструкций сеткой из базальтового волокна | 100 м армируемой конструкции
3.8-0-2-0-8 | 3.8-8-5 | Крепление связями гибкими базальтопластиковыми многослойных ограждающих конструкций с несущим слоем из кирпича, керамических камней, керамзитобетонных блоков | 100 шт.
3.8-0-2-0-8 | 3.8-8-6 | Крепление связями гибкими базальтопластиковыми многослойных ограждающих конструкций с несущим слоем из легкобетонных камней | 100 шт.
3.8-0-3-0-9 | 3.8-9-1 | Кладка наружных стен простых при высоте этажа до 4 м | 1 м3 кладки
3.8-0-3-0-9 | 3.8-9-2 | Кладка наружных стен простых при высоте этажа свыше 4 м | 1 м3 кладки
3.8-0-3-0-9 | 3.8-9-3 | Кладка наружных стен средней сложности при высоте этажа до 4 м | 1 м3 кладки
3.8-0-3-0-9 | 3.8-9-4 | Кладка наружных стен средней сложности при высоте этажа свыше 4 м | 1 м3 кладки
3.8-0-3-0-9 | 3.8-9-5 | Кладка наружных стен сложных при высоте этажа до 4 м | 1 м3 кладки
3.8-0-3-0-9 | 3.8-9-6 | Кладка наружных стен сложных при высоте этажа свыше 4 м | 1 м3 кладки
3.8-0-3-0-10 | 3.8-10-1 | Кладка перегородок толщиной 120 мм армированных при высоте этажа до 4 м | 100 м2 перегородок (за вычетом проемов)
3.8-0-3-0-10 | 3.8-10-2 | Кладка перегородок толщиной 120 мм армированных при высоте этажа свыше 4 м | 100 м2 перегородок (за вычетом проемов)
3.8-0-3-0-10 | 3.8-10-3 | Кладка перегородок толщиной 120 мм неармированных при высоте этажа до 4 м | 100 м2 перегородок (за вычетом проемов)
3.8-0-3-0-10 | 3.8-10-4 | Кладка перегородок толщиной 120 мм неармированных при высоте этажа свыше 4 м | 100 м2 перегородок (за вычетом проемов)
3.8-0-4-0-11 | 3.8-11-1 | Кладка стен из кирпича с облицовкой лицевым кирпичом толщиной 380 мм при высоте этажа до 4 м | 1 м3 кладки
3.8-0-4-0-11 | 3.8-11-2 | Кладка стен из кирпича с облицовкой лицевым кирпичом толщиной 380 мм при высоте этажа свыше 4 м | 1 м3 кладки
3.8-0-4-0-11 | 3.8-11-3 | Кладка стен из кирпича с облицовкой лицевым кирпичом толщиной 510 мм при высоте этажа до 4 м | 1 м3 кладки
3.8-0-4-0-11 | 3.8-11-4 | Кладка стен из кирпича с облицовкой лицевым кирпичом толщиной 510 мм при высоте этажа свыше 4 м | 1 м3 кладки
3.8-0-4-0-11 | 3.8-11-5 | Кладка стен из кирпича с облицовкой лицевым кирпичом толщиной 640 мм при высоте этажа до 4 м | 1 м3 кладки
3.8-0-4-0-11 | 3.8-11-6 | Кладка стен из кирпича с облицовкой лицевым кирпичом толщиной 640 мм при высоте этажа свыше 4 м | 1 м3 кладки
3.8-0-4-0-11 | 3.8-11-7 | Кладка стен из камней с облицовкой лицевым кирпичом толщиной 380 мм при высоте этажа до 4 м | 1 м3 кладки
3.8-0-4-0-11 | 3.8-11-8 | Кладка стен из камней с облицовкой лицевым кирпичом толщиной 380 мм при высоте этажа свыше 4 м | 1 м3 кладки
3.8-0-4-0-11 | 3.8-11-9 | Кладка стен из камней с облицовкой лицевым кирпичом толщиной 510 мм при высоте этажа до 4 м | 1 м3 кладки
3.8-0-4-0-11 | 3.8-11-10 | Кладка стен из камней с облицовкой лицевым кирпичом толщиной 510 мм при высоте этажа свыше 4 м | 1 м3 кладки
3.8-0-4-0-11 | 3.8-11-11 | Кладка стен из камней с облицовкой лицевым кирпичом толщиной 640 мм при высоте этажа до 4 м | 1 м3 кладки
3.8-0-4-0-11 | 3.8-11-12 | Кладка стен из камней с облицовкой лицевым кирпичом толщиной 640 мм при высоте этажа свыше 4 м | 1 м3 кладки
3.8-0-4-0-11 | 3.8-11-13 | Кладка стен из камней с облицовкой камнями керамическими лицевыми толщиной 380 мм при высоте этажа до 4 м | 1 м3 кладки
3.8-0-4-0-11 | 3.8-11-14 | Кладка стен из камней с облицовкой камнями керамическими лицевыми толщиной 380 мм при высоте этажа свыше 4 м | 1 м3 кладки
3.8-0-4-0-11 | 3.8-11-15 | Кладка стен из камней с облицовкой камнями керамическими лицевыми толщиной 510 мм при высоте этажа до 4 м | 1 м3 кладки
3.8-0-4-0-11 | 3.8-11-16 | Кладка стен из камней с облицовкой камнями керамическими лицевыми толщиной 510 мм при высоте этажа свыше 4 м | 1 м3 кладки
3.8-0-4-0-11 | 3.8-11-17 | Кладка стен из камней с облицовкой камнями керамическими лицевыми толщиной 640 мм при высоте этажа до 4 м | 1 м3 кладки
3.8-0-4-0-11 | 3.8-11-18 | Кладка стен из камней с облицовкой камнями керамическими лицевыми толщиной 640 мм при высоте этажа свыше 4 м | 1 м3 кладки
3.8-0-4-0-12 | 3.8-12-1 | Кладка наружных стен толщиной 770 мм и с усложненными частями из обыкновенного кирпича с облицовкой керамическим лицевым кирпичом | 1 м3
3.8-0-5-0-13 | 3.8-13-1 | Кладка участков стен из кирпича с облицовкой кирпичом лицевым профильным толщиной стен 380 мм при высоте этажей до 4 м | 1 м3 кладки
3.8-0-5-0-13 | 3.8-13-2 | Кладка участков стен из кирпича с облицовкой кирпичом лицевым профильным толщиной стен 380 мм при высоте этажей свыше 4 м | 1 м3 кладки
3.8-0-5-0-13 | 3.8-13-3 | Кладка участков стен из кирпича с облицовкой кирпичом лицевым профильным толщиной стен 510 мм при высоте этажей до 4 м | 1 м3 кладки
3.8-0-5-0-13 | 3.8-13-4 | Кладка участков стен из кирпича с облицовкой кирпичом лицевым профильным толщиной стен 510 мм при высоте этажей свыше 4 м | 1 м3 кладки
3.8-0-5-0-13 | 3.8-13-5 | Кладка участков стен из кирпича с облицовкой кирпичом лицевым профильным толщиной стен 640 мм при высоте этажей до 4 м | 1 м3 кладки
3.8-0-5-0-13 | 3.8-13-6 | Кладка участков стен из кирпича с облицовкой кирпичом лицевым профильным толщиной стен 640 мм при высоте этажей свыше 4 м | 1 м3 кладки
3.8-0-5-0-13 | 3.8-13-7 | Кладка участков стен из камней с облицовкой кирпичом лицевым профильным толщиной стен 380 мм при высоте этажей до 4 м | 1 м3 кладки
3.8-0-5-0-13 | 3.8-13-8 | Кладка участков стен из камней с облицовкой кирпичом лицевым профильным толщиной стен 380 мм при высоте этажей свыше 4 м | 1 м3 кладки
3.8-0-5-0-13 | 3.8-13-9 | Кладка участков стен из камней с облицовкой кирпичом лицевым профильным толщиной стен 510 мм при высоте этажей до 4 м | 1 м3 кладки
3.8-0-5-0-13 | 3.8-13-10 | Кладка участков стен из камней с облицовкой кирпичом лицевым профильным толщиной стен 510 мм при высоте этажей свыше 4 м | 1 м3 кладки
3.8-0-5-0-13 | 3.8-13-11 | Кладка участков стен из камней с облицовкой кирпичом лицевым профильным толщиной стен 640 мм при высоте этажей до 4 м | 1 м3 кладки
3.8-0-5-0-13 | 3.8-13-12 | Кладка участков стен из камней с облицовкой кирпичом лицевым профильным толщиной стен 640 мм при высоте этажей свыше 4 м | 1 м3 кладки
3.8-0-5-0-14 | 3.8-14-1 | Кладка из камней с облицовкой камнями керамическими лицевыми профильными толщиной стен 380 мм при высоте этажа до 4 м | 1 м3 кладки
3.8-0-5-0-14 | 3.8-14-2 | Кладка из камней с облицовкой камнями керамическими лицевыми профильными толщиной стен 380 мм при высоте этажа свыше 4 м | 1 м3 кладки
3.8-0-5-0-14 | 3.8-14-3 | Кладка из камней с облицовкой камнями керамическими лицевыми профильными толщиной стен 510 мм при высоте этажа до 4 м | 1 м3 кладки
3.8-0-5-0-14 | 3.8-14-4 | Кладка из камней с облицовкой камнями керамическими лицевыми профильными толщиной стен 510 мм при высоте этажа свыше 4 м | 1 м3 кладки
3.8-0-5-0-14 | 3.8-14-5 | Кладка из камней с облицовкой камнями керамическими лицевыми профильными толщиной стен 640 мм при высоте этажа до 4 м | 1 м3 кладки
3.8-0-5-0-14 | 3.8-14-6 | Кладка из камней с облицовкой камнями керамическими лицевыми профильными толщиной стен 640 мм при высоте этажа свыше 4 м | 1 м3 кладки
3.8-0-6-0-15 | 3.8-15-1 | Кладка наружных и внутренних стен кирпично-бетонных с заполнением легким бетоном толщиной 380 мм при высоте этажа до 4 м | 1 м3 кладки
3.8-0-6-0-15 | 3.8-15-2 | Кладка наружных и внутренних стен кирпично-бетонных с заполнением легким бетоном толщиной 380 мм при высоте этажа свыше 4 м | 1 м3 кладки
3.8-0-6-0-15 | 3.8-15-3 | Кладка наружных и внутренних стен кирпично-бетонных с заполнением легким бетоном толщиной 510 мм при высоте этажа до 4 м | 1 м3 кладки
3.8-0-6-0-15 | 3.8-15-4 | Кладка наружных и внутренних стен кирпично-бетонных с заполнением легким бетоном толщиной 510 мм при высоте этажа свыше 4 м | 1 м3 кладки
3.8-0-6-0-15 | 3.8-15-5 | Кладка наружных и внутренних стен кирпично-бетонных с заполнением легким бетоном толщиной 640 мм при высоте этажа до 4 м | 1 м3 кладки
3.8-0-6-0-15 | 3.8-15-6 | Кладка наружных и внутренних стен кирпично-бетонных с заполнением легким бетоном толщиной 640 мм при высоте этажа свыше 4 м | 1 м3 кладки
3.8-0-6-0-15 | 3.8-15-7 | Кладка наружных и внутренних стен кирпичных колодцевых с заполнением засыпными материалами толщиной 380 мм при высоте этажа до 4 м | 1 м3 кладки
3.8-0-6-0-15 | 3.8-15-8 | Кладка наружных и внутренних стен кирпичных колодцевых с заполнением засыпными материалами толщиной 380 мм при высоте этажа свыше 4 м | 1 м3 кладки
3.8-0-6-0-15 | 3.8-15-9 | Кладка наружных и внутренних стен кирпичных колодцевых с заполнением засыпными материалами толщиной 510 мм при высоте этажа до 4 м | 1 м3 кладки
3.8-0-6-0-15 | 3.8-15-10 | Кладка наружных и внутренних стен кирпичных колодцевых с заполнением засыпными материалами толщиной 510 мм при высоте этажа свыше 4 м | 1 м3 кладки
3.8-0-6-0-15 | 3.8-15-11 | Кладка наружных и внутренних стен кирпичных колодцевых с заполнением засыпными материалами толщиной 640 мм при высоте этажа до 4 м | 1 м3 кладки
3.8-0-6-0-15 | 3.8-15-12 | Кладка наружных и внутренних стен кирпичных колодцевых с заполнением засыпными материалами толщиной 640 мм при высоте этажа свыше 4 м | 1 м3 кладки
3.8-0-6-0-16 | 3.8-16-1 | Кладка наружных и внутренних кирпичных стен с воздушной прослойкой при высоте этажа до 4 м | 1 м3 кладки
3.8-0-6-0-16 | 3.8-16-2 | Кладка наружных и внутренних кирпичных стен с воздушной прослойкой при высоте этажа свыше 4 м | 1 м3 кладки
3.8-0-6-0-16 | 3.8-16-3 | Кладка наружных и внутренних кирпичных стен с теплоизоляционными плитами общей толщиной 250 мм при высоте этажа до 4 м | 1 м3 кладки
3.8-0-6-0-16 | 3.8-16-4 | Кладка наружных и внутренних кирпичных стен с теплоизоляционными плитами общей толщиной 250 мм при высоте этажа свыше 4 м | 1 м3 кладки
3.8-0-6-0-16 | 3.8-16-5 | Кладка наружных и внутренних кирпичных стен с теплоизоляционными плитами общей толщиной 380 мм при высоте этажа до 4 м | 1 м3 кладки
3.8-0-6-0-16 | 3.8-16-6 | Кладка наружных и внутренних кирпичных стен с теплоизоляционными плитами общей толщиной 380 мм при высоте этажа свыше 4 м | 1 м3 кладки
3.8-0-6-0-16 | 3.8-16-7 | Кладка наружных и внутренних кирпичных стен с теплоизоляционными плитами общей толщиной 510 мм при высоте этажа до 4 м | 1 м3 кладки
3.8-0-6-0-16 | 3.8-16-8 | Кладка наружных и внутренних кирпичных стен с теплоизоляционными плитами общей толщиной 510 мм при высоте этажа свыше 4 м | 1 м3 кладки
3.8-0-7-0-17 | 3.8-17-1 | Кладка из крупных известняковых блоков массой до 0,5 т | 1 м3 кладки блоков
3.8-0-7-0-17 | 3.8-17-2 | Кладка из крупных известняковых блоков массой более 0,5 т | 1 м3 кладки блоков
3.8-0-8-0-18 | 3.8-18-1 | Кладка из легкобетонных камней без облицовки стен при высоте этажа до 4 м | 1 м3 кладки
3.8-0-8-0-18 | 3.8-18-2 | Кладка из легкобетонных камней без облицовки стен при высоте этажа свыше 4 м | 1 м3 кладки
3.8-0-8-0-18 | 3.8-18-3 | Кладка из легкобетонных камней без облицовки заполнений каркасов и фахверков при высоте этажа до 4 м | 1 м3 кладки
3.8-0-8-0-18 | 3.8-18-4 | Кладка из легкобетонных камней без облицовки заполнений каркасов и фахверков при высоте этажа свыше 4 м | 1 м3 кладки
3.8-0-8-0-18 | 3.8-18-5 | Кладка из легкобетонных камней с облицовкой в процессе кладки кирпичом (в 1/2 кирпича) стен толщиной 320 мм при высоте этажа до 4 м | 1 м3 кладки
3.8-0-8-0-18 | 3.8-18-6 | Кладка из легкобетонных камней с облицовкой в процессе кладки кирпичом (в 1/2 кирпича) стен толщиной 320 мм при высоте этажа свыше 4 м | 1 м3 кладки
3.8-0-8-0-18 | 3.8-18-7 | Кладка из легкобетонных камней с облицовкой в процессе кладки кирпичом (в 1/2 кирпича) стен толщиной 520 мм при высоте этажа до 4 м | 1 м3 кладки
3.8-0-8-0-18 | 3.8-18-8 | Кладка из легкобетонных камней с облицовкой в процессе кладки кирпичом (в 1/2 кирпича) стен толщиной 520 мм при высоте этажа свыше 4 м | 1 м3 кладки
3.8-0-8-0-18 | 3.8-18-9 | Кладка из легкобетонных камней с облицовкой в процессе кладки кирпичом (в 1/2 кирпича) стен толщиной 720 мм при высоте этажа до 4 м | 1 м3 кладки
3.8-0-8-0-18 | 3.8-18-10 | Кладка из легкобетонных камней с облицовкой в процессе кладки кирпичом (в 1/2 кирпича) стен толщиной 720 мм при высоте этажа свыше 4 м | 1 м3 кладки
3.8-0-8-0-18 | 3.8-18-11 | Засыпка пустот в камнях | 1 м3 кладки
3.8-0-9-0-19 | 3.8-19-1 | Укладка подоконных досок, площадь до 0,2 м2 | 100 м2 плит (в деле)
3.8-0-9-0-19 | 3.8-19-2 | Укладка подоконных досок, площадь более 0,2 м2 | 100 м2 плит (в деле)
3.8-0-10-0-20 | 3.8-20-1 | Монтаж мусоропровода со стволом из асбоцементных труб в 9-этажных зданиях с пятью клапанами общей высотой здания 25 м | 1 мусоропровод
3.8-0-10-0-21 | 3.8-21-1 | На каждый этаж сверх или менее девяти этажей добавлять или исключать к таблице 3.8-20 | 1 этаж
3.8-0-10-0-22 | 3.8-22-1 | На 1 м удлинения ствола мусоропровода при высоте этажа более 2,8 м добавлять или исключать к таблице 3.8-20 | 1 м ствола
3.8-0-10-0-23 | 3.8-23-1 | Добавлять или исключать на один приемный клапан к таблице 3.8-20 | 1 приемный клапан
3.8-0-10-0-24 | 3.8-24-1 | Окраска металлических деталей мусоропровода в 9-этажных зданиях с пятью клапанами | 1 мусоропровод
3.8-0-10-0-25 | 3.8-25-1 | При окраске на каждый этаж сверх или менее девяти этажей добавлять или исключать к таблице 3.8-24 | 1 этаж
3.8-0-10-0-26 | 3.8-26-1 | При окраске одного клапана добавлять или исключать к таблице 3.8-24 | 1 приемный клапан
3.8-0-11-0-27 | 3.8-27-1 | Установка и разборка инвентарных лесов наружных высотой до 16 м, трубчатых (без затрат по эксплуатации лесов) | 100 м2
3.8-0-11-0-27 | 3.8-27-2 | Установка и разборка инвентарных лесов наружных, трубчатых, на каждые последующие 4 м высоты лесов добавлять к позиции 3.8-27-1 (без затрат по эксплуатации лесов) | 100 м2
3.8-0-11-0-28 | 3.8-28-1 | Установка и разборка инвентарных лесов внутренних трубчатых при высоте помещений до 6 м (без затрат по эксплуатации лесов) | 100 м2
3.8-0-11-0-28 | 3.8-28-2 | Установка и разборка инвентарных лесов внутренних трубчатых, на каждые последующие 4 м высоты помещений добавлять к позиции 3.8-28-1 (без затрат по эксплуатации лесов) | 100 м2
3.8-0-12-0-29 | 3.8-29-1 | Основания под печи, очаги и трубы в нижних этажах | 1 м3 основания
3.8-0-12-0-30 | 3.8-30-1 | Основания под печи, очаги и трубы в верхних этажах | 1 место
3.8-0-12-0-31 | 3.8-31-1 | Кладка печей, очагов отопительных с топкой под дрова необлицованные и неоштукатуренные | 1 м3 кладки (без вычета пустот)
3.8-0-12-0-31 | 3.8-31-2 | Кладка печей, очагов отопительных с топкой под дрова в стальных футлярах | 1 м3 кладки (без вычета пустот)
3.8-0-12-0-31 | 3.8-31-3 | Кладка печей, очагов отопительных с топкой под уголь необлицованные и неоштукатуренные | 1 м3 кладки (без вычета пустот)
3.8-0-12-0-31 | 3.8-31-4 | Кладка печей, очагов отопительных с топкой под уголь в стальных футлярах | 1 м3 кладки (без вычета пустот)
3.8-0-12-0-31 | 3.8-31-5 | Кладка печей, очагов кухонных с топкой под дрова без щитка | 1 м3 кладки (без вычета пустот)
3.8-0-12-0-31 | 3.8-31-6 | Кладка печей, очагов кухонных с топкой под дрова со щитком | 1 м3 кладки (без вычета пустот)
3.8-0-12-0-31 | 3.8-31-7 | Кладка печей, очагов кухонных с топкой под уголь без щитка | 1 м3 кладки (без вычета пустот)
3.8-0-12-0-31 | 3.8-31-8 | Кладка печей, очагов кухонных с топкой под уголь со щитком | 1 м3 кладки (без вычета пустот)
3.8-0-12-0-31 | 3.8-31-9 | Кладка печей, очагов пищеварочных с топкой под дрова | 1 м3 кладки (без вычета пустот)
3.8-0-12-0-31 | 3.8-31-10 | Кладка печей, очагов пищеварочных с топкой под уголь | 1 м3 кладки (без вычета пустот)
3.8-0-12-0-32 | 3.8-32-1 | Установка очагов металлических | 1 очаг
3.8-0-12-0-33 | 3.8-33-1 | Кладка дымовых кирпичных труб | 1 м3 кладки (без вычета пустот)
3.8-0-12-0-34 | 3.8-34-1 | Отделка печей изразцами | 100 м2 облицованной или отштукатуренной поверхности
3.8-0-12-0-34 | 3.8-34-2 | Отделка печей штукатурным глиняным раствором без сетки | 100 м2 облицованной или отштукатуренной поверхности
3.8-0-12-0-34 | 3.8-34-3 | Отделка печей штукатурным глиняным раствором по сетке | 100 м2 облицованной или отштукатуренной поверхности
3.8-0-10-0-35 | 3.8-35-1 | Устройство мусоропровода со стволом из асбестоцементных труб с системой прочистки и пожаротушения в 17-этажных зданиях с 16 клапанами, общей высотой здания 48 м | 1 комплект
3.8-0-10-0-35 | 3.8-35-2 | Добавлять или исключать к 8-35-1 на один этаж свыше или менее 17 этажей | 1 этаж секции
3.8-0-10-0-35 | 3.8-35-3 | Добавлять или исключать к 8-35-1 на 1 м удлинения ствола мусоропровода при высоте этажа более 2,8 м | 1 м
3.8-0-10-0-35 | 3.8-35-4 | Добавлять или исключать к 8-35-1 при изменении на один мусороприемный клапан | 1 клапан
3.8-0-10-0-36 | 3.8-36-1 | Устройство мусоропровода со стволом из труб коррозионностойкой стали с системой прочистки и пожаротушения в 17-этажных зданиях с 16 клапанами, общей высотой здания 48 м | 1 комплект
3.8-0-10-0-36 | 3.8-36-2 | Добавлять или исключать к 8-36-1 на один этаж свыше или менее 17 этажей | 1 шт.
3.8-0-10-0-36 | 3.8-36-3 | Добавлять или исключать к 8-36-1 на 1 м удлинения ствола мусоропровода при высоте этажа более 2,8 м | 1 м
3.8-0-10-0-36 | 3.8-36-4 | Добавлять или исключать к 8-36-1 при изменении на один мусороприемный клапан | 1 шт.
3.8-0-2-0-37 | 3.8-37-1 | 3-х слойная кладка наружных стен из пустотелого кирпича толщиной 770 мм с утеплением минераловатными плитами и облицовкой лицевым кирпичом | 1 м3 кладки стен
3.8-0-2-0-37 | 3.8-37-2 | 3-х слойная кладка наружных стен из пустотелого кирпича толщиной 900 мм с утеплением минераловатными плитами и облицовкой лицевым кирпичом | 1 м3 кладки стен
3.8-0-2-0-37 | 3.8-37-3 | 3-х слойная кладка наружных стен эркеров из пустотелого кирпича толщиной 380 мм с утеплением минераловатными плитами и облицовкой лицевым кирпичом | 1 м3 кладки эркеров
3.8-0-2-0-37 | 3.8-37-4 | Кладка ограждений балконов и лоджий из лицевого кирпича толщиной 120 мм | 1 м2 балконов
3.8-0-8-0-39 | 3.8-39-1 | Кладка стен самонесущих из полистиролбетонных блоков по перекрытиям | 1 м3
3.8-0-8-0-39 | 3.8-39-2 | Укладка полистиролбетонных перемычек | 1 м3
3.8-0-11-0-40 | 3.8-40-1 | Устройство и разборка защитного ограждения лесов | 100 м2
3.8-0-1-0-41 | 3.8-41-1 | Гидроизоляция поверхностей с применением сухой смеси гидроизоляционной обмазочной цементной | 100 м2
3.8-0-11-0-42 | 3.8-42-1 | Установка и разборка усиленных инвентарных трубчатых лесов для наружных отделочных работ по фасадам зданий сложной формы высотой до 16 м (без затрат по эксплуатации лесов) | 100 м2
3.8-0-11-0-42 | 3.8-42-2 | Установка и разборка усиленных инвентарных трубчатых лесов для наружных отделочных работ по фасадам зданий сложной формы - добавлять на каждые последующие 4 метра к позиции 3.8-42-1 (без затрат по эксплуатации лесов) | 100 м2
3.8-0-1-0-43 | 3.8-43-1 | Гидроизоляция бетонных и оштукатуренных поверхностей с применением сухой смеси гидроизоляционной проникающей капиллярной | 100 м2 изолируемой поверхности
3.8-0-1-0-44 | 3.8-44-1 | Гидроизоляция швов, стыков, сопряжений бетонных и железобетонных конструкций с применением сухой смеси гидроизоляционной поверхностной | 100 м шва
3.8-0-10-0-45 | 3.8-45-1 | Устройство мусоропровода со стволом из труб нержавеющей стали трехслойных с системой прочистки и пожаротушения в 17-этажных зданиях с 16 клапанами, общей высоты здания 48 м | 1 шт.
3.8-0-10-0-45 | 3.8-45-2 | Добавлять или исключать к позиции 3.8-45-1 на один этаж свыше или менее 17-ти этажей | 1 шт.
3.8-0-10-0-45 | 3.8-45-3 | Добавлять или исключать к позиции 3.8-45-1 на 1 м удлинения ствола мусоропровода при высоте этажа более 2,8 м | 1 м
3.8-0-10-0-45 | 3.8-45-4 | Добавлять или исключать к позиции 3.8-45-1 при изменении на один мусороприемный клапан | 1 шт.
3.8-0-1-0-46 | 3.8-46-1 | Боковая изоляция стен, фундаментов глиной | 1 м3
3.8-0-1-0-47 | 3.8-47-1 | Устройство систем дренажа и гидроизоляции ПВП мембраной, защитная система дренажа полов | 100 м2
3.8-0-1-0-47 | 3.8-47-2 | Устройство систем дренажа и гидроизоляции ПВП мембраной, вертикальная, наружная дренажная система со слоем геотекстиля | 100 м2
3.8-0-1-0-47 | 3.8-47-3 | Устройство систем дренажа и гидроизоляции ПВП мембраной, вентилирующая, водоотводящая система дренажа стен | 100 м2
3.8-0-1-0-48 | 3.8-48-1 | Огрунтовка поверхности стен, фундаментов полимерной мастикой на основе бутилкаучука | 100 м2
3.8-0-1-0-48 | 3.8-48-2 | Обмазочная боковая гидроизоляция стен, фундаментов полимерной мастикой на основе бутилкаучука в один слой | 100 м2
3.8-0-1-0-49 | 3.8-49-1 | Нанесение грунтовки двухкомпонентной, полиуретановой на органической основе на подготовленное бетонное или железобетонное основание при устройстве бесшовной напыляемой эластичной гидроизоляции в два слоя | 100 м2
3.8-0-1-0-49 | 3.8-49-2 | Добавлять к расценке 3.8-49-1 на каждый дополнительный слой | 100 м2
3.8-0-1-0-49 | 3.8-49-3 | Нанесение напыляемой гидроизоляционной мастики | 100 м2
3.8-0-1-0-49 | 3.8-49-4 | Заделка технологических отверстий в бетонной стене после демонтажа опалубки с применением грунтовки двухкомпонентной и клея полиуретанового эластичного | 100 отверстий
3.8-0-1-0-49 | 3.8-49-5 | Заделка технологических швов на бетонной поверхности с применением грунтовки двухкомпонентной и клея полиуретанового эластичного | 100 м
3.8-0-8-0-50 | 3.8-50-1 | Устройство однослойных глухих перегородок толщиной до 100 мм из пазогребневых гипсовых плит, площадью перегородки до 5м2 | 100 м2 перегородок
3.8-0-8-0-50 | 3.8-50-2 | Устройство однослойных перегородок толщиной до 100 мм из пазогребневых гипсовых плит с устройством проемов, площадью перегородки до 5м2 | 100 м2 перегородок за вычетом проемов
3.8-0-8-0-50 | 3.8-50-3 | Устройство однослойных глухих перегородок толщиной до 100 мм из пазогребневых гипсовых плит, площадью перегородки более 5м2 | 100 м2 перегородок
3.8-0-8-0-50 | 3.8-50-4 | Устройство однослойных перегородок толщиной до 100 мм из пазогребневых гипсовых плит с устройством проемов, площадью перегородки более 5м2 | 100 м2 перегородок за вычетом проемов
3.9-1-1-0-1 | 3.9-1-1 | Монтаж каркасов одноэтажных одно и многопролетных зданий пролетом до 24 м, высотой до 15 м без кранов | 1 т конструкций
3.9-1-1-0-1 | 3.9-1-2 | Монтаж каркасов одноэтажных одно и многопролетных зданий пролетом до 24 м, высотой до 20 м, с мостовыми и подвесными кранами грузоподъемностью до 15 т | 1 т конструкций
3.9-1-1-0-1 | 3.9-1-3 | Монтаж каркасов одноэтажных одно и многопролетных зданий пролетом до 36 м, высотой до 25 м, с мостовыми и подвесными кранами грузоподъемностью до 200 т | 1 т конструкций
3.9-1-1-0-1 | 3.9-1-4 | Монтаж каркасов одноэтажных одно и многопролетных зданий пролетом до 36 м, высотой до 30 м, с мостовыми и подвесными кранами грузоподъемностью до 360 т | 1 т конструкций
3.9-1-1-0-1 | 3.9-1-5 | Монтаж каркасов одноэтажных одно и многопролетных зданий пролетом до 48 м, высотой до 50 м, с мостовыми и подвесными кранами грузоподъемностью до 500 т | 1 т конструкций
3.9-1-1-0-1 | 3.9-1-6 | Монтаж каркасов одноэтажных одно и многопролетных зданий пролетом до 60 м, высотой до 60 м, с подвесными кранами и без них | 1 т конструкций
3.9-1-1-0-1 | 3.9-1-7 | Монтаж каркасов одноэтажных одно и многопролетных зданий пролетом до 96 м, высотой до 60 м, с подвесными кранами и без них | 1 т конструкций
3.9-1-1-0-2 | 3.9-2-1 | Монтаж каркасов зданий мусоросжигательных заводов | 1 т конструкций
3.9-1-1-0-2 | 3.9-2-2 | Монтаж каркасов зданий арочных пролетом до 48 м | 1 т конструкций
3.9-1-1-0-2 | 3.9-2-3 | Монтаж каркасов зданий рамных коробчатого сечения типа "КАНСК" | 1 т конструкций
3.9-1-1-0-3 | 3.9-3-1 | Монтаж зданий машинного, котельного и бункерно-деаэраторного отделений ТЭЦ и РТС | 1 т конструкций
3.9-1-1-0-4 | 3.9-4-1 | Сборка и установка каркасов зданий высотой до 25 м | 1 т конструкций
3.9-1-1-0-4 | 3.9-4-2 | Сборка и установка каркасов зданий высотой до 50 м | 1 т конструкций
3.9-1-1-0-4 | 3.9-4-3 | Сборка и установка каркасов зданий высотой до 100 м | 1 т конструкций
3.9-1-2-0-5 | 3.9-5-1 | Сборка и установка труб вытяжных, дымовых и вентиляционных диаметром до 3250 мм из листовой стали высотой до 45 м | 1 т конструкций
3.9-1-2-0-5 | 3.9-5-2 | Сборка и установка труб вытяжных, дымовых и вентиляционных диаметром до 3250 мм из листовой стали высотой до 250 м, поставляемых отдельными элементами | 1 т конструкций
3.9-1-2-0-5 | 3.9-5-3 | Сборка и установка каркасов вытяжных, дымовых и вентиляционных труб высотой до 250 м, поставляемых отдельными элементами | 1 т конструкций
3.9-1-3-0-6 | 3.9-6-1 | Монтаж бункеров из тонколистовой стали, массой до 0,1 т | 1 т конструкций
3.9-1-3-0-6 | 3.9-6-2 | Монтаж бункеров из тонколистовой стали, массой до 0,25 т | 1 т конструкций
3.9-1-3-0-6 | 3.9-6-3 | Монтаж бункеров из тонколистовой стали, массой до свыше 0,25 т | 1 т конструкций
3.9-1-3-0-6 | 3.9-6-4 | Монтаж бункеров и силосов стационарных | 1 т конструкций
3.9-1-3-0-7 | 3.9-7-1 | Защита листовой сталью сменной на болтах бункеров металлических | 1 т конструкций
3.9-1-3-0-7 | 3.9-7-2 | Защита листовой сталью сменной на болтах бункеров железобетонных | 1 т конструкций
3.9-1-3-0-7 | 3.9-7-3 | Защита листовой сталью на сварке бункеров металлических | 1 т конструкций
3.9-1-3-0-8 | 3.9-8-1 | Монтаж корпусов и опорных конструкций декомпозеров | 1 т конструкций
3.9-1-3-0-8 | 3.9-8-2 | Монтаж сгустителей | 1 т конструкций
3.9-1-3-0-9 | 3.9-9-1 | Монтаж резервуаров стальных вертикальных цилиндрических для нефти и нефтепродуктов без понтона, вместимостью до 1000 м3 | 1 т конструкций
3.9-1-3-0-9 | 3.9-9-2 | Монтаж резервуаров стальных вертикальных цилиндрических для нефти и нефтепродуктов без понтона, вместимостью до 5000 м3 | 1 т конструкций
3.9-1-3-0-9 | 3.9-9-3 | Монтаж резервуаров стальных вертикальных цилиндрических для нефти и нефтепродуктов без понтона, вместимостью до 10000 м3 | 1 т конструкций
3.9-1-4-0-10 | 3.9-10-1 | Монтаж пролетных строений галерей с опорами наклонного типа | 1 т конструкций
3.9-1-4-0-10 | 3.9-10-2 | Монтаж пролетных строений галерей с опорами горизонтального типа | 1 т конструкций
3.9-1-4-0-10 | 3.9-10-3 | Монтаж пролетных строений галерей с опорами транспортных оболочечного типа круглого сечения | 1 т конструкций
3.9-1-4-0-10 | 3.9-10-4 | Монтаж пролетных строений галерей с опорами транспортных оболочечного типа прямоугольного сечения | 1 т конструкций
3.9-2-1-0-11 | 3.9-11-1 | Монтаж колонн одноэтажных и многоэтажных зданий и крановых эстакад высотой до 25 м цельного сечения, массой до 1 т | 1 т конструкций
3.9-2-1-0-11 | 3.9-11-2 | Монтаж колонн одноэтажных и многоэтажных зданий и крановых эстакад высотой до 25 м цельного сечения, массой до 3,0 т | 1 т конструкций
3.9-2-1-0-11 | 3.9-11-3 | Монтаж колонн одноэтажных и многоэтажных зданий и крановых эстакад высотой до 25 м цельного сечения, массой до 5,0 т | 1 т конструкций
3.9-2-1-0-11 | 3.9-11-4 | Монтаж колонн одноэтажных и многоэтажных зданий и крановых эстакад высотой до 25 м составного сечения, массой до 3,0 т | 1 т конструкций
3.9-2-1-0-11 | 3.9-11-5 | Монтаж колонн одноэтажных и многоэтажных зданий и крановых эстакад высотой до 25 м составного сечения, массой до 5,0 т | 1 т конструкций
3.9-2-2-0-12 | 3.9-12-1 | Монтаж одиночных подкрановых балок на отметке до 25 м, массой до 1,0 т | 1 т конструкций
3.9-2-2-0-12 | 3.9-12-2 | Монтаж одиночных подкрановых балок на отметке до 25 м, массой до 2,0 т | 1 т конструкций
3.9-2-2-0-12 | 3.9-12-3 | Монтаж одиночных подкрановых балок на отметке до 25 м, массой более 2,0 т | 1 т конструкций
3.9-2-2-0-12 | 3.9-12-4 | Монтаж ограждений по подкрановым балкам | 1 т конструкций
3.9-2-3-0-13 | 3.9-13-1 | Монтаж стальных балок и ригелей перекрытий, покрытий и под установку оборудования в зданиях высотой до 30 м | 1 т конструкций
3.9-2-3-0-13 | 3.9-13-2 | Монтаж стальных балок и ригелей перекрытий, покрытий и под установку оборудования в зданиях высотой до 40 м | 1 т конструкций
3.9-2-3-0-14 | 3.9-14-1 | Монтаж прогонов при шаге ферм до 12 м, при высоте здания, до 25 м | 1 т конструкций
3.9-2-3-0-14 | 3.9-14-2 | Монтаж прогонов при шаге ферм до 12 м, при высоте здания, до 50 м | 1 т конструкций
3.9-2-3-0-15 | 3.9-15-1 | Монтаж каркасов с арочными элементами полигонального и криволинейного очертания | 1 т конструкций
3.9-2-4-0-16 | 3.9-16-1 | Монтаж стропильных и подстропильных ферм на высоте до 25 м, пролетом до 24 м, массой до 3,0 т | 1 т конструкций
3.9-2-4-0-16 | 3.9-16-2 | Монтаж стропильных и подстропильных ферм на высоте до 25 м, пролетом до 24 м, массой до 5,0 т | 1 т конструкций
3.9-2-4-0-16 | 3.9-16-3 | Монтаж стропильных и подстропильных ферм на высоте до 25 м, пролетом до 24 м, массой более 5,0 т | 1 т конструкций
3.9-2-4-0-16 | 3.9-16-4 | Монтаж стропильных и подстропильных ферм на высоте до 25 м, пролетом до 36 м, массой до 5,0 т | 1 т конструкций
3.9-2-4-0-16 | 3.9-16-5 | Монтаж стропильных и подстропильных ферм на высоте до 25 м, пролетом до 36 м, массой до 8,0 т | 1 т конструкций
3.9-2-4-0-16 | 3.9-16-6 | Монтаж стропильных и подстропильных ферм на высоте до 25 м, пролетом до 36 м, массой до 10 т | 1 т конструкций
3.9-2-4-0-16 | 3.9-16-7 | Монтаж стропильных и подстропильных ферм на высоте до 25 м, пролетом до 36 м, массой более 10 т | 1 т конструкций
3.9-2-4-0-16 | 3.9-16-8 | Монтаж стропильных и подстропильных ферм на высоте до 25 м, пролетом до 48 м, массой до 8 т | 1 т конструкций
3.9-2-4-0-16 | 3.9-16-9 | Монтаж стропильных и подстропильных ферм на высоте до 25 м, пролетом до 48 м, массой до 10 т | 1 т конструкций
3.9-2-4-0-16 | 3.9-16-10 | Монтаж стропильных и подстропильных ферм на высоте до 25 м, пролетом до 48 м, массой до 15 т | 1 т конструкций
3.9-2-4-0-16 | 3.9-16-11 | Монтаж стропильных и подстропильных ферм на высоте до 25 м, пролетом до 48 м, массой более 15 т | 1 т конструкций
3.9-2-4-0-16 | 3.9-16-12 | Установка стальных опорных стоек под фермы пролетом до 24 м | 1 т конструкций
3.9-2-4-0-16 | 3.9-16-13 | Установка стальных опорных стоек под фермы пролетом до 48 м | 1 т конструкций
3.9-2-5-0-17 | 3.9-17-1 | Монтаж вертикальных связей в виде ферм для пролетов до 24 м при высоте здания до 25 м | 1 т конструкций
3.9-2-5-0-17 | 3.9-17-2 | Монтаж вертикальных связей в виде ферм для пролетов до 24 м при высоте здания до 50 м | 1 т конструкций
3.9-2-5-0-17 | 3.9-17-3 | Монтаж вертикальных связей в виде ферм для пролетов более 24 м при высоте здания до 25 м | 1 т конструкций
3.9-2-5-0-17 | 3.9-17-4 | Монтаж вертикальных связей в виде ферм для пролетов более 24 м при высоте здания до 50 м | 1 т конструкций
3.9-2-5-0-18 | 3.9-18-1 | Монтаж связей и распорок из одиночных и парных уголков, гнутосварных профилей для пролетов, до 24 м при высоте здания до 25 м | 1 т конструкций
3.9-2-5-0-18 | 3.9-18-2 | Монтаж связей и распорок из одиночных и парных уголков, гнутосварных профилей для пролетов, до 24 м при высоте здания до 50 м | 1 т конструкций
3.9-2-5-0-18 | 3.9-18-3 | Монтаж связей и распорок из одиночных и парных уголков, гнутосварных профилей для пролетов, более 24 м при высоте здания до 25 м | 1 т конструкций
3.9-2-5-0-18 | 3.9-18-4 | Монтаж связей и распорок из одиночных и парных уголков, гнутосварных профилей для пролетов, более 24 м при высоте здания до 50 м | 1 т конструкций
3.9-2-6-0-19 | 3.9-19-1 | Монтаж лестниц прямолинейных и криволинейных, пожарных с ограждением | 1 т конструкций
3.9-2-6-0-20 | 3.9-20-1 | Монтаж площадок с настилом и ограждением из листовой, рифленой, просечной и круглой стали | 1 т конструкций
3.9-2-7-0-21 | 3.9-21-1 | Монтаж фахверка | 1 т конструкций
3.9-2-7-0-21 | 3.9-21-2 | Монтаж стен из профилированного листа с установкой нащельников и сливов в зданиях высотой до 30 м | 100 м2
3.9-2-7-0-21 | 3.9-21-3 | Монтаж стен из профилированного листа с установкой нащельников и сливов в зданиях высотой до 90 м | 100 м2
3.9-2-7-0-21 | 3.9-21-4 | Монтаж стен из многослойных панелей в зданиях высотой до 20 м | 100 м2
3.9-2-7-0-21 | 3.9-21-5 | Монтаж стен из многослойных панелей в зданиях высотой до 60 м | 100 м2
3.9-2-7-0-22 | 3.9-22-1 | Монтаж кровельного покрытия из профилированного листа при высоте здания до 25 м | 100 м2
3.9-2-7-0-22 | 3.9-22-2 | Монтаж кровельного покрытия из профилированного листа при высоте здания до 50 м | 100 м2
3.9-2-7-0-22 | 3.9-22-3 | Монтаж кровельного покрытия из многослойных панелей (монопанелей) заводской готовности при высоте здания до 50 м | 100 м2
3.9-2-7-0-23 | 3.9-23-1 | Монтаж стальных витражей и оконных блоков с нащельниками из стали в зданиях высотой до 40 м | 100 м2
3.9-2-7-0-23 | 3.9-23-2 | Монтаж стальных витражей и оконных блоков с нащельниками из стали в зданиях высотой до 60 м | 100 м2
3.9-2-7-0-24 | 3.9-24-1 | Монтаж стальных витражей и оконных блоков с нащельниками из алюминиевых сплавов при высоте здания до 40 м | 100 м2
3.9-2-7-0-24 | 3.9-24-2 | Монтаж стальных витражей и оконных блоков с нащельниками из алюминиевых сплавов при высоте здания до 60 м | 100 м2
3.9-2-7-0-25 | 3.9-25-1 | Монтаж зенитных панельных двухскатных глухих фонарей | 100 м2
3.9-2-7-0-26 | 3.9-26-1 | Монтаж оконных фонарных панелей одноярусных | 100 м2
3.9-2-7-0-26 | 3.9-26-2 | Монтаж оконных фонарных панелей двухъярусных | 100 м2
3.9-2-7-0-27 | 3.9-27-1 | Заделка швов тиоколовой мастикой в местах примыкания металлических оконных блоков, перегородок, витражей к стенам и между собой | 100 м
3.9-2-7-0-27 | 3.9-27-2 | Заделка швов смоляной паклей в местах примыкания металлических оконных блоков, перегородок, витражей к стенам и между собой | 100 м
3.9-2-7-0-28 | 3.9-28-1 | Установка комплекта приборов открывания и закрывания фрамуг на витражах, окнах, фонарях | 1 комплект
3.9-2-7-0-29 | 3.9-29-1 | Монтаж каркасов ворот | 1 т конструкций
3.9-2-8-0-30 | 3.9-30-1 | Монтаж каркасов нагревательных печей | 1 т конструкций
3.9-2-8-0-30 | 3.9-30-2 | Монтаж каркасов прочих печей и выдвижные поды | 1 т конструкций
3.9-2-8-0-30 | 3.9-30-3 | Монтаж каркасов конвейерных сушил (без панелей) | 1 т конструкций
3.9-2-8-0-30 | 3.9-30-4 | Монтаж цилиндрических кожухов печей и сушил из листовой стали | 1 т конструкций
3.9-2-8-0-30 | 3.9-30-5 | Монтаж рекуператоров, экранов, коробок, загрузочных и разгрузочных камер вращающихся печей и сушил из листовой стали | 1 т конструкций
3.9-2-8-0-30 | 3.9-30-6 | Монтаж подин стационарных | 1 т конструкций
3.9-2-8-0-30 | 3.9-30-7 | Монтаж подин выдвижных | 1 т конструкций
3.9-2-8-0-30 | 3.9-30-8 | Монтаж плит чугунных и стальных деталей обрамления каркасов и кладки нагревательных печей | 1 т конструкций
3.9-2-8-0-30 | 3.9-30-9 | Монтаж подподовых рельсов со стальными шпалами и креплениями | 1 т конструкций
3.9-2-8-0-30 | 3.9-30-10 | Монтаж лестниц, площадок, ограждений, панелей и дверок с теплоизоляционной обшивкой | 1 т конструкций
3.9-2-8-0-30 | 3.9-30-11 | Монтаж закалочных баков (без стальных конструкций конвейеров) | 1 т конструкций
3.9-2-8-0-30 | 3.9-30-12 | Монтаж люлек, этажерок сушил и других деталей из сортовой стали | 1 т конструкций
3.9-2-8-0-30 | 3.9-30-13 | Монтаж кронштейнов и подвесок стен и сводов, заслонок и обрамлений окон, амбразур, горелок и форсунок сечением в свету до 0,5 м2 | 1 т конструкций
3.9-2-8-0-30 | 3.9-30-14 | Монтаж колосников с балками, топочных дверец, клапанов, и обрамлений окон, амбразур, горелок и форсунок сечением в свету более 0,5 м2 | 1 т конструкций
3.9-2-9-0-31 | 3.9-31-1 | Монтаж щитов и блоков встроенных площадок с настилом из листовой стали, ребрами жесткости, составного сечения | 1 т конструкций
3.9-2-9-0-32 | 3.9-32-1 | Монтаж подвесных путей многоопорных кранов и монорельсов для тельферов и талей прямолинейных по металлическим опорам номера балок 24 м | 1 м пути в одну нитку
3.9-2-9-0-32 | 3.9-32-2 | Монтаж подвесных путей многоопорных кранов и монорельсов для тельферов и талей прямолинейных по металлическим опорам номера балок 36 м | 1 м пути в одну нитку
3.9-2-9-0-32 | 3.9-32-3 | Монтаж подвесных путей многоопорных кранов и монорельсов для тельферов и талей прямолинейных по металлическим опорам номера балок 45 м | 1 м пути в одну нитку
3.9-2-9-0-32 | 3.9-32-4 | Монтаж подвесных путей многоопорных кранов и монорельсов для тельферов и талей прямолинейных по железобетонным опорам номера балок 24 м | 1 м пути в одну нитку
3.9-2-9-0-32 | 3.9-32-5 | Монтаж подвесных путей многоопорных кранов и монорельсов для тельферов и талей прямолинейных по железобетонным опорам номера балок 36 м | 1 м пути в одну нитку
3.9-2-9-0-32 | 3.9-32-6 | Монтаж подвесных путей многоопорных кранов и монорельсов для тельферов и талей прямолинейных по железобетонным опорам номера балок 45 м | 1 м пути в одну нитку
3.9-2-9-0-32 | 3.9-32-7 | Монтаж подвесных путей многоопорных кранов и монорельсов для тельферов и талей криволинейных по металлическим опорам номера балок 24 м | 1 м пути в одну нитку
3.9-2-9-0-32 | 3.9-32-8 | Монтаж подвесных путей многоопорных кранов и монорельсов для тельферов и талей криволинейных по металлическим опорам номера балок 36 м | 1 м пути в одну нитку
3.9-2-9-0-32 | 3.9-32-9 | Монтаж подвесных путей многоопорных кранов и монорельсов для тельферов и талей криволинейных по металлическим опорам номера балок 45 м | 1 м пути в одну нитку
3.9-2-9-0-32 | 3.9-32-10 | Монтаж подвесных путей многоопорных кранов и монорельсов для тельферов и талей криволинейных по железобетонным опорам номера балок 24 м | 1 м пути в одну нитку
3.9-2-9-0-32 | 3.9-32-11 | Монтаж подвесных путей многоопорных кранов и монорельсов для тельферов и талей криволинейных по железобетонным опорам номера балок 36 м | 1 м пути в одну нитку
3.9-2-9-0-32 | 3.9-32-12 | Монтаж подвесных путей многоопорных кранов и монорельсов для тельферов и талей криволинейных по железобетонным опорам номера балок 45 м | 1 м пути в одну нитку
3.9-2-9-0-33 | 3.9-33-1 | Монтаж опорных конструкций для крепления трубопроводов внутри зданий и сооружений, массой до 0,1 т | 1 т конструкций
3.9-2-9-0-33 | 3.9-33-2 | Монтаж опорных конструкций для крепления трубопроводов внутри зданий и сооружений, массой до 0,5 т | 1 т конструкций
3.9-2-9-0-33 | 3.9-33-3 | Монтаж опорных конструкций для крепления трубопроводов внутри зданий и сооружений, массой до 2,0 т | 1 т конструкций
3.9-2-9-0-33 | 3.9-33-4 | Монтаж опорных конструкций подвесок и хомутов для крепления трубопроводов внутри зданий и сооружений | 1 т конструкций
3.9-2-9-0-33 | 3.9-33-5 | Монтаж опорных конструкций этажерочного типа | 1 т конструкций
3.9-2-9-0-34 | 3.9-34-1 | Монтаж подкрановых путей по металлическим подкрановым балкам для рельсов типа КР | 1 м рельса в одну нитку
3.9-2-9-0-34 | 3.9-34-2 | Монтаж подкрановых путей по железобетонным подкрановым балкам | 1 м рельса в одну нитку
3.9-2-9-0-35 | 3.9-35-1 | Монтаж мелких конструкций из стали различного профиля массой до 20 кг | 1 т
3.9-2-9-0-35 | 3.9-35-2 | Монтаж мелких конструкций из стали различного профиля массой до 50 кг | 1 т
3.9-2-9-0-35 | 3.9-35-3 | Монтаж мелких конструкций из стали различного профиля массой до 100 кг | 1 т
3.9-2-9-0-36 | 3.9-36-1 | Монтаж конструкций дверей и люков | 1 т конструкций
3.9-2-9-0-36 | 3.9-36-2 | Монтаж решеток, затворов из полосовой и тонколистовой стали | 1 т конструкций
3.9-2-9-0-36 | 3.9-36-3 | Монтаж стеллажей и других конструкций, закрепляемых на фундаментах внутри зданий | 1 т конструкций
3.9-2-9-0-36 | 3.9-36-4 | Монтаж конструкций стопорных устройств и ограждений поворотов подвесных путей | 1 т конструкций
3.9-2-9-0-37 | 3.9-37-1 | Установка стальных обрамлений проемов шахтных дверей противопожарных, при ширине дверного проема до 800 мм | 1 проем
3.9-2-9-0-37 | 3.9-37-2 | Установка стальных обрамлений проемов шахтных дверей противопожарных, при ширине дверного проема до 1000 мм | 1 проем
3.9-2-9-0-37 | 3.9-37-3 | Установка стальных обрамлений проемов шахтных дверей противопожарных, при ширине дверного проема до 1200 мм | 1 проем
3.9-2-9-0-38 | 3.9-38-1 | Монтаж разгородительных сеток в рамках по лифтовым шахтам | 100 м2
3.9-2-9-0-39 | 3.9-39-1 | Монтаж защитных ограждений оборудования из листовой стали | 1 т конструкций
3.9-2-9-0-40 | 3.9-40-1 | Монтаж перегородок стальных консольных, сетчатых | 100 м2
3.9-2-9-0-41 | 3.9-41-1 | Облицовка ворот стальным профилированным листом | 100 м2
3.9-2-9-0-42 | 3.9-42-1 | Резка стального профилированного настила | 1 м реза
3.9-2-9-0-43 | 3.9-43-1 | Электродуговая сварка при монтаже каркасов одноэтажных производственных зданий в целом | 1 т
3.9-2-9-0-43 | 3.9-43-2 | Электродуговая сварка при монтаже одноэтажных производственных зданий, опорных частей каркасов (колонны, подкрановые балки) | 1 т
3.9-2-9-0-43 | 3.9-43-3 | Электродуговая сварка при монтаже покрытий (фермы, балки) одноэтажных производственных зданий | 1 т
3.9-2-9-0-44 | 3.9-44-1 | Постановка болтов нормальной точности | 100 шт. болтов
3.9-2-9-0-44 | 3.9-44-2 | Постановка болтов высокопрочных | 100 шт. болтов
3.9-2-9-0-45 | 3.9-45-1 | Усиление железобетонных колонн стальными обоймами | 1 т конструкций усиления
3.9-2-9-0-46 | 3.9-46-1 | Усиление металлических конструкций верхнего пояса стропильных и подстропильных ферм, решетчатых ригелей профильной сталью | 1 т конструкций усиления
3.9-2-9-0-46 | 3.9-46-2 | Усиление металлических конструкций нижнего пояса стропильных и подстропильных ферм, решетчатых ригелей профильной сталью | 1 т конструкций усиления
3.9-2-9-0-46 | 3.9-46-3 | Усиление металлических конструкций решетки стропильных и подстропильных ферм, решетчатых ригелей профильной сталью | 1 т конструкций усиления
3.9-2-9-0-46 | 3.9-46-4 | Усиление металлических конструкций нижнего пояса стропильных и подстропильных ферм, решетчатых ригелей шпренгелем | 1 т конструкций усиления
3.9-2-9-0-46 | 3.9-46-5 | Усиление металлических конструкций решетки стропильных и подстропильных ферм, решетчатых ригелей шпренгелем | 1 т конструкций усиления
3.9-2-9-0-47 | 3.9-47-1 | Усиление сварных швов (наплавкой) | 1 м шва
3.9-2-9-0-48 | 3.9-48-1 | Устранение электросваркой трещин при толщине металла до 16 мм с постановкой ребер жесткости | 1 м шва
3.9-3-1-0-49 | 3.9-49-1 | Монтаж каркасов подвесных потолков с подвесками и деталями крепления | 1 т конструкций
3.9-3-1-0-50 | 3.9-50-1 | Монтаж подвесных потолков из перфорированных панелей | 100 м2
3.9-3-1-0-51 | 3.9-51-1 | Монтаж подвесных потолков из алюминиевых перфорированных или сплошных реек | 100 м2
3.9-3-2-0-52 | 3.9-52-1 | Монтаж перегородок из алюминиевых сплавов сборно-разборных с остеклением | 100 м2
3.9-3-2-0-52 | 3.9-52-2 | Монтаж перегородок из алюминиевых сплавов звукоизоляционных | 100 м2
3.9-3-3-0-53 | 3.9-53-1 | Монтаж алюминиевых витражей с установкой нащельников и сливов | 100 м2
3.9-3-3-0-53 | 3.9-53-2 | В том числе заделка стыков при монтаже алюминиевых витражей (для позиции 3.9-53-1) | 100 м2
3.9-3-3-0-54 | 3.9-54-1 | Установка алюминиевых оконных блоков | 100 м2
3.9-3-4-0-55 | 3.9-55-1 | Установка обрамлений проемов шахтных дверей из алюминиевого профиля (для лифта грузоподъемностью 400 кг) | 1 проем
3.9-3-4-0-55 | 3.9-55-2 | Установка обрамлений проемов шахтных дверей из алюминиевого профиля (для лифта грузоподъемностью 630 кг) | 1 проем
3.9-3-4-0-55 | 3.9-55-3 | Установка обрамлений проемов шахтных дверей из алюминиевого профиля (для лифта грузоподъемностью 1000 кг) | 1 проем
3.9-3-4-0-56 | 3.9-56-1 | Обшивка алюминиевыми листами по металлическому каркасу | 100 м2
3.9-3-4-0-57 | 3.9-57-1 | Установка алюминиевых фризов | 100 м
3.9-3-4-0-57 | 3.9-57-2 | Установка алюминиевых сливов | 100 м
3.9-3-4-0-57 | 3.9-57-3 | Установка алюминиевых нащельников | 100 м
3.9-3-4-0-58 | 3.9-58-1 | Подшивка терморазъемов витражей асбестоцементными листами | 100 м2
3.9-4-1-0-59 | 3.9-59-1 | Изготовление листовых конструкций массой свыше 0,5 т (бункера, сборники, отстойники, мерники без внутренних устройств и другие) | 1 т конструкций
3.9-4-1-0-60 | 3.9-60-1 | Изготовление монорельсов, балок и других аналогичных конструкций промзданий | 1 т конструкций
3.9-4-1-0-61 | 3.9-61-1 | Изготовление решетчатых конструкций (стойки, опоры, фермы и прочие) | 1 т конструкций
3.9-4-1-0-62 | 3.9-62-1 | Изготовление площадок для обслуживания оборудования и трубопроводов | 1 т конструкций
3.9-4-1-0-62 | 3.9-62-2 | Изготовление лестниц прямолинейных и криволинейных с ограждением | 1 т конструкций
3.9-4-1-0-63 | 3.9-63-1 | Изготовление галерей, эстакад под трубопроводы | 1 т конструкций
3.9-4-1-0-64 | 3.9-64-1 | Изготовление мелких индивидуальных листовых конструкций массой до 0,5 т (бачки, течки, воронки, желоба, лотки и прочие) | 1 т конструкций
3.9-4-1-0-64 | 3.9-64-2 | Изготовление мелких индивидуальных конструкций (стремянок, связей, кронштейнов, тормозных конструкций и прочие) | 1 т конструкций
3.9-5-0-0-65 | 3.9-65-1 | Установка номерных табличек для квартир | 1 шт.
3.9-5-0-0-65 | 3.9-65-2 | Установка номерных табличек для этажа, подъезда | 1 шт.
3.9-5-0-0-65 | 3.9-65-3 | Установка номерных табличек с номерами подъезда и квартир | 1 шт.
3.9-5-0-0-66 | 3.9-66-1 | Установка флагодержателей стальных | 1 флагодержатель
3.9-5-0-0-67 | 3.9-67-1 | Установка ящиков почтовых шестисекционных стальных, окрашенных эмалью с креплением к стенам лестничных клеток | 1 ящик
3.9-3-3-0-68 | 3.9-68-1 | Установка алюминиевых дверных блоков в наружных и внутренних проемах в каменных стенах, площадь проема до 3 м2 | 100 м2
3.9-3-3-0-68 | 3.9-68-2 | Установка алюминиевых дверных блоков в наружных и внутренних проемах в каменных стенах, площадь проема более 3 м2 | 100 м2
3.9-2-9-0-69 | 3.9-69-1 | Рихтовка подкрановых балок | 1 узел
3.9-2-9-0-70 | 3.9-70-1 | Усиление металлических крайних колонн стальными конструкциями | 1 т металлоконструкций усиления
3.9-2-9-0-71 | 3.9-71-1 | Ультразвуковой контроль качества сварных соединений, положение шва нижнее и вертикальное, толщина металла до 10 мм | 1 м шва
3.9-2-9-0-71 | 3.9-71-2 | Ультразвуковой контроль качества сварных соединений, положение шва нижнее и вертикальное, толщина металла до 20 мм | 1 м шва
3.9-2-9-0-71 | 3.9-71-3 | Ультразвуковой контроль качества сварных соединений, положение шва нижнее и вертикальное, толщина металла до 30 мм | 1 м шва
3.9-2-9-0-71 | 3.9-71-4 | Ультразвуковой контроль качества сварных соединений, положение шва нижнее и вертикальное, толщина металла до 40 мм | 1 м шва
3.9-2-9-0-71 | 3.9-71-5 | Ультразвуковой контроль качества сварных соединений, положение шва потолочное, толщина металла до 10 мм | 1 м шва
3.9-2-9-0-71 | 3.9-71-6 | Ультразвуковой контроль качества сварных соединений, положение шва потолочное, толщина металла до 20 мм | 1 м шва
3.9-2-9-0-71 | 3.9-71-7 | Ультразвуковой контроль качества сварных соединений, положение шва потолочное, толщина металла до 30 мм | 1 м шва
3.9-2-9-0-71 | 3.9-71-8 | Ультразвуковой контроль качества сварных соединений, положение шва потолочное, толщина металла до 40 мм | 1 м шва
3.9-2-9-0-72 | 3.9-72-1 | Установка химических анкеров в готовые отверстия | 100 компл.
3.9-2-9-0-72 | 3.9-72-2 | Установка распорных анкеров в готовые отверстия | 100 шт.
3.9-2-3-0-73 | 3.9-73-1 | Монтаж стропил из спаренного оцинкованного профиля для кровли из цементно-песчаной черепицы | 100 м
3.9-2-9-0-74 | 3.9-74-1 | Установка противопожарных металлических однопольных дверных блоков | 10 шт.
3.9-2-9-0-74 | 3.9-74-2 | Установка противопожарных металлических двупольных дверных блоков | 10 шт.
3.9-6-0-0-75 | 3.9-75-1 | Монтаж опор канатных дорог свободно стоящих высотой до 25 м | 1 т конструкций
3.9-6-0-0-75 | 3.9-75-2 | Монтаж станций предохранительных, мостов и эстакад канатных дорог | 1 т конструкций
3.9-2-9-0-76 | 3.9-76-1 | Монтаж съемных металлических полов стальных штампованных, размер плит 500х500 мм | 100 м2
3.9-2-9-0-76 | 3.9-76-2 | Монтаж съемных металлических полов из алюминиевых плит, размер плит 600х600 мм | 100 м2
3.9-5-0-0-77 | 3.9-77-1 | Монтаж стальных плинтусов из гнутого профиля | 100 м
3.9-2-9-0-78 | 3.9-78-1 | Установка экранов балконов и лоджий из оцинкованной стали | 100 м2
3.9-2-9-0-79 | 3.9-79-1 | Установка решеток на окна массой до 25 кг/м2 | 1 т
3.9-2-9-0-79 | 3.9-79-2 | Установка решеток на окна массой до 50 кг/м2 | 1 т
3.9-2-9-0-80 | 3.9-80-1 | Установка приставных порталов дверей шахт лифтов в металлокаркасных и комбинированных шахтах | 1 портал
3.9-2-7-0-81 | 3.9-81-1 | Монтаж металлических конструкций каркаса шахты для лифтов | 1 т
3.9-3-3-0-82 | 3.9-82-1 | Установка раздвижных створок алюминиевых конструкций остекления лоджий при высоте здания до 75 м | 1 т конструкций
3.9-3-3-0-83 | 3.9-83-1 | Установка в жилых и общественных зданиях оконных блоков из алюминиевых профилей глухих с площадью проема до 2 м2 | 100 м2
3.9-3-3-0-83 | 3.9-83-2 | Установка в жилых и общественных зданиях оконных блоков из алюминиевых профилей поворотных (откидных, поворотно-откидных) с площадью проема до 2 м2 одностворчатых | 100 м2
3.9-3-3-0-83 | 3.9-83-3 | Установка в жилых и общественных зданиях оконных блоков из алюминиевых профилей поворотных (откидных, поворотно-откидных) с площадью проема до 2 м2 двухстворчатых | 100 м2
3.9-3-3-0-83 | 3.9-83-4 | Установка в жилых и общественных зданиях оконных блоков из алюминиевых профилей глухих с площадью проема более 2 м2 | 100 м2
3.9-3-3-0-83 | 3.9-83-5 | Установка в жилых и общественных зданиях оконных блоков из алюминиевых профилей поворотных (откидных, поворотно-откидных) с площадью проема более 2 м2 одностворчатых | 100 м2
3.9-3-3-0-83 | 3.9-83-6 | Установка в жилых и общественных зданиях оконных блоков из алюминиевых профилей поворотных (откидных, поворотно-откидных) с площадью проема более 2 м2 двухстворчатых | 100 м2
3.9-3-3-0-83 | 3.9-83-7 | Установка в жилых и общественных зданиях оконных блоков из алюминиевых профилей поворотных (откидных, поворотно-откидных) с площадью проема более 2 м2 трехстворчатых | 100 м2
3.9-3-3-0-84 | 3.9-84-1 | Установка опорных кронштейнов для крепления витражных алюминиевых блоков входных групп | 100 шт. кронштейнов
3.9-3-3-0-84 | 3.9-84-2 | Монтаж каркаса витражных блоков из алюминиевых профилей для входных групп, массой конструкции до 43 кг/м2 | 100 м2
3.9-3-3-0-84 | 3.9-84-3 | Добавляется к расценке 3.9-84-2. Заполнение каркаса витражных блоков сэндвич панелями, площадью до 0,5 м2 | 100 м2
3.9-3-3-0-84 | 3.9-84-4 | Добавляется к расценке 3.9-84-2. Заполнение каркаса витражных блоков сэндвич панелями, площадью до 1 м2 | 100 м2
3.9-3-3-0-84 | 3.9-84-5 | Добавляется к расценке 3.9-84-2. Заполнение каркаса витражных блоков сэндвич панелями, площадью до 2 м2 | 100 м2
3.9-3-3-0-84 | 3.9-84-6 | Добавляется к расценке 3.9-84-2. Заполнение каркаса витражных блоков из алюминиевых профилей стеклопакетами, площадью до 1 м2 | 100 м2
3.9-3-3-0-84 | 3.9-84-7 | Добавляется к расценке 3.9-84-2. Заполнение каркаса витражных блоков из алюминиевых профилей стеклопакетами, площадью до 2 м2 | 100 м2
3.9-3-3-0-84 | 3.9-84-8 | Добавляется к расценке 3.9-84-2. Заполнение каркаса витражных блоков из алюминиевых профилей стеклопакетами, площадью до 3 м2 | 100 м2
3.9-3-3-0-84 | 3.9-84-9 | Добавляется к расценке 3.9-84-2. Заполнение каркаса витражных блоков из алюминиевых профилей вентрешетками | 100 м2
3.9-3-3-0-84 | 3.9-84-10 | Добавляется к расценке 3.9-84-2. Заполнение каркаса витражных блоков из алюминиевых профилей дверными блоками | 100 м2
3.9-3-3-0-85 | 3.9-85-1 | Установка опорных кронштейнов для крепления витражных блоков ограждения лоджий из алюминиевых профилей | 100 шт. кронштейнов
3.9-3-3-0-85 | 3.9-85-2 | Монтаж каркаса витражных блоков ограждения лоджий из алюминиевых профилей | 100 м2
3.9-3-3-0-85 | 3.9-85-3 | Заполнение каркаса витражных блоков из алюминиевых профилей стеклом толщиной от 3 до 5 мм | 100 м2
3.9-5-0-0-86 | 3.9-86-1 | Монтаж корзин для блоков кондиционеров силами альпинистов | 100 шт. корзин
3.9-5-0-0-86 | 3.9-86-2 | Первичная навеска альпинистского снаряжения для проведения высотных работ | 1 шт.
3.9-5-0-0-86 | 3.9-86-3 | Перенавеска альпинистского снаряжения для проведения высотных работ | 1 шт.
3.9-3-3-0-87 | 3.9-87-1 | Установка цельностеклянных стоек площадью от 6 до 9 м2 из многослойного термоупроченного стекла | 1 стеклянная стойка
3.9-3-3-0-87 | 3.9-87-2 | Устройство остекления фасада цельностеклянными двухкамерными стеклопакетами площадью от 27 до 36 м2 | 1 стеклопакет
3.10-1-1-0-1 | 3.10-1-1 | Укрупнительная сборка и установка конструкций арок и ферм сегментных с металлической затяжкой, пролетом 18 м | 1 конструкция
3.10-1-1-0-1 | 3.10-1-2 | Укрупнительная сборка и установка конструкций арок и ферм сегментных с металлической затяжкой, пролетом м 24 | 1 конструкция
3.10-1-1-0-1 | 3.10-1-3 | Установка балок пролетом 9 м объемом до 0,5 м3 | 1 конструкция
3.10-1-1-0-1 | 3.10-1-4 | Установка балок пролетом 9 м объемом более 0,5 м3 | 1 конструкция
3.10-1-1-0-1 | 3.10-1-5 | Установка балок пролетом 12 м | 1 конструкция
3.10-1-1-0-1 | 3.10-1-6 | Установка балок пролетом 15 м объемом до 2 м3 | 1 конструкция
3.10-1-1-0-1 | 3.10-1-7 | Установка балок пролетом 15 м объемом более 2 м3 | 1 конструкция
3.10-1-1-0-1 | 3.10-1-8 | Установка балок пролетом 18 м одинарных объемом до 5 м3 | 1 конструкция
3.10-1-1-0-1 | 3.10-1-9 | Установка балок пролетом 18 м спаренных объемом до 10 м3 | 1 конструкция
3.10-1-1-0-1 | 3.10-1-10 | Укладка панелей покрытий длиной 6 м, площадью до 10 м2 | 1 конструкция
3.10-1-2-0-2 | 3.10-2-1 | Рубка стен из брусьев толщиной 100 мм | 100 м2 стен за вычетом проемов
3.10-1-2-0-2 | 3.10-2-2 | Рубка стен из брусьев толщиной 150 мм | 100 м2 стен за вычетом проемов
3.10-1-2-0-2 | 3.10-2-3 | Рубка стен из брусьев толщиной 180 мм | 100 м2 стен за вычетом проемов
3.10-1-2-0-2 | 3.10-2-4 | Рубка стен из бревен диаметром 20 см | 100 м2 стен за вычетом проемов
3.10-1-2-0-2 | 3.10-2-5 | Рубка стен из бревен диаметром 24 см | 100 м2 стен за вычетом проемов
3.10-1-2-0-2 | 3.10-2-6 | Рубка стен из пластин | 100 м2 стен за вычетом проемов
3.10-1-2-0-3 | 3.10-3-1 | Обшивка стен рубленых | 100 м2 стен, фронтов за вычетом проемов и развернутой поверхности карнизов
3.10-1-2-0-3 | 3.10-3-2 | Острожка брусьев | 100 м2 стен, фронтов за вычетом проемов и развернутой поверхности карнизов
3.10-1-2-0-3 | 3.10-3-3 | Острожка бревен | 100 м2 стен, фронтов за вычетом проемов и развернутой поверхности карнизов
3.10-1-2-0-3 | 3.10-3-4 | Устройство фронтонов | 100 м2 стен, фронтов за вычетом проемов и развернутой поверхности карнизов
3.10-1-2-0-3 | 3.10-3-5 | Устройство карнизов | 100 м2 стен, фронтов за вычетом проемов и развернутой поверхности карнизов
3.10-1-2-0-3 | 3.10-3-6 | Обивка стен кровельной сталью неоцинкованной по войлоку | 100 м2 стен, фронтов за вычетом проемов и развернутой поверхности карнизов
3.10-1-2-0-3 | 3.10-3-7 | Обивка стен кровельной сталью неоцинкованной по асбесту | 100 м2 стен, фронтов за вычетом проемов и развернутой поверхности карнизов
3.10-1-2-0-3 | 3.10-3-8 | Обивка стен кровельной сталью оцинкованной по войлоку | 100 м2 стен, фронтов за вычетом проемов и развернутой поверхности карнизов
3.10-1-2-0-3 | 3.10-3-9 | Обивка стен кровельной сталью оцинкованной по асбесту | 100 м2 стен, фронтов за вычетом проемов и развернутой поверхности карнизов
3.10-1-2-0-4 | 3.10-4-1 | Установка сжимов для рубленых стен | 100 м сжимов
3.10-1-2-0-5 | 3.10-5-1 | Установка элементов каркаса из брусьев | 1 м3 древесины в конструкции
3.10-1-2-0-5 | 3.10-5-2 | Установка элементов каркаса из бревен и пластин | 1 м3 древесины в конструкции
3.10-1-2-0-6 | 3.10-6-1 | Обшивка каркасных стен досками обшивки | 100 м2 обшивки стен за вычетом проемов
3.10-1-2-0-6 | 3.10-6-2 | Обшивка каркасных стен плитами древесноволокнистыми твердыми 5 мм | 100 м2 обшивки стен за вычетом проемов
3.10-1-2-0-6 | 3.10-6-3 | Обшивка каркасных стен плитами древесностружечными 16 мм | 100 м2 обшивки стен за вычетом проемов
3.10-1-2-0-6 | 3.10-6-4 | Обшивка каркасных стен досками под штукатурку | 100 м2 обшивки стен за вычетом проемов
3.10-1-2-0-6 | 3.10-6-5 | Обшивка каркасных стен пергамином | 100 м2 обшивки стен за вычетом проемов
3.10-1-3-0-7 | 3.10-7-1 | Устройство чистых перегородок щитовых (глухих под остекление, с металлической сеткой, филенчатых) | 100 м2 перегородок за вычетом проемов
3.10-1-3-0-7 | 3.10-7-2 | Устройство чистых перегородок дощатых однослойных | 100 м2 перегородок за вычетом проемов
3.10-1-3-0-7 | 3.10-7-3 | Устройство чистых перегородок каркасных с обшивкой фанерой с двух сторон | 100 м2 перегородок за вычетом проемов
3.10-1-3-0-7 | 3.10-7-4 | Устройство чистых перегородок каркасных с обшивкой фанерой с одной стороны | 100 м2 перегородок за вычетом проемов
3.10-1-3-0-8 | 3.10-8-1 | Устройство перегородок каркасно-филенчатых в санузлах | 100 м2 перегородок и барьеров
3.10-1-3-0-8 | 3.10-8-2 | Устройство барьеров в гардеробных | 100 м2 перегородок и барьеров
3.10-1-4-0-9 | 3.10-9-1 | Устройство перекрытий с укладкой балок по стенам каменным с накатом из щитов | 100 м2 перекрытий
3.10-1-4-0-9 | 3.10-9-2 | Устройство перекрытий с укладкой балок по стенам каменным с накатом из горбыля | 100 м2 перекрытий
3.10-1-4-0-9 | 3.10-9-3 | Устройство перекрытий с укладкой балок по стенам каменным с накатом из досок | 100 м2 перекрытий
3.10-1-4-0-9 | 3.10-9-4 | Устройство перекрытий с укладкой балок по стенам каменным с несущей подшивкой из досок | 100 м2 перекрытий
3.10-1-4-0-9 | 3.10-9-5 | Устройство перекрытий с укладкой балок по стенам рубленым с накатом из щитов | 100 м2 перекрытий
3.10-1-4-0-9 | 3.10-9-6 | Устройство перекрытий с укладкой балок по стенам рубленым с накатом из горбыля | 100 м2 перекрытий
3.10-1-4-0-9 | 3.10-9-7 | Устройство перекрытий с укладкой балок по стенам рубленым с накатом из досок | 100 м2 перекрытий
3.10-1-4-0-9 | 3.10-9-8 | Устройство перекрытий с укладкой балок по стенам рубленым с несущей подшивкой из досок | 100 м2 перекрытий
3.10-1-4-0-9 | 3.10-9-9 | Устройство перекрытий с укладкой балок по стенам нерубленым с накатом из щитов | 100 м2 перекрытий
3.10-1-4-0-9 | 3.10-9-10 | Устройство перекрытий с укладкой балок по стенам нерубленым с накатом из горбыля | 100 м2 перекрытий
3.10-1-4-0-9 | 3.10-9-11 | Устройство перекрытий с укладкой балок по стенам нерубленым с накатом из досок | 100 м2 перекрытий
3.10-1-4-0-9 | 3.10-9-12 | Устройство перекрытий с укладкой балок по стенам нерубленым с несущей подшивкой из досок | 100 м2 перекрытий
3.10-1-4-0-10 | 3.10-10-1 | Подшивка потолков досками обшивки | 100 м2 потолков
3.10-1-4-0-10 | 3.10-10-2 | Подшивка потолков под штукатурку | 100 м2 потолков
3.10-1-4-0-10 | 3.10-10-3 | Подшивка потолков плитами древесноволокнистыми твердыми толщиной 5мм | 100 м2 потолков
3.10-1-4-0-10 | 3.10-10-4 | Подшивка потолков сталью кровельной неоцинкованной по дереву | 100 м2 потолков
3.10-1-4-0-10 | 3.10-10-5 | Подшивка потолков сталью кровельной неоцинкованной по асбесту | 100 м2 потолков
3.10-1-4-0-10 | 3.10-10-6 | Подшивка потолков сталью кровельной оцинкованной по дереву | 100 м2 потолков
3.10-1-4-0-10 | 3.10-10-7 | Подшивка потолков сталью кровельной оцинкованной по асбесту | 100 м2 потолков
3.10-1-4-0-11 | 3.10-11-1 | Укладка ходовых досок | 100 м
3.10-1-4-0-11 | 3.10-11-2 | Устройство переходного мостика через короба на чердаке из нестроганых досок | 100 шт.
3.10-1-4-0-11 | 3.10-11-3 | Устройство ходов по чердаку из щитов, изготовленных из нестроганых досок толщиной 40 мм | 100 м2
3.10-1-5-0-12 | 3.10-12-1 | Установка стропил | 1 м3
3.10-1-5-0-13 | 3.10-13-1 | Устройство слуховых окон | 1 слуховое окно
3.10-1-6-0-14 | 3.10-14-1 | Установка в жилых и общественных зданиях блоков оконных с переплетами спаренными в стенах каменных площадь проема до 2 м2 | 100 м2 проемов
3.10-1-6-0-14 | 3.10-14-2 | Установка в жилых и общественных зданиях блоков оконных с переплетами спаренными в стенах каменных площадь проема более 2 м2 | 100 м2 проемов
3.10-1-6-0-14 | 3.10-14-3 | Установка в жилых и общественных зданиях блоков оконных с переплетами раздельными (раздельно-спаренными) в стенах каменных площадь проема до 2 м2 | 100 м2 проемов
3.10-1-6-0-14 | 3.10-14-4 | Установка в жилых и общественных зданиях блоков оконных с переплетами раздельными (раздельно-спаренными) в стенах каменных площадь проема более 2 м2 | 100 м2 проемов
3.10-1-6-0-14 | 3.10-14-5 | Установка в жилых и общественных зданиях блоков оконных с переплетами спаренными в стенах деревянных рубленых площадь проема до 2 м2 | 100 м2 проемов
3.10-1-6-0-14 | 3.10-14-6 | Установка в жилых и общественных зданиях блоков оконных с переплетами спаренными в стенах деревянных рубленых площадь проема более 2 м2 | 100 м2 проемов
3.10-1-6-0-14 | 3.10-14-7 | Установка в жилых и общественных зданиях блоков оконных с переплетами раздельными (раздельно-спаренными) в стенах деревянных рубленых площадь проема до 2 м2 | 100 м2 проемов
3.10-1-6-0-14 | 3.10-14-8 | Установка в жилых и общественных зданиях блоков оконных с переплетами раздельными (раздельно-спаренными) в стенах деревянных рубленых площадь проема более 2 м2 | 100 м2 проемов
3.10-1-6-0-14 | 3.10-14-9 | Установка в жилых и общественных зданиях блоков оконных с переплетами спаренными в стенах деревянных нерубленных площадь проема до 2 м2 | 100 м2 проемов
3.10-1-6-0-14 | 3.10-14-10 | Установка в жилых и общественных зданиях блоков оконных с переплетами спаренными в стенах деревянных нерубленных площадь проема более 2 м2 | 100 м2 проемов
3.10-1-6-0-14 | 3.10-14-11 | Установка в жилых и общественных зданиях блоков оконных с переплетами раздельными (раздельно-спаренными) в стенах деревянных нерубленных площадь проема до 2 м2 | 100 м2 проемов
3.10-1-6-0-14 | 3.10-14-12 | Установка в жилых и общественных зданиях блоков оконных с переплетами раздельными (раздельно-спаренными) в стенах деревянных нерубленных площадь проема более 2 м2 | 100 м2 проемов
3.10-1-6-0-15 | 3.10-15-1 | Установка в каменных стенах промышленных зданий блоков оконных с одинарными и спаренными переплетами площадь проема до 5 м2 | 100 м2 проемов
3.10-1-6-0-15 | 3.10-15-2 | Установка в каменных стенах промышленных зданий блоков оконных с одинарными и спаренными переплетами площадь проема до 10 м2 | 100 м2 проемов
3.10-1-6-0-15 | 3.10-15-3 | Установка в каменных стенах промышленных зданий блоков оконных с одинарными и спаренными переплетами площадь проема более 10 м2 | 100 м2 проемов
3.10-1-6-0-16 | 3.10-16-1 | Установка приборов фрамужных | 100 комплектов
3.10-1-6-0-16 | 3.10-16-2 | Установка приборов оконных | 100 комплектов
3.10-1-6-0-17 | 3.10-17-1 | Заполнение ленточных оконных проемов в стенах промышленных зданий блоками оконными с одинарными и спаренными переплетами высота проема 1,215 м | 100 м2 проемов
3.10-1-6-0-17 | 3.10-17-2 | Заполнение ленточных оконных проемов в стенах промышленных зданий блоками оконными с одинарными и спаренными переплетами высота проема 1,815 м | 100 м2 проемов
3.10-1-6-0-17 | 3.10-17-3 | Заполнение ленточных оконных проемов в стенах промышленных зданий блоками оконными с одинарными и спаренными переплетами высота проема 2,415 м | 100 м2 проемов
3.10-1-6-0-17 | 3.10-17-4 | Заполнение ленточных оконных проемов в стенах промышленных зданий блоками оконными с одинарными и спаренными переплетами высота проема 3,615 м | 100 м2 проемов
3.10-1-6-0-17 | 3.10-17-5 | Заполнение ленточных оконных проемов в стенах промышленных зданий блоками оконными с одинарными и спаренными переплетами высота проема 4,215 м | 100 м2 проемов
3.10-1-6-0-18 | 3.10-18-1 | Заполнение оконных проемов отдельными элементами в каменных стенах промышленных зданий переплетами одинарными глухими площадь проема до 5 м2 | 100 м2 проемов
3.10-1-6-0-18 | 3.10-18-2 | Заполнение оконных проемов отдельными элементами в каменных стенах промышленных зданий переплетами одинарными глухими площадь проема до 10 м2 | 100 м2 проемов
3.10-1-6-0-18 | 3.10-18-3 | Заполнение оконных проемов отдельными элементами в каменных стенах промышленных зданий переплетами одинарными открывающимися площадь проема до 5 м2 | 100 м2 проемов
3.10-1-6-0-18 | 3.10-18-4 | Заполнение оконных проемов отдельными элементами в каменных стенах промышленных зданий переплетами одинарными открывающимися площадь проема до 10 м2 | 100 м2 проемов
3.10-1-6-0-19 | 3.10-19-1 | Заполнение оконных проемов отдельными элементами в деревянных рубленых стенах, переплеты одинарные, площадь проема до 2 м2 | 100 м2 проемов
3.10-1-6-0-19 | 3.10-19-2 | Заполнение оконных проемов отдельными элементами в деревянных рубленых стенах, переплеты одинарные, площадь проема более 2 м2 | 100 м2 проемов
3.10-1-6-0-19 | 3.10-19-3 | Заполнение оконных проемов отдельными элементами в деревянных рубленых стенах, переплеты раздельные, площадь проема до 2 м2 | 100 м2 проемов
3.10-1-6-0-19 | 3.10-19-4 | Заполнение оконных проемов отдельными элементами в деревянных рубленых стенах, переплеты раздельные, площадь проема более 2 м2 | 100 м2 проемов
3.10-1-6-0-20 | 3.10-20-1 | Установка деревянных подоконных досок в каменных стенах высота проема до 1 м | 100 м2 проемов
3.10-1-6-0-20 | 3.10-20-2 | Установка деревянных подоконных досок в каменных стенах высота проема до 2 м | 100 м2 проемов
3.10-1-6-0-20 | 3.10-20-3 | Установка деревянных подоконных досок в каменных стенах высота проема более 2 м | 100 м2 проемов
3.10-1-7-0-21 | 3.10-21-1 | Установка блоков в наружных и внутренних дверных проемах в каменных стенах площадь проема до 3 м2 | 100 м2 проемов
3.10-1-7-0-21 | 3.10-21-2 | Установка блоков в наружных и внутренних дверных проемах в каменных стенах площадь проема более 3 м2 | 100 м2 проемов
3.10-1-7-0-21 | 3.10-21-3 | Установка блоков в наружных и внутренних дверных проемах в перегородках и деревянных нерубленых стенах площадь проема до 3 м2 | 100 м2 проемов
3.10-1-7-0-21 | 3.10-21-4 | Установка блоков в наружных и внутренних дверных проемах в перегородках и деревянных нерубленых стенах площадь проема более 3 м2 | 100 м2 проемов
3.10-1-7-0-21 | 3.10-21-5 | Установка блоков люков в перекрытиях площадь проема до 2 м2 | 100 м2 проемов
3.10-1-7-0-22 | 3.10-22-1 | Заполнение наружных и внутренних дверных проемов отдельными элементами в деревянных рубленых стенах, площадь проема до 2 м2 | 100 м2 проемов
3.10-1-7-0-22 | 3.10-22-2 | Заполнение наружных и внутренних дверных проемов отдельными элементами в деревянных рубленых стенах, площадь проема до 3 м2 | 100 м2 проемов
3.10-1-7-0-23 | 3.10-23-1 | Заполнение балконных проемов в каменных стенах жилых и общественных зданий блоками дверными с полотнами спаренными площадь проема до 3 м2 | 100 м2 проемов
3.10-1-7-0-23 | 3.10-23-2 | Заполнение балконных проемов в каменных стенах жилых и общественных зданий блоками дверными с полотнами спаренными площадь проема более 3 м2 | 100 м2 проемов
3.10-1-7-0-23 | 3.10-23-3 | Заполнение балконных проемов в каменных стенах жилых и общественных зданий блоками дверными с полотнами раздельными (раздельно-спаренными) площадь проема до 3 м2 | 100 м2 проемов
3.10-1-7-0-23 | 3.10-23-4 | Заполнение балконных проемов в каменных стенах жилых и общественных зданий блоками дверными с полотнами раздельными (раздельно-спаренными) площадь проема более 3 м2 | 100 м2 проемов
3.10-1-7-0-24 | 3.10-24-1 | Заполнение балконных проемов в деревянных рубленых стенах блоками дверными с полотнами спаренными площадь проема до 3 м2 | 100 м2 проемов
3.10-1-7-0-24 | 3.10-24-2 | Заполнение балконных проемов в деревянных рубленых стенах блоками дверными с полотнами спаренными площадь проема более 3 м2 | 100 м2 проемов
3.10-1-7-0-24 | 3.10-24-3 | Заполнение балконных проемов в деревянных рубленых стенах блоками дверными с полотнами раздельными (раздельно-спаренными) площадь проема до 3 м2 | 100 м2 проемов
3.10-1-7-0-24 | 3.10-24-4 | Заполнение балконных проемов в деревянных рубленых стенах блоками дверными с полотнами раздельными (раздельно-спаренными) площадь проема более 3 м2 | 100 м2 проемов
3.10-1-7-0-25 | 3.10-25-1 | Установка коробок в деревянных стенах рубленых в оконных проемах площадью до 2 м2 | 100 м2 проемов
3.10-1-7-0-25 | 3.10-25-2 | Установка коробок в деревянных стенах рубленых в оконных проемах площадью более 2 м2 | 100 м2 проемов
3.10-1-7-0-25 | 3.10-25-3 | Установка коробок в деревянных стенах рубленых в дверных проемах площадью до 3 м2 | 100 м2 проемов
3.10-1-7-0-25 | 3.10-25-4 | Установка коробок в деревянных стенах рубленых в дверных проемах площадью более 3 м2 | 100 м2 проемов
3.10-1-7-0-25 | 3.10-25-5 | Установка коробок в деревянных стенах нерубленых в оконных проемах площадью до 2 м2 | 100 м2 проемов
3.10-1-7-0-25 | 3.10-25-6 | Установка коробок в деревянных стенах нерубленых в оконных проемах площадью более 2 м2 | 100 м2 проемов
3.10-1-7-0-25 | 3.10-25-7 | Установка коробок в деревянных стенах нерубленых в дверных проемах площадью до 3 м2 | 100 м2 проемов
3.10-1-7-0-25 | 3.10-25-8 | Установка коробок в деревянных стенах нерубленых в дверных проемах площадью более 3 м2 | 100 м2 проемов
3.10-1-7-0-26 | 3.10-26-1 | Обивка дверей кровельной сталью неоцинкованной по войлоку с двух сторон | 100 м2 проемов
3.10-1-7-0-26 | 3.10-26-2 | Обивка дверей кровельной сталью неоцинкованной по войлоку с одной стороны | 100 м2 проемов
3.10-1-7-0-26 | 3.10-26-3 | Обивка дверей кровельной сталью неоцинкованной по асбесту с двух сторон | 100 м2 проемов
3.10-1-7-0-26 | 3.10-26-4 | Обивка дверей кровельной сталью неоцинкованной по асбесту с одной стороны | 100 м2 проемов
3.10-1-7-0-26 | 3.10-26-5 | Обивка дверей кровельной сталью неоцинкованной по дереву с двух сторон | 100 м2 проемов
3.10-1-7-0-26 | 3.10-26-6 | Обивка дверей кровельной сталью неоцинкованной по дереву с одной стороны | 100 м2 проемов
3.10-1-7-0-26 | 3.10-26-7 | Обивка дверей кровельной сталью оцинкованной по войлоку с двух сторон | 100 м2 проемов
3.10-1-7-0-26 | 3.10-26-8 | Обивка дверей кровельной сталью оцинкованной по войлоку с одной стороны | 100 м2 проемов
3.10-1-7-0-26 | 3.10-26-9 | Обивка дверей кровельной сталью оцинкованной по асбесту с двух сторон | 100 м2 проемов
3.10-1-7-0-26 | 3.10-26-10 | Обивка дверей кровельной сталью оцинкованной по асбесту с одной стороны | 100 м2 проемов
3.10-1-7-0-26 | 3.10-26-11 | Обивка дверей кровельной сталью оцинкованной по дереву с двух сторон | 100 м2 проемов
3.10-1-7-0-26 | 3.10-26-12 | Обивка дверей кровельной сталью оцинкованной по дереву с одной стороны | 100 м2 проемов
3.10-1-7-0-27 | 3.10-27-1 | Конопатка дверных коробок паклей в наружных стенах каменных площадь проема до 3 м2 | 100 м2 проемов
3.10-1-7-0-27 | 3.10-27-2 | Конопатка дверных коробок паклей в наружных стенах каменных площадь проема более 3 м2 | 100 м2 проемов
3.10-1-7-0-27 | 3.10-27-3 | Конопатка дверных коробок паклей в наружных стенах нерубленных площадь проема до 3 м2 | 100 м2 проемов
3.10-1-7-0-27 | 3.10-27-4 | Конопатка дверных коробок паклей в наружных стенах нерубленных площадь проема более 3 м2 | 100 м2 проемов
3.10-1-8-0-28 | 3.10-28-1 | Установка ворот с коробками стальными с раздвижными или распахивающимися неутепленными полотнами и калитками | 100 м2 полотен и проемов
3.10-1-8-0-28 | 3.10-28-2 | Установка ворот с коробками деревянными утепленными полотнами и калитками | 100 м2 полотен и проемов
3.10-1-9-0-29 | 3.10-29-1 | Устройство лестниц внутриквартирных с подшивкой досками обшивки | 1 м2 горизонтальной проекции
3.10-1-9-0-29 | 3.10-29-2 | Устройство лестниц внутриквартирных без подшивки | 1 м2 горизонтальной проекции
3.10-1-9-0-29 | 3.10-29-3 | Устройство крылец | 1 м2 горизонтальной проекции
3.10-1-9-0-29 | 3.10-29-4 | Устройство козырьков | 1 м2 горизонтальной проекции
3.10-1-10-0-30 | 3.10-30-1 | Установка каркаса из брусьев | 1 м3
3.10-1-11-0-31 | 3.10-31-1 | Установка по месту шкафных и антресольных стенок | 100 м2 деталей
3.10-1-11-0-31 | 3.10-31-2 | Установка по месту шкафных и антресольных полок | 100 м2 деталей
3.10-1-11-0-31 | 3.10-31-3 | Изготовление комплекта деталей встроенных шкафов в построечных условиях из панелей ДСП | 100 м2 развернутой поверхности
3.10-1-11-0-32 | 3.10-32-1 | Установка дверных блоков шкафных | 10 блоков
3.10-1-11-0-32 | 3.10-32-2 | Установка дверных блоков антресольных | 10 блоков
3.10-1-11-0-32 | 3.10-32-3 | Установка шкафных врезных замков | 10 блоков
3.10-1-11-0-33 | 3.10-33-1 | Установка штучных изделий столов, шкафов под мойки, холодильных шкафов и других | 100 изделий
3.10-1-11-0-34 | 3.10-34-1 | Установка и крепление наличников | 100 м коробок
3.10-1-11-0-34 | 3.10-34-2 | Установка раскладок из дерева хвойных пород по кирпичу и бетону (без окраски) | 100 м
3.10-1-11-0-34 | 3.10-34-3 | Установка раскладок из дерева хвойных пород по дереву (без окраски) | 100 м
3.10-1-11-0-34 | 3.10-34-4 | Установка раскладок из твердолиственных пород по кирпичу и бетону (без отделки) | 100 м
3.10-1-11-0-34 | 3.10-34-5 | Установка раскладок из дерева твердолиственных пород по дереву (без отделки) | 100 м
3.10-1-11-0-34 | 3.10-34-6 | Обделка выступающих углов стен наличниками из хвойных пород по кирпичу и бетону (без окраски) | 100 м углов
3.10-1-11-0-34 | 3.10-34-7 | Обделка выступающих углов стен наличниками из хвойных пород по дереву (без окраски) | 100 м углов
3.10-1-11-0-34 | 3.10-34-8 | Обделка выступающих углов стен наличниками из твердолиственных пород по кирпичу и бетону (без отделки) | 100 м углов
3.10-1-11-0-34 | 3.10-34-9 | Обделка выступающих углов стен наличниками из твердолиственных пород по дереву (без отделки) | 100 м углов
3.10-1-12-0-35 | 3.10-35-1 | Устройство заборов с установкой столбов глухих | 100 м2 забора
3.10-1-12-0-35 | 3.10-35-2 | Устройство заборов с установкой столбов решетчатых высотой до 1,2 м | 100 м2 забора
3.10-1-12-0-35 | 3.10-35-3 | Устройство заборов с установкой столбов решетчатых высотой до 1,6 м | 100 м2 забора
3.10-1-12-0-35 | 3.10-35-4 | Устройство заборов с установкой столбов решетчатых высотой до 2 м | 100 м2 забора
3.10-1-12-0-35 | 3.10-35-5 | Устройство заборов при установленных столбах глухих | 100 м2 забора
3.10-1-12-0-35 | 3.10-35-6 | Устройство заборов при установленных столбах решетчатых высотой до 1,2 м | 100 м2 забора
3.10-1-12-0-35 | 3.10-35-7 | Устройство заборов при установленных столбах решетчатых высотой до 1,6 м | 100 м2 забора
3.10-1-12-0-35 | 3.10-35-8 | Устройство заборов при установленных столбах решетчатых высотой до 2 м | 100 м2 забора
3.10-1-12-0-36 | 3.10-36-1 | Устройство калиток с установкой столбов глухих | 100 м2 калиток
3.10-1-12-0-36 | 3.10-36-2 | Устройство калиток с установкой столбов решетчатых высотой до 1,2 м | 100 м2 калиток
3.10-1-12-0-36 | 3.10-36-3 | Устройство калиток с установкой столбов решетчатых высотой до 1,6 м | 100 м2 калиток
3.10-1-12-0-36 | 3.10-36-4 | Устройство калиток с установкой столбов решетчатых высотой до 2 м | 100 м2 калиток
3.10-1-12-0-36 | 3.10-36-5 | Устройство калиток при установленных столбах глухих | 100 м2 калиток
3.10-1-12-0-36 | 3.10-36-6 | Устройство калиток при установленных столбах решетчатых высотой до 1,2 м | 100 м2 калиток
3.10-1-12-0-36 | 3.10-36-7 | Устройство калиток при установленных столбах решетчатых высотой до 1,6 м | 100 м2 калиток
3.10-1-12-0-36 | 3.10-36-8 | Устройство калиток при установленных столбах решетчатых высотой до 2 м | 100 м2 калиток
3.10-1-12-0-37 | 3.10-37-1 | Устройство ворот с установкой столбов глухих | 100 м2 ворот
3.10-1-12-0-37 | 3.10-37-2 | Устройство ворот с установкой столбов решетчатых высотой до 1,2 м | 100 м2 ворот
3.10-1-12-0-37 | 3.10-37-3 | Устройство ворот с установкой столбов решетчатых высотой до 1,6 м | 100 м2 ворот
3.10-1-12-0-37 | 3.10-37-4 | Устройство ворот с установкой столбов решетчатых высотой до 2 м | 100 м2 ворот
3.10-1-12-0-37 | 3.10-37-5 | Устройство ворот при установленных столбах глухих | 100 м2 ворот
3.10-1-12-0-37 | 3.10-37-6 | Устройство ворот при установленных столбах решетчатых высотой до 1,2 м | 100 м2 ворот
3.10-1-12-0-37 | 3.10-37-7 | Устройство ворот при установленных столбах решетчатых высотой до 1,6 м | 100 м2 ворот
3.10-1-12-0-37 | 3.10-37-8 | Устройство ворот при установленных столбах решетчатых высотой до 2 м | 100 м2 ворот
3.10-1-12-0-38 | 3.10-38-1 | Устройство заборов из щитов с установкой столбов глухих | 100 м2 забора
3.10-1-12-0-38 | 3.10-38-2 | Устройство заборов из щитов с установкой столбов решетчатых высотой до 1,2 м | 100 м2 забора
3.10-1-12-0-38 | 3.10-38-3 | Устройство заборов из щитов с установкой столбов решетчатых высотой до 1,6 м | 100 м2 забора
3.10-1-12-0-38 | 3.10-38-4 | Устройство заборов из щитов с установкой столбов решетчатых высотой до 2 м | 100 м2 забора
3.10-1-12-0-38 | 3.10-38-5 | Устройство заборов из щитов при установленных столбах глухих | 100 м2 забора
3.10-1-12-0-38 | 3.10-38-6 | Устройство заборов из щитов при установленных столбах решетчатых высотой до 1,2 м | 100 м2 забора
3.10-1-12-0-38 | 3.10-38-7 | Устройство заборов из щитов при установленных столбах решетчатых высотой до 1,6 м | 100 м2 забора
3.10-1-12-0-38 | 3.10-38-8 | Устройство заборов из щитов при установленных столбах решетчатых высотой до 2 м | 100 м2 забора
3.10-1-12-0-39 | 3.10-39-1 | Устройство калиток из готовых полотен с установкой столбов глухих | 100 м2 калиток
3.10-1-12-0-39 | 3.10-39-2 | Устройство калиток из готовых полотен с установкой столбов решетчатых высотой до 1,2 м | 100 м2 калиток
3.10-1-12-0-39 | 3.10-39-3 | Устройство калиток из готовых полотен с установкой столбов решетчатых высотой до 1,6 м | 100 м2 калиток
3.10-1-12-0-39 | 3.10-39-4 | Устройство калиток из готовых полотен с установкой столбов решетчатых высотой до 2 м | 100 м2 калиток
3.10-1-12-0-39 | 3.10-39-5 | Устройство калиток из готовых полотен при установленных столбах глухих | 100 м2 калиток
3.10-1-12-0-39 | 3.10-39-6 | Устройство калиток из готовых полотен при установленных столбах решетчатых высотой до 1,2 м | 100 м2 калиток
3.10-1-12-0-39 | 3.10-39-7 | Устройство калиток из готовых полотен при установленных столбах решетчатых высотой до 1,6 м | 100 м2 калиток
3.10-1-12-0-39 | 3.10-39-8 | Устройство калиток из готовых полотен при установленных столбах решетчатых высотой до 2 м | 100 м2 калиток
3.10-1-12-0-40 | 3.10-40-1 | Устройство ворот из готовых полотен с установкой столбов глухих | 100 м2 ворот
3.10-1-12-0-40 | 3.10-40-2 | Устройство ворот из готовых полотен с установкой столбов решетчатых высотой до 1,2 м | 100 м2 ворот
3.10-1-12-0-40 | 3.10-40-3 | Устройство ворот из готовых полотен с установкой столбов решетчатых высотой до 1,6 м | 100 м2 ворот
3.10-1-12-0-40 | 3.10-40-4 | Устройство ворот из готовых полотен с установкой столбов решетчатых высотой до 2 м | 100 м2 ворот
3.10-1-12-0-40 | 3.10-40-5 | Устройство ворот из готовых полотен при установленных столбах глухих | 100 м2 ворот
3.10-1-12-0-40 | 3.10-40-6 | Устройство ворот из готовых полотен при установленных столбах решетчатых высотой до 1,2 м | 100 м2 ворот
3.10-1-12-0-40 | 3.10-40-7 | Устройство ворот из готовых полотен при установленных столбах решетчатых высотой до 1,6 м | 100 м2 ворот
3.10-1-12-0-40 | 3.10-40-8 | Устройство ворот из готовых полотен при установленных столбах решетчатых высотой до 2,0 м | 100 м2 ворот
3.10-1-13-0-41 | 3.10-41-1 | Установка стульев на лежнях глубиной заложения до 1,5 м | 1 м3 древесины в конструкции
3.10-1-13-0-41 | 3.10-41-2 | Установка стульев на лежнях глубиной заложения более 1,5 м | 1 м3 древесины в конструкции
3.10-1-13-0-42 | 3.10-42-1 | Устройство ростверков из брусьев по деревянным сваям | 1 м3 древесины в конструкции
3.10-1-13-0-43 | 3.10-43-1 | Устройство цоколей с установкой забирки из горбыля с обшивкой досками и утеплением | 100 м2 вертикальной поверхности
3.10-1-13-0-43 | 3.10-43-2 | Устройство цоколей с установкой забирки из досок | 100 м2 вертикальной поверхности
3.10-1-13-0-44 | 3.10-44-1 | Укладка по фермам прогонов из досок | 1 м3 древесины в конструкции
3.10-1-13-0-44 | 3.10-44-2 | Укладка по фермам прогонов из брусьев | 1 м3 древесины в конструкции
3.10-1-13-0-45 | 3.10-45-1 | Устройство по фермам настила из щитов деревянных с плитным утеплителем | 100 м2 покрытия
3.10-1-13-0-45 | 3.10-45-2 | Устройство по фермам настила рабочего толщиной 25 мм разреженного | 100 м2 покрытия
3.10-1-13-0-45 | 3.10-45-3 | Устройство по фермам настила рабочего толщиной 25 мм сплошного | 100 м2 покрытия
3.10-1-13-0-45 | 3.10-45-4 | Устройство по фермам настила рабочего толщиной 40 мм разреженного | 100 м2 покрытия
3.10-1-13-0-45 | 3.10-45-5 | Устройство по фермам настила рабочего толщиной 40 мм сплошного | 100 м2 покрытия
3.10-1-13-0-45 | 3.10-45-6 | Устройство по фермам настила рабочего толщиной 50 мм разреженного | 100 м2 покрытия
3.10-1-13-0-45 | 3.10-45-7 | Устройство по фермам настила рабочего толщиной 50 мм сплошного | 100 м2 покрытия
3.10-1-13-0-45 | 3.10-45-8 | Устройство по фермам настила защитного | 100 м2 покрытия
3.10-1-14-0-46 | 3.10-46-1 | Огнезащита деревянных конструкций ферм, арок, балок, стропил, мауэрлатов | 10 м3 древесины в конструкции
3.10-1-14-0-46 | 3.10-46-2 | Огнезащита деревянных конструкций каркасов, эстакад | 10 м3 древесины в конструкции
3.10-1-14-0-47 | 3.10-47-1 | Огнезащита обрешетки под кровлю, покрытия и настилы по фермам | 1000 м2 обработанной поверхности
3.10-1-15-0-48 | 3.10-48-1 | Антисептирование водными растворами стен | 100 м2 стен и перегородок за вычетом проемов, покрытия по фермам
3.10-1-15-0-48 | 3.10-48-2 | Антисептирование водными растворами перегородок | 100 м2 стен и перегородок за вычетом проемов, покрытия по фермам
3.10-1-15-0-48 | 3.10-48-3 | Антисептирование водными растворами покрытий по фермам | 100 м2 стен и перегородок за вычетом проемов, покрытия по фермам
3.10-1-15-0-49 | 3.10-49-1 | Антисептирование пастами стен рубленых | 100 м2 стен, перекрытий, перегородок, покрытий
3.10-1-15-0-49 | 3.10-49-2 | Антисептирование пастами перекрытий по открытым прогонам | 100 м2 стен, перекрытий, перегородок, покрытий
3.10-1-15-0-49 | 3.10-49-3 | Антисептирование пастами перекрытий прогонов, балок, накатов | 100 м2 стен, перекрытий, перегородок, покрытий
3.10-1-15-0-49 | 3.10-49-4 | Антисептирование пастами перегородок с двух сторон | 100 м2 стен, перекрытий, перегородок, покрытий
3.10-1-15-0-49 | 3.10-49-5 | Антисептирование пастами покрытий прогонов по фермам | 100 м2 стен, перекрытий, перегородок, покрытий
3.10-2-1-0-50 | 3.10-50-1 | Укладка щитов над подпольными каналами | 100 м2
3.10-2-2-0-51 | 3.10-51-1 | Сборка цокольных перекрытий по балкам с дощатыми полами | 100 м2 перекрытий
3.10-2-2-0-51 | 3.10-51-2 | Сборка цокольных перекрытий по лагам с дощатыми полами | 100 м2 перекрытий
3.10-2-2-0-51 | 3.10-51-3 | Сборка цокольных перекрытий по балкам с настилами из нестроганых досок | 100 м2 перекрытий
3.10-2-2-0-52 | 3.10-52-1 | Утепление цоколя плитами минераловатными полужесткими толщиной 60 мм | 100 м утепляемого цоколя
3.10-2-2-0-52 | 3.10-52-2 | Утепление цоколя плитами минераловатными полужесткими толщиной 75 мм | 100 м утепляемого цоколя
3.10-2-3-0-53 | 3.10-53-1 | Сборка стен щитовой конструкции наружных с обшивкой досками строгаными | 100 м2 стен без вычета проемов
3.10-2-3-0-53 | 3.10-53-2 | Сборка стен щитовой конструкции наружных с обшивкой досками под штукатурку | 100 м2 стен без вычета проемов
3.10-2-3-0-53 | 3.10-53-3 | Сборка стен щитовой конструкции внутренних несущих | 100 м2 стен без вычета проемов
3.10-2-3-0-54 | 3.10-54-1 | Сборка стен каркасной конструкции наружных с заполнением плитами фибролитовыми в 2 слоя с обшивкой досками обшивки | 100 м2 стен без вычета проемов
3.10-2-3-0-54 | 3.10-54-2 | Сборка стен каркасной конструкции наружных с заполнением плитами фибролитовыми в 2 слоя с обшивкой асбестоцементными листами, без стоимости деталей | 100 м2 стен без вычета проемов
3.10-2-3-0-54 | 3.10-54-3 | Сборка стен каркасной конструкции внутренних несущих с заполнением плитами фибролитовыми в 1 слой | 100 м2 стен без вычета проемов
3.10-2-3-0-54 | 3.10-54-4 | Сборка стен каркасной конструкции внутренних несущих с заполнением плитами фибролитовыми в 2 слоя | 100 м2 стен без вычета проемов
3.10-2-3-0-54 | 3.10-54-5 | Сборка стен каркасной конструкции с дополнительным утеплением плитами древесноволокнистыми | 100 м2 стен без вычета проемов
3.10-2-3-0-55 | 3.10-55-1 | Сборка стен для жилых и общественных зданий из панелей площадью до 5 м2 | 100 м2 панелей
3.10-2-3-0-55 | 3.10-55-2 | Сборка стен для жилых и общественных зданий из панелей площадью до 10 м2 | 100 м2 панелей
3.10-2-3-0-55 | 3.10-55-3 | Сборка стен для жилых и общественных зданий из панелей площадью более 10 м2 | 100 м2 панелей
3.10-2-3-0-56 | 3.10-56-1 | Сборка стен из брусьев толщиной 100 мм | 100 м2 стен за вычетом проемов
3.10-2-3-0-56 | 3.10-56-2 | Сборка стен из брусьев толщиной 150 мм | 100 м2 стен за вычетом проемов
3.10-2-3-0-56 | 3.10-56-3 | Сборка стен из брусьев толщиной 180 мм | 100 м2 стен за вычетом проемов
3.10-2-4-0-57 | 3.10-57-1 | Прибивка по стенам маячных реек | 100 м2
3.10-2-5-0-58 | 3.10-58-1 | Сборка перегородок из панелей площадью до 5 м2 | 100 м2 панелей и перегородок без вычета проемов
3.10-2-5-0-58 | 3.10-58-2 | Сборка перегородок из панелей площадью более 5 м2 | 100 м2 панелей и перегородок без вычета проемов
3.10-2-5-0-58 | 3.10-58-3 | Сборка перегородок дощатых щитовых | 100 м2 панелей и перегородок без вычета проемов
3.10-2-6-0-59 | 3.10-59-1 | Сборка перекрытий с настилкой полов по деревянным балкам с укладкой щитов наката с утеплением плитами минераловатными | 100 м2 перекрытий
3.10-2-6-0-59 | 3.10-59-2 | Сборка перекрытий с настилкой полов по деревянным балкам с подшивкой досками обшивки с утеплением плитами минераловатными | 100 м2 перекрытий
3.10-2-6-0-59 | 3.10-59-3 | Сборка перекрытий с настилкой полов по деревянным балкам с подшивкой досками обшивки | 100 м2 перекрытий
3.10-2-6-0-59 | 3.10-59-4 | Сборка перекрытий с настилкой полов по деревянным балкам открытых | 100 м2 перекрытий
3.10-2-7-0-60 | 3.10-60-1 | Сборка чердачных перекрытий по деревянным балкам с укладкой щитов наката с утеплением плитами минераловатными | 100 м2 перекрытий
3.10-2-7-0-60 | 3.10-60-2 | Сборка чердачных перекрытий по деревянным балкам с несущей подшивкой досками с утеплением плитами минераловатными | 100 м2 перекрытий
3.10-2-7-0-61 | 3.10-61-1 | Сборка перекрытий чердачных по дощатым фермам с укладкой щитов наката, с утеплением минеральным войлоком | 100 м2 перекрытий
3.10-2-8-0-62 | 3.10-62-1 | Сборка перекрытий из панелей площадью до 5 м2 | 100 м2 панелей
3.10-2-8-0-62 | 3.10-62-2 | Сборка перекрытий из панелей площадью более 5 м2 | 100 м2 панелей
3.10-2-9-0-63 | 3.10-63-1 | Установка стропил | 1 м3 древесины в конструкции
3.10-2-10-0-64 | 3.10-64-1 | Сборка кровли с установкой стропил, подкосов, прогонов устройством обрешетки и покрытием волнистыми асбестоцементными листами | 100 м2 кровли, развернутой поверхности карниза, фронтов
3.10-2-10-0-64 | 3.10-64-2 | Сборка карнизов | 100 м2 кровли, развернутой поверхности карниза, фронтов
3.10-2-10-0-64 | 3.10-64-3 | Сборка фронтонов из строганых досок | 100 м2 кровли, развернутой поверхности карниза, фронтов
3.10-2-10-0-64 | 3.10-64-4 | Сборка фронтонов из готовых щитов | 100 м2 кровли, развернутой поверхности карниза, фронтов
3.10-2-11-0-65 | 3.10-65-1 | Сборка лестниц с перилами и площадок с маршами прямыми | 100 м2 горизонтальной проекции лестниц
3.10-2-11-0-65 | 3.10-65-2 | Сборка лестниц с перилами и площадок с маршами с забежными ступенями | 100 м2 горизонтальной проекции лестниц
3.10-2-11-0-66 | 3.10-66-1 | Ограждение лестничных площадок перилами | 100 м перил
3.10-2-12-0-67 | 3.10-67-1 | Сборка веранд | 100 м2 пола
3.10-2-12-0-67 | 3.10-67-2 | Сборка террас | 100 м2 пола
3.10-2-12-0-68 | 3.10-68-1 | Сборка крыльца на 3 ступени | 1 шт.
3.10-2-12-0-68 | 3.10-68-2 | Сборка козырька над входом без покрытия | 1 шт.
3.10-2-12-0-68 | 3.10-68-3 | Сборка люфт-клозета | 1 шт.
3.10-2-13-0-69 | 3.10-69-1 | Установка блоков (контейнеров) без заделки стыков | 10 м3 блока
3.10-2-13-0-69 | 3.10-69-2 | Установка блоков (контейнеров) с заделкой стыков | 10 м3 блока
3.10-3-1-0-70 | 3.10-70-1 | Устройство перегородок с заделкой стыков водостойкой шпатлевкой для жилых и общественных зданий с обшивкой гипсокартонными листами в один слой без изоляционной прокладки толщина перегородки 78 мм | 100 м2 перегородок
3.10-3-1-0-70 | 3.10-70-2 | Устройство перегородок с заделкой стыков водостойкой шпатлевкой для жилых и общественных зданий с обшивкой гипсокартонными листами в один слой без изоляционной прокладки толщина перегородки 108 мм | 100 м2 перегородок
3.10-3-1-0-70 | 3.10-70-3 | Устройство перегородок с заделкой стыков водостойкой шпатлевкой для жилых и общественных зданий с обшивкой гипсокартонными листами в два слоя без изоляционной прокладки толщина перегородки 106 мм | 100 м2 перегородок
3.10-3-1-0-70 | 3.10-70-4 | Устройство перегородок с заделкой стыков водостойкой шпатлевкой для жилых и общественных зданий с обшивкой гипсокартонными листами в один слой с изоляционной прокладкой толщина перегородки 78 мм | 100 м2 перегородок
3.10-3-1-0-70 | 3.10-70-5 | Устройство перегородок с заделкой стыков водостойкой шпатлевкой для жилых и общественных зданий с обшивкой гипсокартонными листами в один слой с изоляционной прокладкой толщина перегородки 108 мм | 100 м2 перегородок
3.10-3-1-0-70 | 3.10-70-6 | Устройство перегородок с заделкой стыков водостойкой шпатлевкой для жилых и общественных зданий с обшивкой гипсокартонными листами в два слоя с изоляционной прокладкой толщина перегородки 106 мм | 100 м2 перегородок
3.10-3-2-0-71 | 3.10-71-1 | Устройство перегородок с однорядным каркасом с обшивкой гипсокартонными листами одной стороны в один слой - однослойные (без подготовки под отделку) | 100 м2 перегородок за вычетом проемов
3.10-3-2-0-71 | 3.10-71-2 | Устройство перегородок с однорядным каркасом с обшивкой гипсокартонными листами двух сторон в один слой - двухслойные (без подготовки под отделку) | 100 м2 перегородок за вычетом проемов
3.10-3-2-0-71 | 3.10-71-3 | Устройство перегородок с однорядным каркасом с обшивкой гипсокартонными листами двух сторон в один слой и изоляцией - двухслойные с изоляцией (без подготовки под отделку) | 100 м2 перегородок за вычетом проемов
3.10-3-2-0-71 | 3.10-71-4 | Устройство дополнительного слоя из гипсокартонных листов с металлическим каркасом | 100 м2 перегородок за вычетом проемов
3.10-3-2-0-71 | 3.10-71-5 | Устройство подвесных потолков из гипсокартонных листов с металлическим каркасом - горизонтальные потолки типа ГП-2 (без подготовки под отделку) | 100 м2 перегородок за вычетом проемов
3.10-3-2-0-71 | 3.10-71-6 | Устройство подвесных потолков из гипсокартонных листов с металлическим каркасом - горизонтальные потолки типа ГП-3 (без подготовки под отделку) | 100 м2 перегородок за вычетом проемов
3.10-3-2-0-71 | 3.10-71-7 | Устройство подвесных потолков из гипсокартонных листов с металлическим каркасом - горизонтальные потолки типа ГП-4 (без подготовки под отделку) | 100 м2 перегородок за вычетом проемов
3.10-3-2-0-71 | 3.10-71-8 | Устройство подвесных потолков из гипсокартонных листов с металлическим каркасом - потолки с уступами типа ГП-2 (без подготовки под отделку) | 100 м2 перегородок за вычетом проемов
3.10-3-2-0-71 | 3.10-71-9 | Устройство подвесных потолков из гипсокартонных листов с металлическим каркасом - потолки с уступами типа ГП-3 (без подготовки под отделку) | 100 м2 перегородок за вычетом проемов
3.10-3-2-0-71 | 3.10-71-10 | Устройство подвесных потолков из гипсокартонных листов с металлическим каркасом - потолки кессонные типа ГП-3 (без подготовки под отделку) | 100 м2 перегородок за вычетом проемов
3.10-3-2-0-72 | 3.10-72-1 | Оформление (обделка) дверных проемов в перегородках из гипсокартонных листов толщиной 12,5 мм с каркасом из стальных оцинкованных профилей ПС, ПП | 100 м2 проемов
3.10-3-2-0-73 | 3.10-73-1 | Установка деревянных дверных блоков в проемы перегородок из гипсокартонных листов толщиной 12,5 мм | 100 м2 проемов
3.10-3-2-0-73 | 3.10-73-2 | Установка металлических дверных коробок в проемы перегородок из гипсокартонных листов с навеской металлических полотен | 100 м2 проемов
3.10-3-2-0-74 | 3.10-74-1 | Усиление каркаса перегородок листовой сталью | 100 м2
3.10-3-2-0-74 | 3.10-74-2 | Усиление каркаса перегородок арматурной сталью | 100 м2
3.10-1-6-0-75 | 3.10-75-1 | Заполнение оконных проемов в железобетонных стенах теплошумозащитными оконными блоками типа "Евростандарт" со стеклопакетами | 1 м2
3.10-1-7-0-76 | 3.10-76-1 | Заполнение проемов над наружными дверями в монолитных железобетонных стенах фрамужными глухими блоками при площади проема до 3 м2 с установкой наличников с двух сторон | 1 м2
3.10-1-7-0-76 | 3.10-76-2 | Заполнение проемов над наружными дверями в монолитных железобетонных стенах фрамужными остекленными блоками при площади проема до 3 м2 с установкой наличников с двух сторон | 1 м2
3.10-1-7-0-76 | 3.10-76-3 | Заполнение наружных и внутренних проемов в монолитных железобетонных стенах глухими дверными блоками с установкой приборов и наличников с одной стороны при площади проема до 3 м2 | 1 м2
3.10-1-7-0-76 | 3.10-76-4 | Заполнение наружных и внутренних проемов в монолитных железобетонных стенах глухими дверными блоками с установкой приборов и наличников с одной стороны при площади проема более 3 м2 | 1 м2
3.10-1-7-0-76 | 3.10-76-5 | Заполнение наружных и внутренних проемов в монолитных железобетонных стенах остекленными дверными блоками с установкой приборов и наличников с одной стороны при площади проема до 3 м2 | 1 м2
3.10-1-7-0-76 | 3.10-76-6 | Заполнение наружных и внутренних проемов в монолитных железобетонных стенах остекленными дверными блоками с установкой приборов и наличников с одной стороны при площади проема более 3 м2 | 1 м2
3.10-1-7-0-76 | 3.10-76-7 | Установка вертикальных задвижек | 100 шт.
3.10-1-7-0-77 | 3.10-77-1 | Установка рейки-добора | 1 шт.
3.10-1-7-0-78 | 3.10-78-1 | Установка дверного доводчика к дверям из древесины | 1 прибор
3.10-1-7-0-79 | 3.10-79-1 | Установка врезных дверных замков с ручками в готовые гнезда | 10 компл.
3.10-1-7-0-80 | 3.10-80-1 | Бескоробочная навеска входных в квартиру однопольных дверных полотен | 100 м2 полотен
3.10-1-7-0-81 | 3.10-81-1 | Установка противопожарных, усиленных деревянных дверных блоков, входных в квартиру | 100 м2
3.10-1-7-0-82 | 3.10-82-1 | Установка дверного доводчика к металлическим дверям | 1 шт.
3.10-4-2-0-83 | 3.10-83-1 | Установка блоков из ПВХ-профилей в наружных и внутренних дверных проемах в каменных стенах площадью проема до 3 м2 | 100 м2
3.10-4-2-0-83 | 3.10-83-2 | Установка блоков из ПВХ-профилей в наружных и внутренних дверных проемах в каменных стенах площадью проема более 3 м2 | 100 м2
3.10-4-2-0-83 | 3.10-83-3 | Установка блоков из ПВХ-профилей в наружных и внутренних дверных проемах, в перегородках и деревянных нерубленых стенах площадью проема до 3 м2 | 100 м2
3.10-4-2-0-83 | 3.10-83-4 | Установка блоков из ПВХ-профилей в наружных и внутренних дверных проемах, в перегородках и деревянных нерубленых стенах площадью проема более 3 м2 | 100 м2
3.10-4-1-0-84 | 3.10-84-1 | Установка в жилых и общественных зданиях оконных блоков из ПВХ-профилей, глухие, площадь проема до 2 м2 | 100 м2
3.10-4-1-0-84 | 3.10-84-2 | Установка в жилых и общественных зданиях оконных блоков из ПВХ-профилей, глухие, площадь проема более 2 м2 | 100 м2
3.10-4-1-0-84 | 3.10-84-3 | Установка в жилых и общественных зданиях оконных блоков из ПВХ-профилей, поворотные (откидные, поворотно-откидные) одностворчатые площадь проема до 2 м2 | 100 м2
3.10-4-1-0-84 | 3.10-84-4 | Установка в жилых и общественных зданиях оконных блоков из ПВХ-профилей, поворотные (откидные, поворотно-откидные) одностворчатые площадь проема более 2 м2 | 100 м2
3.10-4-1-0-84 | 3.10-84-5 | Установка в жилых и общественных зданиях оконных блоков из ПВХ-профилей, поворотные (откидные, поворотно-откидные) двух- и трехстворчатые площадью проема до 2 м2 | 100 м2
3.10-4-1-0-84 | 3.10-84-6 | Установка в жилых и общественных зданиях оконных блоков из ПВХ-профилей, поворотные (откидные, поворотно-откидные) двух- и трехстворчатые площадь проема более 2 м2 | 100 м2
3.10-4-1-0-85 | 3.10-85-1 | Установка подоконных досок из ПВХ в каменных стенах толщиной до 0,51 м | 100 м
3.10-4-1-0-85 | 3.10-85-2 | Установка подоконных досок из ПВХ в каменных стенах толщиной более 0,51 м | 100 м
3.10-4-1-0-85 | 3.10-85-3 | Установка подоконных досок из ПВХ в панельных стенах | 100 м
3.10-1-7-0-87 | 3.10-87-1 | Установка устройства экстренного открывания металлических противопожарных дверей | 10 комплектов
3.10-5-1-0-88 | 3.10-88-1 | Устройство перегородок из гипсокартонных листов (ГКЛ) с одинарным металлическим каркасом и однослойной обшивкой с обеих сторон (С 111) глухих | 100 м2 перегородки
3.10-5-1-0-88 | 3.10-88-2 | Устройство перегородок из гипсокартонных листов (ГКЛ) с одинарным металлическим каркасом и однослойной обшивкой с обеих сторон (С 111) с одним дверным проемом | 100 м2 перегородки за вычетом проемов
3.10-5-1-0-88 | 3.10-88-3 | Устройство перегородок из гипсокартонных листов (ГКЛ) с одинарным металлическим каркасом и однослойной обшивкой с обеих сторон (С 111) с двумя дверными проемами | 100 м2 перегородки за вычетом проемов
3.10-5-1-0-88 | 3.10-88-4 | Устройство перегородок из гипсокартонных листов (ГКЛ) с одинарным металлическим каркасом и однослойной обшивкой с обеих сторон (С 111) с тремя дверными проемами и деформационным швом | 100 м2 перегородки за вычетом проемов
3.10-5-1-0-89 | 3.10-89-1 | Устройство перегородок из гипсокартонных листов (ГКЛ) с одинарным металлическим каркасом и двухслойной обшивкой с обеих сторон (С 112) глухих | 100 м2 перегородки
3.10-5-1-0-89 | 3.10-89-2 | Устройство перегородок из гипсокартонных листов (ГКЛ) с одинарным металлическим каркасом и двухслойной обшивкой с обеих сторон (С 112) с одним дверным проемом | 100 м2 перегородки за вычетом проемов
3.10-5-1-0-89 | 3.10-89-3 | Устройство перегородок из гипсокартонных листов (ГКЛ) с одинарным металлическим каркасом и двухслойной обшивкой с обеих сторон (С 112) с двумя дверными проемами | 100 м2 перегородки за вычетом проемов
3.10-5-1-0-89 | 3.10-89-4 | Устройство перегородок из гипсокартонных листов (ГКЛ) с одинарным металлическим каркасом и двухслойной обшивкой с обеих сторон (С 112) с тремя дверными проемами и деформационным швом | 100 м2 перегородки за вычетом проемов
3.10-5-1-0-90 | 3.10-90-1 | Устройство перегородок из гипсокартонных листов (ГКЛ) с одинарным металлическим каркасом и трехслойной обшивкой с обеих сторон (С 113) глухих | 100 м2 перегородки
3.10-5-1-0-90 | 3.10-90-2 | Устройство перегородок из гипсокартонных листов (ГКЛ) с одинарным металлическим каркасом и трехслойной обшивкой с обеих сторон (С 113) с одним дверным проемом | 100 м2 перегородки за вычетом проемов
3.10-5-1-0-90 | 3.10-90-3 | Устройство перегородок из гипсокартонных листов (ГКЛ) с одинарным металлическим каркасом и трехслойной обшивкой с обеих сторон (С 113) с двумя дверными проемами | 100 м2 перегородки за вычетом проемов
3.10-5-1-0-91 | 3.10-91-1 | Устройство перегородок из гипсокартонных листов (ГКЛ) с двойным металлическим каркасом и двухслойной обшивкой с обеих сторон (С 115-1) глухих | 100 м2 перегородки
3.10-5-1-0-91 | 3.10-91-2 | Устройство перегородок из гипсокартонных листов (ГКЛ) с двойным металлическим каркасом и двухслойной обшивкой с обеих сторон (С 115-1) с одним дверным проемом | 100 м2 перегородки за вычетом проемов
3.10-5-1-0-91 | 3.10-91-3 | Устройство перегородок из гипсокартонных листов (ГКЛ) с двойным металлическим каркасом и двухслойной обшивкой с обеих сторон (С 115-1) с двумя дверными проемами | 100 м2 перегородки за вычетом проемов
3.10-5-1-0-91 | 3.10-91-4 | Устройство перегородок из гипсокартонных листов (ГКЛ с двойным металлическим каркасом и двухслойной обшивкой с обеих сторон (С 115-1) с тремя дверными проемами и деформационным швом | 100 м2 перегородки за вычетом проемов
3.10-5-1-0-92 | 3.10-92-1 | Устройство перегородок из гипсокартонных листов (ГКЛ) с двойным металлическим каркасом и двухслойной обшивкой с обеих сторон и один лист в середине перегородки (С 115-2) глухих | 100 м2 перегородки
3.10-5-1-0-92 | 3.10-92-2 | Устройство перегородок из гипсокартонных листов (ГКЛ) с двойным металлическим каркасом и двухслойной обшивкой с обеих сторон и один лист в середине перегородки (С 115-2) с одним дверным проемом | 100 м2 перегородки за вычетом проемов
3.10-5-1-0-92 | 3.10-92-3 | Устройство перегородок из гипсокартонных листов (ГКЛ) с двойным металлическим каркасом и двухслойной обшивкой с обеих сторон и один лист в середине перегородки (С 115-2) с двумя дверными проемами | 100 м2 перегородки за вычетом проемов
3.10-5-1-0-92 | 3.10-92-4 | Устройство перегородок из гипсокартонных листов (ГКЛ) с двойным металлическим каркасом и двухслойной обшивкой с обеих сторон и один лист в середине перегородки (С 115-2) с тремя дверными проемами и деформационным швом | 100 м2 перегородки за вычетом проемов
3.10-5-1-0-93 | 3.10-93-1 | Устройство глухих перегородок из гипсокартонных листов (ГКЛ) с двойным металлическим каркасом с пространством для пропуска коммуникаций и двухслойной обшивкой с обеих сторон (С116) | 100 м2 перегородки
3.10-5-1-0-94 | 3.10-94-1 | Устройство перегородок с одинарным металлическим каркасом и трехслойной обшивкой с листами оцинкованной стали толщиной 0,5 мм между гипсокартонными листами с обеих сторон (С 118) глухих | 100 м2 перегородки
3.10-5-1-0-94 | 3.10-94-2 | Устройство перегородок с одинарным металлическим каркасом и трехслойной обшивкой с листами оцинкованной стали толщиной 0,5 мм между гипсокартонными листами с обеих сторон (С 118) с одним дверным проемом | 100 м2 перегородки за вычетом проемов
3.10-5-1-0-94 | 3.10-94-3 | Устройство перегородок с одинарным металлическим каркасом и трехслойной обшивкой с листами оцинкованной стали толщиной 0,5 мм между гипсокартонными листами с обеих сторон (С 118) с двумя дверными проемами | 100 м2 перегородки за вычетом проемов
3.10-5-1-0-95 | 3.10-95-1 | Облицовка стен по одинарному металлическому каркасу из потолочного профиля гипсокартонными листами (С 623) одним слоем с оконным проемом | 100 м2
3.10-5-1-0-95 | 3.10-95-2 | Облицовка стен по одинарному металлическому каркасу из потолочного профиля гипсокартонными листами (С 623) двумя слоями с оконным проемом | 100 м2
3.10-5-1-0-95 | 3.10-95-3 | Облицовка стен по одинарному металлическому каркасу из потолочного профиля гипсокартонными листами (С 623) одним слоем с дверным проемом | 100 м2
3.10-5-1-0-95 | 3.10-95-4 | Облицовка стен по одинарному металлическому каркасу из потолочного профиля гипсокартонными листами (С 623) двумя слоями с дверным проемом | 100 м2
3.10-5-1-0-96 | 3.10-96-1 | Облицовка стен по одинарному металлическому каркасу из ПН и ПС профилей гипсокартонными листами в один слой (С 625) оконным проемом | 100 м2
3.10-5-1-0-96 | 3.10-96-2 | Облицовка стен по одинарному металлическому каркасу из ПН и ПС профилей гипсокартонными листами в один слой (С 625) с дверным проемом | 100 м2
3.10-5-1-0-97 | 3.10-97-1 | Облицовка стен по одинарному металлическому каркасу из ПН и ПС профилей гипсокартонными листами в два слоя (С 626) с оконным проемом | 100 м2
3.10-5-1-0-97 | 3.10-97-2 | Облицовка стен по одинарному металлическому каркасу из ПН и ПС профилей гипсокартонными листами в два слоя (С 626) с дверным проемом | 100 м2
3.10-5-1-0-98 | 3.10-98-1 | Устройство подвесных потолков из гипсокартонных листов (ГКЛ) двухуровневых (П 112) | 100 м2
3.10-5-1-0-98 | 3.10-98-2 | Устройство подвесных потолков из гипсокартонных листов (ГКЛ) одноуровневых (П 113) | 100 м2
3.10-5-2-0-99 | 3.10-99-1 | Устройство перегородок из гипсоволокнистых листов (ГВЛ) с одинарным металлическим каркасом и однослойной обшивкой с обеих сторон (С 361) глухих | 100 м2 перегородки
3.10-5-2-0-99 | 3.10-99-2 | Устройство перегородок из гипсоволокнистых листов (ГВЛ) с одинарным металлическим каркасом и однослойной обшивкой с обеих сторон (С 361) с одним дверным проемом | 100 м2 перегородки за вычетом проемов
3.10-5-2-0-99 | 3.10-99-3 | Устройство перегородок из гипсоволокнистых листов (ГВЛ) с одинарным металлическим каркасом и однослойной обшивкой с обеих сторон (С 361) с двумя дверными проемами | 100 м2 перегородки за вычетом проемов
3.10-5-2-0-99 | 3.10-99-4 | Устройство перегородок из гипсоволокнистых листов (ГВЛ) с одинарным металлическим каркасом и однослойной обшивкой с обеих сторон (С 361) с тремя дверными проемами и деформационным швом | 100 м2 перегородки за вычетом проемов
3.10-5-2-0-100 | 3.10-100-1 | Устройство перегородок из гипсоволокнистых листов (ГВЛ) с одинарным металлическим каркасом и двухслойной обшивкой с обеих сторон (С 362) глухих | 100 м2 перегородки
3.10-5-2-0-100 | 3.10-100-2 | Устройство перегородок из гипсоволокнистых листов (ГВЛ) с одинарным металлическим каркасом и двухслойной обшивкой с обеих сторон (С 362) с одним дверным проемом | 100 м2 перегородки за вычетом проемов
3.10-5-2-0-100 | 3.10-100-3 | Устройство перегородок из гипсоволокнистых листов (ГВЛ) с одинарным металлическим каркасом и двухслойной обшивкой с обеих сторон (С 362) с двумя дверными проемами | 100 м2 перегородки за вычетом проемов
3.10-5-2-0-100 | 3.10-100-4 | Устройство перегородок из гипсоволокнистых листов (ГВЛ) с одинарным металлическим каркасом и двухслойной обшивкой с обеих сторон (С 362) с тремя дверными проемами и деформационным швом | 100 м2 перегородки за вычетом проемов
3.10-5-2-0-101 | 3.10-101-1 | Устройство перегородок из гипсоволокнистых листов (ГВЛ) с одинарным металлическим каркасом и трехслойной обшивкой с обеих сторон (С 363) глухих | 100 м2 перегородки
3.10-5-2-0-101 | 3.10-101-2 | Устройство перегородок из гипсоволокнистых листов (ГВЛ) с одинарным металлическим каркасом и трехслойной обшивкой с обеих сторон (С 363) с одним дверным проемом | 100 м2 перегородки за вычетом проемов
3.10-5-2-0-101 | 3.10-101-3 | Устройство перегородок из гипсоволокнистых листов (ГВЛ) с одинарным металлическим каркасом и трехслойной обшивкой с обеих сторон (С 363) с двумя дверными проемами | 100 м2 перегородки за вычетом проемов
3.10-5-2-0-102 | 3.10-102-1 | Устройство перегородок из гипсоволокнистых листов (ГВЛ) с двойным металлическим каркасом и двухслойной обшивкой с обеих сторон (С 365) глухих | 100 м2 перегородки
3.10-5-2-0-102 | 3.10-102-2 | Устройство перегородок из гипсоволокнистых листов (ГВЛ) с двойным металлическим каркасом и двухслойной обшивкой с обеих сторон (С 365) с одним дверным проемом | 100 м2 перегородки за вычетом проемов
3.10-5-2-0-102 | 3.10-102-3 | Устройство перегородок из гипсоволокнистых листов (ГВЛ) с двойным металлическим каркасом и двухслойной обшивкой с обеих сторон (С 365) с двумя дверными проемами | 100 м2 перегородки за вычетом проемов
3.10-5-2-0-102 | 3.10-102-4 | Устройство перегородок из гипсоволокнистых листов (ГВЛ) с двойным металлическим каркасом и двухслойной обшивкой с обеих сторон (С 365) с тремя дверными проемами и деформационным швом | 100 м2 перегородки за вычетом проемов
3.10-5-2-0-103 | 3.10-103-1 | Устройство глухих перегородок из гипсоволокнистых листов (ГВЛ) с двойным металлическим каркасом с пространством для пропуска коммуникаций и двухслойной обшивкой с обеих сторон (С336) | 100 м2
3.10-5-2-0-104 | 3.10-104-1 | Устройство перегородок с одинарным металлическим каркасом и трехслойной обшивкой с листами оцинкованной стали толщиной 0,5 мм между гипсоволокнистыми листами с обеих сторон (С 367) глухих | 100 м2 перегородки
3.10-5-2-0-104 | 3.10-104-2 | Устройство перегородок с одинарным металлическим каркасом и трехслойной обшивкой с листами оцинкованной стали толщиной 0,5 мм между гипсоволокнистыми листами с обеих сторон (С 367) с одним дверным проемом | 100 м2 перегородки за вычетом проемов
3.10-5-2-0-104 | 3.10-104-3 | Устройство перегородок с одинарным металлическим каркасом и трехслойной обшивкой с листами оцинкованной стали толщиной 0,5 мм между гипсоволокнистыми листами с обеих сторон (С 367) с двумя дверными проемами | 100 м2 перегородки за вычетом проемов
3.10-5-2-0-105 | 3.10-105-1 | Облицовка стен по одинарному металлическому каркасу из потолочного профиля гипсоволокнистыми листами (С 663) одним слоем с оконным проемом | 100 м2
3.10-5-2-0-105 | 3.10-105-2 | Облицовка стен по одинарному металлическому каркасу из потолочного профиля гипсоволокнистыми листами (С 663) двумя слоями с оконным проемом | 100 м2
3.10-5-2-0-105 | 3.10-105-3 | Облицовка стен по одинарному металлическому каркасу из потолочного профиля гипсоволокнистыми листами (С 663) одним слоем с дверным проемом | 100 м2
3.10-5-2-0-105 | 3.10-105-4 | Облицовка стен по одинарному металлическому каркасу из потолочного профиля гипсоволокнистыми листами (С 663) двумя слоями с дверным проемом | 100 м2
3.10-5-2-0-106 | 3.10-106-1 | Облицовка стен по одинарному металлическому каркасу из ПН и ПС профилей гипсоволокнистыми листами в один слой (С 665) оконным проемом | 100 м2 без проема
3.10-5-2-0-106 | 3.10-106-2 | Облицовка стен по одинарному металлическому каркасу из ПН и ПС профилей гипсоволокнистыми листами в один слой (С 665) с дверным проемом | 100 м2 без проема
3.10-5-2-0-107 | 3.10-107-1 | Облицовка стен по одинарному металлическому каркасу из ПН и ПС профилей гипсоволокнистыми листами в два слоя (С 666) с оконным проемом | 100 м2 без проема
3.10-5-2-0-107 | 3.10-107-2 | Облицовка стен по одинарному металлическому каркасу из ПН и ПС профилей гипсоволокнистыми листами в два слоя (С 666) с дверным проемом | 100 м2 без проема
3.10-5-2-0-108 | 3.10-108-1 | Устройство подвесных потолков из гипсоволокнистых листов (ГВЛ) двухуровневых (П 212) | 100 м2 потолка
3.10-5-2-0-108 | 3.10-108-2 | Устройство подвесных потолков из гипсоволокнистых листов (ГВЛ) одноуровневых (П 213) | 100 м2 потолка
3.10-5-3-0-109 | 3.10-109-1 | Устройство перегородок из армированных цементно-минеральных плит аквапанель внутренняя с одинарным металлическим каркасом и однослойной обшивкой с обеих сторон (С 381) | 100 м2 перегородки
3.10-5-3-0-110 | 3.10-110-1 | Устройство перегородок из армированных цементно-минеральных плит аквапанель внутренняя с одинарным металлическим каркасом и двухслойной обшивкой с обеих сторон (С 382) | 100 м2 перегородки
3.10-5-3-0-111 | 3.10-111-1 | Устройство перегородок из армированных цементно-минеральных плит аквапанель внутренняя с двойным металлическим каркасом и однослойной обшивкой с обеих сторон (С 385-1) | 100 м2 перегородки
3.10-5-3-0-112 | 3.10-112-1 | Устройство перегородок из армированных цементно-минеральных плит аквапанель внутренняя с двойным металлическим каркасом и двухслойной обшивкой с обеих сторон (С 385-2) | 100 м2 перегородки
3.10-5-3-0-113 | 3.10-113-1 | Устройство перегородок из армированных цементно-минеральных плит аквапанель внутренняя с двойным разнесенным металлическим каркасом и однослойной обшивкой с обеих сторон (С 386-1) | 100 м2 перегородки
3.10-5-3-0-114 | 3.10-114-1 | Устройство перегородок из армированных цементно-минеральных плит аквапанель внутренняя с двойным разнесенным металлическим каркасом и двухслойной обшивкой с обеих сторон (С 386-2) | 100 м2 перегородки
3.10-5-3-0-115 | 3.10-115-1 | Устройство перегородок из армированных цементно-минеральных плит аквапанель внутренняя с деревянным каркасом и однослойной обшивкой с обеих сторон (С 388) | 100 м2 перегородки
3.10-5-3-0-116 | 3.10-116-1 | Устройство перегородок из армированных цементно-минеральных плит аквапанель внутренняя с деревянным каркасом и двухслойной обшивкой с обеих сторон (С 389) | 100 м2 перегородки
3.10-5-3-0-117 | 3.10-117-1 | Облицовка стен армированными цементно-минеральными плитами аквапанель внутренняя по одинарному металлическому каркасу из потолочного профиля одним слоем | 100 м2
3.10-5-3-0-117 | 3.10-117-2 | Облицовка стен армированными цементно-минеральными плитами аквапанель внутренняя по одинарному металлическому каркасу из потолочного профиля двумя слоями | 100 м2
3.10-5-3-0-118 | 3.10-118-1 | Облицовка стен армированными цементно-минеральными плитами аквапанель внутренняя по одинарному металлическому каркасу из ПН и ПС профилей в один слой (С 685) | 100 м2
3.10-5-3-0-119 | 3.10-119-1 | Облицовка стен армированными цементно-минеральными плитами аквапанель внутренняя по одинарному металлическому каркасу из ПН и ПС профилей в два слоя (С 686) | 100 м2
3.10-5-3-0-120 | 3.10-120-1 | Устройство подвесных потолков из армированных цементно-минеральных плит аквапанель внутренняя на стальном каркасе двухуровневых (П 282) | 100 м2 потолка
3.10-5-3-0-121 | 3.10-121-1 | Устройство подвесных потолков из армированных цементно-минеральных плит аквапанель внутренняя на деревянном каркасе (П 281) | 100 м2 потолка
3.10-4-3-0-122 | 3.10-122-1 | Устройство перегородок из ПВХ профилей глухих | 100 м2
3.10-4-3-0-122 | 3.10-122-2 | Устройство перегородок из ПВХ профилей с дверным блоком | 100 м2
3.10-4-1-0-123 | 3.10-123-1 | Установка противомоскитных сеток | 100 шт.
3.10-5-4-0-124 | 3.10-124-1 | Устройство перегородок из панелей на основе гипсокартонных листов (ГКЛ) с акриловым покрытием с одинарным металлическим каркасом и однослойной обшивкой с обеих сторон | 100 м2 перегородки за вычетом проемов
3.10-5-4-0-125 | 3.10-125-1 | Облицовка стен по одинарному металлическому каркасу панелями на основе гипсокартонных листов (ГКЛ) с акриловым покрытием | 100 м2 облицовываемой поверхности
3.10-5-4-0-126 | 3.10-126-1 | Обрамление дверных/оконных проемов с усилением деревянным брусом | 100 м.п. профиля
3.10-5-4-0-126 | 3.10-126-2 | Обрамление дверных/оконных проемов | 100 м.п. профиля
3.11-0-0-0-0 | 3.11-0-1 | Добавляется при устройстве полов из керамических плиток типа керамогранит на клее из сухих смесей толщиной клеевого слоя 5 мм с затиркой швов | 100 м2
3.11-0-0-0-0 | 3.11-0-2 | Добавляется при устройстве полов из керамических плиток типа керамогранит на клее из сухих смесей толщиной клеевого слоя 6 мм с затиркой швов | 100 м2
3.11-0-0-0-1 | 3.11-1-1 | Уплотнение грунта гравием | 100 м2 площади уплотнения
3.11-0-0-0-1 | 3.11-1-2 | Уплотнение грунта щебнем | 100 м2 площади уплотнения
3.11-0-0-0-2 | 3.11-2-1 | Устройство уплотняемых трамбовками подстилающих слоев песчаных | 1 м3 подстилающего слоя
3.11-0-0-0-2 | 3.11-2-2 | Устройство уплотняемых трамбовками подстилающих слоев гравийных | 1 м3 подстилающего слоя
3.11-0-0-0-2 | 3.11-2-3 | Устройство уплотняемых трамбовками подстилающих слоев щебеночных | 1 м3 подстилающего слоя
3.11-0-0-0-2 | 3.11-2-4 | Устройство уплотняемых трамбовками подстилающих слоев бетонных | 1 м3 подстилающего слоя
3.11-0-0-0-3 | 3.11-3-1 | Устройство уплотняемых самоходными катками подстилающих слоев гравийных | 1 м3 подстилающего слоя
3.11-0-0-0-3 | 3.11-3-2 | Устройство уплотняемых самоходными катками подстилающих слоев щебеночных | 1 м3 подстилающего слоя
3.11-0-0-0-4 | 3.11-4-1 | Устройство первого слоя оклеечной гидроизоляции рулонными материалами на битумной мастике | 100 м2 изолируемой поверхности
3.11-0-0-0-4 | 3.11-4-2 | Добавляется на каждый последующий слой к позиции 3.11-4-1 | 100 м2 изолируемой поверхности
3.11-0-0-0-4 | 3.11-4-3 | Устройство первого слоя оклеечной гидроизоляции рулонными материалами на мастике резино-битумной | 100 м2 изолируемой поверхности
3.11-0-0-0-4 | 3.11-4-4 | Добавляется на каждый последующий слой к позиции 3.11-4-3 | 100 м2 изолируемой поверхности
3.11-0-0-0-4 | 3.11-4-5 | Устройство первого слоя обмазочной гидроизоляции битумной мастикой толщиной 2 мм | 100 м2 изолируемой поверхности
3.11-0-0-0-4 | 3.11-4-6 | Добавляется на каждый последующий слой толщиной 1 мм к позиции 3.11-4-5 | 100 м2 изолируемой поверхности
3.11-0-0-0-5 | 3.11-5-1 | Устройство первого слоя гидроизоляции из полиэтиленовой пленки на бутилкаучуковом клее, с защитой рубероидом | 100 м2 изолируемой поверхности
3.11-0-0-0-5 | 3.11-5-2 | Добавляется на каждый последующий слой к позиции 3.11-5-1 | 100 м2 изолируемой поверхности
3.11-0-0-0-6 | 3.11-6-1 | Устройство гидроизоляции бетонных поверхностей из полимерцементного состава на жидкости ГКЖ толщиной 30 мм | 100 м2 поверхности
3.11-0-0-0-6 | 3.11-6-2 | Устройство гидроизоляции бетонных поверхностей из полимерцементного состава на латексе СКС-65-ГП толщиной 30 мм | 100 м2 поверхности
3.11-0-0-0-7 | 3.11-7-1 | Устройство тепло и звукоизоляции засыпной песчаной | 1 м3 изоляции
3.11-0-0-0-7 | 3.11-7-2 | Устройство тепло и звукоизоляции засыпной керамзитовой | 1 м3 изоляции
3.11-0-0-0-8 | 3.11-8-1 | Устройство тепло и звукоизоляции сплошной из плит или матов минераловатных или стекловолокнистых | 100 м2 изолируемой поверхности
3.11-0-0-0-8 | 3.11-8-2 | Устройство тепло и звукоизоляции сплошной из плит древесноволокнистых насухо | 100 м2 изолируемой поверхности
3.11-0-0-0-8 | 3.11-8-3 | Устройство тепло- и звукоизоляции сплошной из плит древесноволокнистых на битумной мастике, первый слой | 100 м2 изолируемой поверхности
3.11-0-0-0-8 | 3.11-8-4 | Добавляется на каждый последующий слой к позиции 3.11-8-3 | 100 м2 изолируемой поверхности
3.11-0-0-0-8 | 3.11-8-5 | Устройство первого слоя тепло- и звукоизоляции сплошной из плит древесноволокнистых на акриловой мастике | 100 м2 изолируемой поверхности
3.11-0-0-0-8 | 3.11-8-6 | Добавляется на каждый последующий слой к позиции 3.11-8-5 | 100 м2 изолируемой поверхности
3.11-0-0-0-9 | 3.11-9-1 | Устройство тепло и звукоизоляции ленточной из плит древесноволокнистых под лаги | 100 м2 пола
3.11-0-0-0-10 | 3.11-10-1 | Устройство стяжек цементных толщиной 20 мм | 100 м2 стяжки
3.11-0-0-0-10 | 3.11-10-2 | Добавляется или исключается на каждые 5 мм изменения толщины стяжки к позиции 3.11-10-1 | 100 м2 стяжки
3.11-0-0-0-10 | 3.11-10-3 | Устройство стяжек бетонных толщиной 20 мм | 100 м2 стяжки
3.11-0-0-0-10 | 3.11-10-4 | Добавляется или исключается на каждые 5 мм изменения толщины стяжки к позиции 3.11-10-3 | 100 м2 стяжки
3.11-0-0-0-10 | 3.11-10-5 | Устройство стяжек легкобетонных толщиной 20 мм | 100 м2 стяжки
3.11-0-0-0-10 | 3.11-10-6 | Добавляется или исключается на каждые 5 мм изменения толщины стяжки к позиции 3.11-10-5 | 100 м2 стяжки
3.11-0-0-0-10 | 3.11-10-7 | Устройство стяжек полимерцементнопесчаных толщиной 15 мм | 100 м2 стяжки
3.11-0-0-0-10 | 3.11-10-8 | Добавляется или исключается на каждый 1 мм изменения толщины стяжки к позиции 3.11-10-7 | 100 м2 стяжки
3.11-0-0-0-10 | 3.11-10-9 | Устройство монолитной пескобетонной подготовки с затиркой поверхности при толщине подготовки 80 мм из бетона марки 200 | 100 м2 стяжки
3.11-0-0-0-10 | 3.11-10-10 | Добавлять на каждые 10 мм изменения толщины к позиции 3.11-10-9 | 100 м2 стяжки
3.11-0-0-0-10 | 3.11-10-11 | Устройство самовыравнивающихся стяжек из специализированных сухих смесей толщиной 5 мм | 100 м2 стяжки
3.11-0-0-0-10 | 3.11-10-12 | Добавляется или исключается на каждый 1 мм изменения толщины стяжки к позиции 3.11-10-11 | 100 м2 стяжки
3.11-0-0-0-11 | 3.11-11-1 | Укладка лаг по кирпичным столбикам | 100 м2 пола
3.11-0-0-0-11 | 3.11-11-2 | Укладка лаг по кирпичным подкладкам | 100 м2 пола
3.11-0-0-0-11 | 3.11-11-3 | Укладка лаг по плитам перекрытий | 100 м2 пола
3.11-0-0-0-11 | 3.11-11-4 | Устройство прямого настила толщиной 40 мм из нестроганых досок по готовому основанию с антисептированием | 100 м2 пола
3.11-0-0-0-11 | 3.11-11-5 | Устройство диагонального настила толщиной 35 мм из нестроганых досок по готовому основанию с антисептированием | 100 м2 пола
3.11-0-0-0-12 | 3.11-12-1 | Устройство покрытий земляных без добавок песка | 100 м2 покрытия
3.11-0-0-0-12 | 3.11-12-2 | Устройство покрытий земляных улучшенных добавками песка (20%) | 100 м2 покрытия
3.11-0-0-0-12 | 3.11-12-3 | Устройство покрытий щебеночных с пропиткой битумом | 100 м2 покрытия
3.11-0-0-0-13 | 3.11-13-1 | Устройство монолитных бетонных полов с использованием технологии вакуумирования бетона и последующей затиркой и шлифовкой поверхности из бетона марки 300 толщиной 80 мм без плинтусов | 100 м2 пола
3.11-0-0-0-13 | 3.11-13-2 | Устройство монолитных бетонных полов с использованием технологии вакуумирования бетона и последующей затиркой и шлифовкой поверхности из бетона марки 300 толщиной 80 мм | 100 м2 пола
3.11-0-0-0-13 | 3.11-13-3 | Добавлять на каждые 10 мм изменения толщины пола из бетона марки 300, без плинтусов к позиции 3.11-13-1 | 100 м2 пола
3.11-0-0-0-13 | 3.11-13-4 | Исключать при не выполнении вакуумирования к позицииям 3.11-13-1, 3.11-13-2 | 100 м2 пола
3.11-0-0-0-13 | 3.11-13-5 | Исключать при не выполнении вакуумирования к позиции 3.11-13-3 | 100 м2 пола
3.11-0-0-0-14 | 3.11-14-1 | Устройство покрытий бетонных толщиной 30 мм | 100 м2 покрытия
3.11-0-0-0-14 | 3.11-14-2 | Добавлять или исключать на каждые 5 мм изменения толщины к позиции 3.11-14-1 | 100 м2 покрытия
3.11-0-0-0-14 | 3.11-14-3 | Устройство покрытий цементных толщиной 20 мм | 100 м2 покрытия
3.11-0-0-0-14 | 3.11-14-4 | Добавлять или исключать на каждые 5 мм изменения толщины к позиции 3.11-14-3 | 100 м2 покрытия
3.11-0-0-0-14 | 3.11-14-5 | Шлифовка бетонных покрытий | 100 м2 покрытия
3.11-0-0-0-14 | 3.11-14-6 | Шлифовка поверхности подготовки из пескобетона затирочно-шлифовальной машиной | 100 м2 покрытия
3.11-0-0-0-15 | 3.11-15-1 | Устройство полов из полированных плит различной формы мраморных типа "Брекчия" | 100 м2 покрытия
3.11-0-0-0-15 | 3.11-15-2 | Устройство полов из полированных плит различной формы гранитных типа "Брекчия" | 100 м2 покрытия
3.11-0-0-0-15 | 3.11-15-3 | Устройство покрытий мозаичных (терраццо) толщиной 20 мм без рисунка | 100 м2 покрытия
3.11-0-0-0-15 | 3.11-15-4 | Устройство покрытий мозаичных (терраццо) толщиной 20 мм с рисунком | 100 м2 покрытия
3.11-0-0-0-15 | 3.11-15-5 | Добавлять или исключать на каждые 5 мм изменения толщины к позиции 3.11-15-3 | 100 м2 покрытия
3.11-0-0-0-16 | 3.11-16-1 | Устройство покрытий асфальтобетонных литых толщиной 25 мм | 100 м2 покрытия
3.11-0-0-0-16 | 3.11-16-2 | Добавлять или исключать на 5 мм изменения толщины к позиции 3.11-16-1 | 100 м2 покрытия
3.11-0-0-0-16 | 3.11-16-3 | Устройство покрытий асфальтобетонных жестких толщиной 25 мм | 100 м2 покрытия
3.11-0-0-0-16 | 3.11-16-4 | Добавлять или исключать на 5 мм изменения толщины к позиции 3.11-16-3 | 100 м2 покрытия
3.11-0-0-0-17 | 3.11-17-1 | Устройство покрытий из брусчатки по готовому подстилающему слою с заполнением швов песком | 100 м2 покрытия
3.11-0-0-0-17 | 3.11-17-2 | Устройство покрытий из брусчатки на цементном растворе с заполнением швов | 100 м2 покрытия
3.11-0-0-0-18 | 3.11-18-1 | Устройство покрытий на цементном растворе из плиток бетонных, цементных или мозаичных | 100 м2 покрытия
3.11-0-0-0-18 | 3.11-18-2 | Устройство покрытий на цементном растворе из плиток керамических для полов многоцветных | 100 м2 покрытия
3.11-0-0-0-18 | 3.11-18-3 | Устройство покрытий на цементном растворе из плиток керамических для полов одноцветных с красителем | 100 м2 покрытия
3.11-0-0-0-19 | 3.11-19-1 | Устройство покрытий из чугунных плит на прослойке из песка | 100 м2 покрытия
3.11-0-0-0-19 | 3.11-19-2 | Устройство покрытий из чугунных плит на прослойке из бетона | 100 м2 покрытия
3.11-0-0-0-20 | 3.11-20-1 | Устройство покрытий из стальных штампованных перфорированных плит на прослойке из бетона | 100 м2 покрытия
3.11-0-0-0-21 | 3.11-21-1 | Устройство покрытий из плит мраморных, при количестве плит на 1 м2 до 2 шт. | 100 м2 покрытия
3.11-0-0-0-21 | 3.11-21-2 | Устройство покрытий из плит мраморных, при количестве плит на 1 м2 до 3 шт. | 100 м2 покрытия
3.11-0-0-0-21 | 3.11-21-3 | Устройство покрытий из плит мраморных, при количестве плит на 1 м2 до 4 шт. | 100 м2 покрытия
3.11-0-0-0-21 | 3.11-21-4 | Устройство покрытий из плит мраморных, при количестве плит на 1 м2 до 10 шт. | 100 м2 покрытия
3.11-0-0-0-21 | 3.11-21-5 | Устройство покрытий из плит мраморных, при количестве плит на 1 м2 до 20 шт. | 100 м2 покрытия
3.11-0-0-0-21 | 3.11-21-6 | Устройство покрытий из плит мраморных, при количестве плит на 1 м2 до 30 шт. | 100 м2 покрытия
3.11-0-0-0-21 | 3.11-21-7 | Устройство покрытий из плит гранитных, при количестве плит на 1 м2 до 3 шт. | 100 м2 покрытия
3.11-0-0-0-21 | 3.11-21-8 | Устройство покрытий из плит гранитных, при количестве плит на 1 м2 до 4 шт. | 100 м2 покрытия
3.11-0-0-0-21 | 3.11-21-9 | Устройство покрытий из плит гранитных, при количестве плит на 1 м2 до 10 шт. | 100 м2 покрытия
3.11-0-0-0-22 | 3.11-22-1 | Устройство полов орнаментированных из полированных мраморных плит, число плит в 1 м2 до 4 | 100 м2 пола
3.11-0-0-0-22 | 3.11-22-2 | Устройство полов орнаментированных из полированных мраморных плит, число плит в 1 м2 до 6 | 100 м2 пола
3.11-0-0-0-22 | 3.11-22-3 | Устройство полов орнаментированных из полированных мраморных плит, число плит в 1 м2 до 10 | 100 м2 пола
3.11-0-0-0-22 | 3.11-22-4 | Устройство полов орнаментированных из полированных мраморных плит, число плит в 1 м2 более 10 | 100 м2 пола
3.11-0-0-0-22 | 3.11-22-5 | Устройство полов орнаментированных из полированных гранитных плит, число плит в 1 м2 до 4 | 100 м2 пола
3.11-0-0-0-22 | 3.11-22-6 | Устройство полов орнаментированных из полированных гранитных плит, число плит в 1 м2 до 6 | 100 м2 пола
3.11-0-0-0-22 | 3.11-22-7 | Устройство полов орнаментированных из полированных гранитных плит, число плит в 1 м2 до 10 | 100 м2 пола
3.11-0-0-0-22 | 3.11-22-8 | Устройство полов орнаментированных из полированных гранитных плит, число плит в 1 м2 более 10 | 100 м2 пола
3.11-0-0-0-23 | 3.11-23-1 | Устройство покрытий дощатых толщиной 28 мм | 100 м2 покрытия
3.11-0-0-0-23 | 3.11-23-2 | Устройство покрытий дощатых толщиной 36 мм | 100 м2 покрытия
3.11-0-0-0-24 | 3.11-24-1 | Устройство покрытий из досок паркетных | 100 м2 покрытия
3.11-0-0-0-24 | 3.11-24-2 | Устройство покрытий из паркета мозаичного (наборного) | 100 м2 покрытия
3.11-0-0-0-24 | 3.11-24-3 | Устройство покрытий из паркета штучного без жилок | 100 м2 покрытия
3.11-0-0-0-25 | 3.11-25-1 | Устройство покрытий из щитов паркетных | 100 м2 покрытия
3.11-0-0-0-25 | 3.11-25-2 | Устройство покрытий из плит древесноволокнистых | 100 м2 покрытия
3.11-0-0-0-26 | 3.11-26-1 | Устройство покрытий из рулонного линолеума на теплозвукоизолирующей основе | 100 м2 покрытия
3.11-0-0-0-26 | 3.11-26-2 | Устройство покрытий из рулонного линолеума на вспененной основе | 100 м2 покрытия
3.11-0-0-0-26 | 3.11-26-3 | Устройство покрытий из рулонного линолеума на тканевой основе | 100 м2 покрытия
3.11-0-0-0-26 | 3.11-26-6 | Устройство полов из регупола | 100 м2 покрытия
3.11-0-0-0-27 | 3.11-27-1 | Покрытие полов мягкими коврами по готовому основанию без галтелей или плинтусов на клей "Бустилат" | 100 м2 покрытия
3.11-0-0-0-27 | 3.11-27-2 | Покрытие полов мягкими коврами по готовому основанию без галтелей или плинтусов насухо | 100 м2 покрытия
3.11-0-0-0-28 | 3.11-28-1 | Устройство плинтусов деревянных | 100 м плинтусов
3.11-0-0-0-28 | 3.11-28-2 | Устройство плинтусов цементных | 100 м плинтусов
3.11-0-0-0-28 | 3.11-28-3 | Устройство плинтусов из террацевого раствора | 100 м плинтусов
3.11-0-0-0-28 | 3.11-28-4 | Устройство плинтусов из плиток керамических | 100 м плинтусов
3.11-0-0-0-28 | 3.11-28-5 | Установка плинтусов из декоративных древесных материалов одноэлементных | 100 м2 облицованной поверхности
3.11-0-0-0-28 | 3.11-28-6 | Установка плинтусов из декоративных древесных материалов двухэлементных | 100 м2 облицованной поверхности
3.11-0-0-0-28 | 3.11-28-7 | Устройство плинтусов деревянных с креплением к стенам шурупами | 100 м
3.11-0-0-0-28 | 3.11-28-8 | Устройство плинтусов из крупноразмерной плитки типа "керамогранит" | 100 м
3.11-0-0-0-29 | 3.11-29-1 | Устройство плинтусов поливинилхлоридных на клее КН-2 | 100 м плинтусов
3.11-0-0-0-29 | 3.11-29-2 | Устройство плинтусов поливинилхлоридных на мастике КН-3 | 100 м плинтусов
3.11-0-0-0-29 | 3.11-29-3 | Устройство плинтусов поливинилхлоридных на винтах самонарезающих | 100 м плинтусов
3.11-0-0-0-30 | 3.11-30-1 | Установка плинтусов из мраморных плит | 1 м2 плинтусов (облицованной поверхности)
3.11-0-0-0-31 | 3.11-31-1 | Железнение поверхности цементных покрытий | 100 м2 покрытия
3.11-0-0-0-32 | 3.11-32-1 | Устройство гидроизоляции из полиэтиленовой пленки на клеящей мастике | 100 м2
3.11-0-0-0-33 | 3.11-33-1 | Устройство покрытий из линолеума на вспененной теплоизолирующей основе с применением латексной мастики | 100 м2 покрытия
3.11-0-0-0-34 | 3.11-34-1 | Устройство галошницы лестничных маршей из крупноразмерной керамической плитки | 100 м галошницы
3.11-0-0-0-34 | 3.11-34-2 | Устройство покрытий лестничных площадок в два цвета из крупноразмерной керамической плитки | 100 м2 облицованной поверхности
3.11-0-0-0-34 | 3.11-34-3 | Устройство покрытий лестничных маршей в два цвета из крупноразмерной керамической плитки | 100 м2 облицованной поверхности
3.11-0-0-0-35 | 3.11-35-1 | Устройство токоотводящего наливного пола на базе эпоксидных смол | 1 м2 пола
3.11-0-0-0-36 | 3.11-36-1 | Устройство полов из керамических крупноразмерных плиток типа керамогранит на клее из сухих смесей толщиной слоя 4 мм с затиркой швов | 100 м2 пола
3.11-0-0-0-37 | 3.11-37-1 | Устройство покрытия из ламинат- паркета на основе износостойкого пластика бесклеевым (замковым) способом | 100 м2
3.11-0-0-0-38 | 3.11-38-1 | Устройство пароизоляции из полиэтиленовой пленки в один слой насухо | 100 м2
3.11-0-0-0-39 | 3.11-39-1 | Укладка металлической накладной полосы (порожка) | 100 м
3.11-0-0-0-40 | 3.11-40-1 | Проливка подстиляющих слоев раствором | 1 м3
3.11-0-0-0-41 | 3.11-41-1 | Установка жилок алюминиевых и латунных в мозаичные покрытия | 100 м
3.11-0-0-0-41 | 3.11-41-2 | Установка жилок стеклянных в мозаичные покрытия | 100 м
3.11-0-0-0-42 | 3.11-42-1 | Устройство покрытий из рулонного линолеума высокой износостойкости на клее со сваркой стыков | 100 м2
3.11-0-0-0-42 | 3.11-42-2 | Устройство покрытий из линолеума антистатического высокой износостойкости на клее со сваркой стыков | 100 м2
3.11-0-0-0-42 | 3.11-42-3 | Устройство покрытий из линолеума высокой износостойкости с заведением на стены на высоту 150 мм на клее со сваркой стыков | 100 м2
3.11-0-0-0-43 | 3.11-43-1 | Устройство галошницы лестничных маршей из керамических крупноразмерных плиток типа керамогранит на клее из сухих смесей с затиркой швов | 100 м
3.11-0-0-0-43 | 3.11-43-2 | Устройство покрытий лестничных площадок из керамических крупноразмерных плиток типа керамогранит на клее из сухих смесей с затиркой швов | 100 м2
3.11-0-0-0-43 | 3.11-43-3 | Устройство покрытий лестничных маршей из керамических крупноразмерных плиток типа керамогранит на клее из сухих смесей с затиркой швов | 100 м2
3.11-0-0-0-44 | 3.11-44-1 | Устройство тепло - и звукоизоляции сплошной из вспененных листовых и рулонных материалов на клее под ковровые покрытия | 100 м2
3.11-0-0-0-45 | 3.11-45-1 | Устройство тепло - и звукоизоляции пола из фанеры | 100 м2
3.11-0-0-0-46 | 3.11-46-1 | Устройство прокладочной тепло- и звукоизоляции из рулонных вспененных материалов с проклейкой стыков самоклеящейся лентой | 100 м2
3.11-0-0-0-47 | 3.11-47-1 | Укладка тактильных плиток (указателей) поливинилхлоридных размером 300х300х4 мм на клее | 10 шт.
3.11-0-0-0-47 | 3.11-47-2 | Укладка тактильных плиток (указателей) резинополиуретановых размером 500х500х8 мм на клее | 10 шт.
3.11-0-0-0-48 | 3.11-48-1 | Устройство цементно-песчаных стяжек из жесткого раствора толщиной 45 мм | 100 м2
3.11-0-0-0-48 | 3.11-48-2 | Добавляется или исключается на каждые 5 мм толщины стяжки к позиции 3.11-48-1 | 100 м2
3.11-0-0-0-49 | 3.11-49-1 | Устройство полимерных наливных полов из полиуретана толщиной 4 мм | 100 м2
3.11-0-0-0-49 | 3.11-49-2 | Добавляется или исключается на каждые 0,5 мм изменения толщины пола к позиции 3.11-49-1 | 100 м2
3.11-0-0-0-50 | 3.11-50-1 | Устройство наполненного полимерного полиуретанового покрытия (антискользящего) по стяжке М100 и более, но менее М250 | 100 м2
3.11-0-0-0-50 | 3.11-50-2 | Устройство наполненного полимерного полиуретанового покрытия (антискользящего) по стяжке М250 - М350 | 100 м2
3.11-0-0-0-51 | 3.11-51-1 | Гидроизоляция полов полимерной мастикой в 3 слоя с устройством армирующего слоя из стеклоткани | 100 м2
3.11-0-0-0-51 | 3.11-51-2 | Добавлять или исключать на 1 слой мастики к позиции 3.11-51-1 | 100 м2
3.11-0-0-0-52 | 3.11-52-1 | Монтаж элементов стяжки пола из гипсостружечных плит, площадью до 1 м2 | 100 м2
3.12-0-0-0-1 | 3.12-1-1 | Устройство кровель скатных из трех слоев кровельных рулонных материалов на битумной мастике | 100 м2 кровли, развернутой поверхности карниза, фронтов
3.12-0-0-0-1 | 3.12-1-2 | Устройство кровель скатных из трех слоев кровельных рулонных материалов на битумной мастике с защитным слоем из гравия | 100 м2 кровли, развернутой поверхности карниза, фронтов
3.12-0-0-0-1 | 3.12-1-3 | Устройство кровель скатных из наплавляемых материалов в три слоя с защитным слоем из гравия на битумной мастике | 100 м2 кровли, развернутой поверхности карниза, фронтов
3.12-0-0-0-1 | 3.12-1-4 | Устройство кровель скатных из наплавляемых материалов в три слоя | 100 м2 кровли, развернутой поверхности карниза, фронтов
3.12-0-0-0-1 | 3.12-1-5 | Устройство кровель скатных из наплавляемых материалов в два слоя | 100 м2 кровли, развернутой поверхности карниза, фронтов
3.12-0-0-0-2 | 3.12-2-1 | Устройство кровель плоских четырехслойных из рулонных кровельных материалов на битумной мастике с защитным слоем из гравия на битумной антисептированной мастике | 100 м2 кровли
3.12-0-0-0-2 | 3.12-2-2 | Устройство кровель плоских четырехслойных из рулонных кровельных материалов на битумной антисептированной мастике с защитным слоем из гравия на битумной антисептированной мастике | 100 м2 кровли
3.12-0-0-0-2 | 3.12-2-3 | Устройство кровель плоских четырехслойных из рулонных кровельных материалов на битумной мастике с последующим нанесением антисептированной битумной мастики толщиной 2 мм с защитным слоем из раствора цементного | 100 м2 кровли
3.12-0-0-0-2 | 3.12-2-4 | Устройство кровель плоских четырехслойных из рулонных кровельных материалов на битумной мастике с последующим нанесением антисептированной битумной мастики толщиной 2 мм с защитным слоем из асфальтобетона песчаного | 100 м2 кровли
3.12-0-0-0-2 | 3.12-2-5 | Устройство кровель плоских четырехслойных из рулонных кровельных материалов на битумной мастике с последующим нанесением антисептированной битумной мастики толщиной 2 мм с защитным слоем из плит бетонных на кварцевом песке | 100 м2 кровли
3.12-0-0-0-3 | 3.12-3-1 | Устройство рулонного покрытия в три слоя из наплавляемого битумно-полимерного гидроизоляционного материала, из нижних слоев и гравийным защитным слоем, втопленным в разогретый покровный слой | 100 м2
3.12-0-0-0-3 | 3.12-3-2 | Устройство рулонного покрытия в три слоя из наплавляемого битумно-полимерного гидроизоляционного материала, с двумя нижними слоями и одним верхним слоем | 100 м2
3.12-0-0-0-3 | 3.12-3-4 | Устройство рулонного покрытия в два слоя из наплавляемых битумно-полимерных гидроизоляционных материалов | 100 м2
3.12-0-0-0-3 | 3.12-3-5 | Устройство рулонного покрытия в один слой из наплавляемого битумно-полимерного гидроизоляционного материала | 100 м2
3.12-0-0-0-3 | 3.12-3-10 | Устройство рулонного покрытия в один слой наплавляемым битумно-полимерным гидроизоляционным материалом с отделкой примыканий герметизирующей лентой и креплением по швам металлическими фиксирующими элементами | 100 м2
3.12-0-0-0-4 | 3.12-4-1 | Устройство трехслойных мастичных кровель, армированных двумя слоями стеклосетки, из битумной мастики | 100 м2 кровли
3.12-0-0-0-4 | 3.12-4-2 | Устройство трехслойных мастичных кровель, армированных двумя слоями стеклосетки, из битумно-резиновой мастики | 100 м2 кровли
3.12-0-0-0-5 | 3.12-5-1 | Подготовка поверхности с нанесением грунтовки из битумно-полимерной мастики | 100 м2
3.12-0-0-0-5 | 3.12-5-2 | Нанесение первого и каждого последующего слоев толщиной по 0,2 мм битумно-полимерной мастики | 100 м2
3.12-0-0-0-5 | 3.12-5-3 | Устройство мест примыканий из минераловатной плиты полосами толщиной 50 мм на битумно-полимерной мастике | 100 м2 примыканий
3.12-0-0-0-5 | 3.12-5-4 | Наклейка стеклоткани на битумно-полимерной мастике вручную | 100 м2
3.12-0-0-0-5 | 3.12-5-5 | Нанесение одного слоя композиции бинар толщиной 1 мм | 100 м2
3.12-0-0-0-5 | 3.12-5-6 | Нанесение двух слоев защитно-декоративной битумно-полимерной мастики с алюминиевой пудрой | 100 м2
3.12-0-0-0-5 | 3.12-5-7 | Укладка утеплителя (теплоизоляционного материала в виде жгутов круглого сечения) на битумно-полимерной мастике вручную | 100 м
3.12-0-0-0-6 | 3.12-6-1 | Устройство кровельного покрытия без слуховых окон металлочерепицей типа "Монтеррей" | 100 м2 покрытия
3.12-0-0-0-6 | 3.12-6-2 | Устройство покрытия слуховых окон металлочерепицей "Монтеррей" | 100 м2 покрытия
3.12-0-0-0-6 | 3.12-6-3 | Устройство наружного водостока при покрытии кровли из металлочерепицы типа "Монтеррей" | 100 м водосточных труб
3.12-0-0-0-7 | 3.12-7-1 | Устройство кровли средней сложности с рядовым покрытием из меди, толщиной листа 0,8 мм, с соединением одинарным фальцем | 100 м2 покрытия
3.12-0-0-0-7 | 3.12-7-2 | Устройство кровли средней сложности с покрытием в "шашку" медью, толщиной листа 0,8 мм, с соединением двойным лежачим фальцем "в гладь" | 100 м2 покрытия
3.12-0-0-0-7 | 3.12-7-3 | Устройство кровли средней сложности с покрытием "чешуей" медью, толщиной листа 0,8 мм | 100 м2 покрытия
3.12-0-0-0-7 | 3.12-7-4 | Устройство кровли башен средней сложности с рядовым покрытием медью, толщиной листа 0,8 мм, с соединением одинарным фальцем | 100 м2 покрытия
3.12-0-0-0-7 | 3.12-7-5 | Устройство кровли башен средней сложности с покрытием в "шашку" медью, толщиной листа 0,8 мм, с соединением двойным лежачим фальцем "в гладь" | 100 м2 покрытия
3.12-0-0-0-7 | 3.12-7-6 | Устройство кровли башен средней сложности с покрытием "чешуей" медью, толщиной листа 0,8 мм, с соединением двойным лежачим фальцем "в гладь" | 100 м2 покрытия
3.12-0-0-0-7 | 3.12-7-7 | Устройство кровли выступающих частей стен и зданий (слуховые окна) средней сложности с покрытием медью "чешуей" при толщине листа 0,8 мм | 100 м2 покрытия
3.12-0-0-0-7 | 3.12-7-8 | Устройство кровли - парапеты с покрытием медью при толщине листа 0,8 мм | 100 м2 покрытия
3.12-0-0-0-8 | 3.12-8-1 | Устройство примыканий рулонных и мастичных кровель к стенам и парапетам высотой до 600 мм без фартуков | 100 м примыканий
3.12-0-0-0-8 | 3.12-8-2 | Устройство примыканий рулонных и мастичных кровель к стенам и парапетам высотой более 600 мм с одним фартуком | 100 м примыканий
3.12-0-0-0-8 | 3.12-8-3 | Устройство примыканий рулонных и мастичных кровель к стенам и парапетам высотой более 600 мм с двумя фартуками | 100 м примыканий
3.12-0-0-0-9 | 3.12-9-1 | Защита ендов дополнительным двухслойным ковром из рулонных материалов | 100 м ендовы
3.12-0-0-0-9 | 3.12-9-2 | Защита ендов слоем гравия | 100 м ендовы
3.12-0-0-0-10 | 3.12-10-1 | Устройство деформационных швов | 100 м деформационных швов
3.12-0-0-0-11 | 3.12-11-1 | Устройство кровель из волнистых хризотилцементных листов с симметричными кромками по деревянной обрешетке с ее устройством | 100 м2 кровли
3.12-0-0-0-11 | 3.12-11-2 | Устройство кровель из волнистых хризотилцементных листов с асимметричными кромками по деревянной обрешетке с ее устройством | 100 м2 кровли
3.12-0-0-0-11 | 3.12-11-3 | Устройство кровель из волнистых хризотилцементных листов по готовым прогонам | 100 м2 кровли
3.12-0-0-0-11 | 3.12-11-4 | На герметизацию мастикой соединений между хризотилцементными листами (добавлять к позициям с 3.12-11-1 по 3.12-11-3) | 100 м2 кровли
3.12-0-0-0-12 | 3.12-12-1 | Устройство обделок на фасадах (наружные подоконники, пояски, балконы и другие), включая водосточные трубы с изготовлением элементов труб | 100 м2 фасадов без вычета проемов
3.12-0-0-0-12 | 3.12-12-2 | Устройство обделок на фасадах (наружные подоконники, пояски, балконы и другие) без водосточных труб | 100 м2 фасадов без вычета проемов
3.12-0-0-0-13 | 3.12-13-1 | Устройство желобов настенных | 100 м желобов
3.12-0-0-0-13 | 3.12-13-2 | Устройство желобов подвесных | 100 м желобов
3.12-0-0-0-14 | 3.12-14-1 | Устройство мелких покрытий (брандмауэры, парапеты, свесы и т.п.) из листовой оцинкованной стали | 100 м2 покрытия
3.12-0-0-0-15 | 3.12-15-1 | Устройство колпаков над шахтами в два канала | 1 колпак
3.12-0-0-0-15 | 3.12-15-2 | Добавлять на каждые последующие два канала сверх двух к позиции 3.12-15-1 | 1 колпак
3.12-0-0-0-16 | 3.12-16-1 | Ограждение кровель перилами | 100 м ограждения
3.12-0-0-0-17 | 3.12-17-1 | Утепление покрытий плитами из пенопласта полистирольного на битумной мастике в один слой | 100 м2 утепляемого покрытия
3.12-0-0-0-17 | 3.12-17-2 | Добавлять на каждый последующий слой к позиции 3.12-17-1 | 100 м2 утепляемого покрытия
3.12-0-0-0-17 | 3.12-17-3 | Утепление покрытий плитами из минеральной ваты на битумной мастике в один слой | 100 м2 утепляемого покрытия
3.12-0-0-0-17 | 3.12-17-4 | Добавлять на каждый последующий слой к позиции 3.12-17-3 | 100 м2 утепляемого покрытия
3.12-0-0-0-17 | 3.12-17-5 | Устройство теплоизоляции кровли из пеностекла в 1 слой | 100 м2 утепляемого покрытия
3.12-0-0-0-17 | 3.12-17-6 | Утепление покрытий теплоизоляционными плитами из минеральной ваты насухо в 1 слой | 100 м2 утепляемого покрытия
3.12-0-0-0-17 | 3.12-17-7 | Добавлять на каждый последующий слой к позиции 3.12-17-6 | 100 м2 утепляемого покрытия
3.12-0-0-0-18 | 3.12-18-1 | Утепление покрытий керамзитом | 1 м3 утеплителя
3.12-0-0-0-18 | 3.12-18-2 | Утепление покрытий пеностекольным щебнем с уплотнением вручную | 1 м3 утеплителя
3.12-0-0-0-18 | 3.12-18-3 | Утепление покрытий пеностекольным щебнем с уплотнением виброплитой | 1 м3 утеплителя
3.12-0-0-0-19 | 3.12-19-1 | Устройство пароизоляции оклеечной в один слой | 100 м2 изолируемой поверхности
3.12-0-0-0-19 | 3.12-19-2 | Добавлять на каждый последующий слой к позиции 3.12-19-1 | 100 м2 изолируемой поверхности
3.12-0-0-0-19 | 3.12-19-3 | Устройство пароизоляции прокладной в один слой | 100 м2 изолируемой поверхности
3.12-0-0-0-19 | 3.12-19-4 | Устройство пароизоляции обмазочной в один слой | 100 м2 изолируемой поверхности
3.12-0-0-0-19 | 3.12-19-5 | Добавлять на каждый последующий слой к позиции 3.12-19-4 | 100 м2 изолируемой поверхности
3.12-0-0-0-20 | 3.12-20-1 | Огрунтовка праймером оснований из бетона или раствора под водоизоляционный кровельный ковер | 100 м2 кровли
3.12-0-0-0-21 | 3.12-21-1 | Устройство выравнивающих стяжек цементно-песчаных толщиной 15 мм | 100 м2 стяжек
3.12-0-0-0-21 | 3.12-21-2 | Добавлять или исключать на каждый 1 мм изменения толщины к позиции 3.12-21-1 | 100 м2 стяжек
3.12-0-0-0-21 | 3.12-21-3 | Устройство выравнивающих стяжек асфальтобетонных толщиной 15 мм | 100 м2 стяжек
3.12-0-0-0-21 | 3.12-21-4 | Добавлять или исключать на каждый 1 мм изменения толщины к позиции 3.12-21-3 | 100 м2 стяжек
3.12-0-0-0-22 | 3.12-22-1 | Изоляция стаканов зенитных фонарей с обделкой примыканий кровель к ним в зданиях с покрытием из железобетонных плит с применением органического стекла | 100 м периметров фонарей по наружному обводу стаканов
3.12-0-0-0-22 | 3.12-22-2 | Изоляция стаканов зенитных фонарей с обделкой примыканий кровель к ним в зданиях с покрытием из железобетонных плит с применением стеклопакетов или листового стекла | 100 м периметров фонарей по наружному обводу стаканов
3.12-0-0-0-22 | 3.12-22-3 | Изоляция стаканов зенитных фонарей с обделкой примыканий кровель к ним в зданиях с покрытием из профилированного настила с применением органического стекла | 100 м периметров фонарей по наружному обводу стаканов
3.12-0-0-0-22 | 3.12-22-4 | Изоляция стаканов зенитных фонарей с обделкой примыканий кровель к ним в зданиях с покрытием из профилированного настила с применением стеклопакетов или листового стекла | 100 м периметров фонарей по наружному обводу стаканов
3.12-0-0-0-24 | 3.12-24-1 | Устройство механического крепления фиксаторами при покрытии кровли рулонными материалами | 100 креплений
3.12-0-0-0-25 | 3.12-25-1 | Устройство покрытия из рулонного полимерного материала | 100 м2 кровли
3.12-0-0-0-25 | 3.12-25-2 | Устройство защитного слоя из полимерной мастики | 100 м2 кровли
3.12-0-0-0-26 | 3.12-26-1 | Устройство рулонного покрытия кровли в один слой из полимерного рулонного материала | 100 м2 кровли
3.12-0-0-0-26 | 3.12-26-2 | Устройство рулонного покрытия кровли в два слоя из полимерного рулонного материала с устройством цементно-песчаных уголков | 100 м2 кровли
3.12-0-0-0-26 | 3.12-26-3 | Устройство рулонного покрытия кровли в два слоя из полимерного рулонного материала и наплавляемого битумно-полимерного гидроизоляционного материала в нижнем слое с устройством цементно-песчаных уголков | 100 м2 кровли
3.12-0-0-0-26 | 3.12-26-4 | Устройство вертикальной гидроизоляции в два слоя из полимерного рулонного материала и наплавляемого битумно-полимерного гидроизоляционного материала в нижнем слое с устройством защитного слоя из асбестоцементных листов | 100 м2
3.12-0-0-0-26 | 3.12-26-6 | Устройство 2-х слойной горизонтальной гидроизоляции с нижним слоем из рулонного полимерно-битумного материала и верхнего слоя из полимерного материала | 100 м2
3.12-0-0-0-27 | 3.12-27-1 | Устройство кровли из цементно-песчаной черепицы по обрешетке из стального оцинкованного профиля | 100 м2
3.12-0-0-0-28 | 3.12-28-1 | Устройство обрешетки из оцинкованного профиля для покрытия кровли из цементно-песчаной черепицы | 100 м
3.12-0-0-0-28 | 3.12-28-2 | Устройство деревянной обрешетки для покрытия кровли из цементно-песчаной черепицы | 100 м
3.12-0-0-0-28 | 3.12-28-3 | Устройство разжелобков (ендов) на скатной кровле с покрытием из цементно-песчаной черепицы | 100 м
3.12-0-0-0-28 | 3.12-28-4 | Устройство кровельного покрытия скатов из цементно-песчаной черепицы | 100 м2
3.12-0-0-0-28 | 3.12-28-5 | Устройство ребра на скатной кровле с покрытием из цементно-песчаной черепицы | 100 м
3.12-0-0-0-28 | 3.12-28-6 | Устройство конька на скатной кровле с покрытием из цементно-песчаной черепицы | 100 м
3.12-0-0-0-28 | 3.12-28-7 | Устройство карнизного свеса кровли с покрытием из цементно-песчаной черепицы | 100 м
3.12-0-0-0-28 | 3.12-28-8 | Устройство фронтонного свеса кровли с покрытием из цементно-песчаной черепицы | 100 м
3.12-0-0-0-28 | 3.12-28-9 | Устройство примыканий к трубе и стенам на кровле с покрытием из цементно-песчаной черепицы | 100 м
3.12-0-0-0-28 | 3.12-28-10 | Устройство пароизоляции из пленки для кровли из цементно-песчаной черепицы | 100 м2
3.12-0-0-0-28 | 3.12-28-11 | Устройство подкровельной пленочной гидроизоляции для кровли из цементно-песчаной черепицы | 100 м2
3.12-0-0-0-29 | 3.12-29-1 | Установка желобов ПВХ водосточной системы для кровли из цементно-песчаной черепицы | 100 м
3.12-0-0-0-29 | 3.12-29-2 | Установка труб ПВХ водосточной системы для кровли из цементно-песчаной черепицы | 100 м
3.12-0-0-0-30 | 3.12-30-1 | Устройство металлической обрешетки из оцинкованного профиля | 100 м2
3.12-0-0-0-31 | 3.12-31-1 | Устройство кровли из оцинкованной стали по деревянной обрешетке с ее устройством без настенных желобов | 100 м2
3.12-0-0-0-31 | 3.12-31-2 | Устройство кровли из оцинкованной стали по деревянной обрешетке с ее устройством с настенными желобами | 100 м2
3.12-0-0-0-32 | 3.12-32-1 | Устройство простой кровли из металлочерепицы по готовым прогонам | 100 м2
3.12-0-0-0-32 | 3.12-32-2 | Устройство кровли средней сложности из металлочерепицы по готовым прогонам | 100 м2
3.12-0-0-0-32 | 3.12-32-3 | Устройство сложной кровли из металлочерепицы по готовым прогонам | 100 м2
3.12-0-0-0-33 | 3.12-33-1 | Устройство кровли из гибкой битумной черепицы | 100 м2
3.12-0-0-0-35 | 3.12-35-1 | Устройство плоских однослойных кровель из ПВХ мембран по утеплителю или разделительному слою с несущим основанием из металлического листа со сваркой полотен | 100 м2
3.12-0-0-0-35 | 3.12-35-2 | Устройство плоских однослойных кровель из ПВХ мембран по утеплителю или разделительному слою с несущим основанием из бетона со сваркой полотен | 100 м2
3.12-0-0-0-35 | 3.12-35-3 | Устройство плоских кровель из ПВХ мембран методом свободной укладки | 100 м2
3.12-0-0-0-36 | 3.12-36-1 | Устройство примыканий из ПВХ мембран к стенам и парапетам высотой до 450 мм с одним фартуком | 100 м
3.12-0-0-0-36 | 3.12-36-2 | Устройство примыканий из ПВХ мембран к стенам и парапетам высотой до 600 мм без фартука | 100 м
3.12-0-0-0-36 | 3.12-36-3 | При изменении высоты на 100 мм добавлять или исключать к позиции 3.12-36-2 | 100 м
3.12-0-0-0-37 | 3.12-37-1 | Устройство примыканий из ПВХ мембран к трубам по готовому основанию | 10 м2
3.12-0-0-0-38 | 3.12-38-1 | Устройство покрытия из ПВХ мембран к парапетной стойке со сваркой стыков внахлест по готовому основанию | 10 м2
3.12-0-0-0-39 | 3.12-39-1 | Устройство плоских кровель с применением рулонного кровельного гидроизоляционного самоклеящегося материала с антиадгезионной пленкой, с прогревом | 100 м2 кровли
3.12-0-0-0-39 | 3.12-39-2 | Устройство плоских кровель с применением рулонного кровельного гидроизоляционного самоклеящегося материала с антиадгезионной пленкой, без прогрева | 100 м2 кровли
3.12-0-0-0-40 | 3.12-40-1 | Устройство примыканий с применением рулонного кровельного гидроизоляционного самоклеящегося материала с антиадгезионной пленкой, с прогревом | 100 м примыканий
3.12-0-0-0-40 | 3.12-40-2 | Устройство примыканий с применением рулонного кровельного гидроизоляционного самоклеящегося материала с антиадгезионной пленкой, без прогрева | 100 м примыканий
3.12-0-0-0-41 | 3.12-41-1 | Устройство плоских кровель с применением рулонных гидроизоляционных битумно-полимерных СБС-модифицированных материалов в один слой методом наплавления | 100 м2
3.12-0-0-0-41 | 3.12-41-2 | Устройство плоских кровель с применением рулонных гидроизоляционных битумно-полимерных СБС-модифицированных материалов в один слой методом механического крепления | 100 м2
3.12-0-0-0-41 | 3.12-41-3 | Устройство плоских кровель с применением рулонных гидроизоляционных битумно-полимерных СБС-модифицированных материалов в один слой методом полосовой наклейки (термической активации) | 100 м2
3.12-0-0-0-41 | 3.12-41-4 | Устройство плоских кровель с применением рулонных гидроизоляционных битумно-полимерных СБС-модифицированных материалов в один слой методом свободной укладки | 100 м2
3.12-0-0-0-42 | 3.12-42-1 | Устройство примыканий с применением рулонных кровельных гидроизоляционных битумно-полимерных СБС-модифицированных материалов методом наплавления | 100 м
3.12-0-0-0-43 | 3.12-43-1 | Установка прижимной планки при устройстве примыканий | 100 м примыканий
3.12-0-0-0-44 | 3.12-44-1 | Огрунтовка полимерной мастикой подготовленных оснований из бетона или раствора под водоизоляционный кровельный ковер | 100 м2
3.12-0-0-0-44 | 3.12-44-2 | Нанесение полимерной мастики на основе бутилкаучука на огрунтованную поверхность в один слой | 100 м2
3.12-0-0-0-45 | 3.12-45-1 | Устройство плоских кровель из ЭПДМ мембраны с наклейкой на мастику | 100 м2
3.12-0-0-0-45 | 3.12-45-2 | Устройство плоских кровель из самоклеящейся ЭПДМ мембраны | 100 м2
3.12-0-0-0-46 | 3.12-46-1 | Устройство примыканий высотой до 450 мм из ЭПДМ мембраны с наклейкой на мастику | 100 м
3.12-0-0-0-46 | 3.12-46-2 | Устройство примыканий высотой до 450 мм из самоклеящейся ЭПДМ мембраны | 100 м
3.12-0-0-0-47 | 3.12-47-1 | Устройство гидроизоляции плоских эксплуатируемых кровель из ПВП мембран | 100 м2 основания
3.12-0-0-0-48 | 3.12-48-1 | Устройство системы снеготаяния и антиобледенения кровли и водосточных желобов с применением электронагревательной ленты (укладка на кровлю) | 100 м
3.12-0-0-0-48 | 3.12-48-2 | Устройство системы снеготаяния и антиобледенения кровли и водосточных желобов с применением электронагревательной ленты (укладка на кровлю), ширина ленты более 100 мм | 100 м
3.12-0-0-0-48 | 3.12-48-3 | Устройство системы снеготаяния и антиобледенения водосточных труб с применением электронагревательной пленки | 100 м
3.12-0-0-0-49 | 3.12-49-1 | Устройство гидроизоляции плоских кровель из полимерных составов методом безвоздушного нанесения: в один слой | 100 м2
3.12-0-0-0-49 | 3.12-49-2 | Устройство гидроизоляции плоских кровель из полимерных составов методом безвоздушного нанесения: на каждый последующий слой добавлять к позиции 3.12-49-1 | 100 м2
3.12-0-0-0-49 | 3.12-49-3 | Устройство гидроизоляции плоских кровель из полимерных составов методом безвоздушного нанесения: в один слой в местах примыканий и на стенах, парапетах, трубах, шахтах и т. п. | 100 м2
3.12-0-0-0-49 | 3.12-49-4 | Устройство гидроизоляции плоских кровель из полимерных составов методом безвоздушного нанесения в местах примыканий к стенам, парапетам, трубам, шахтам и т.п.: на каждый последующий слой добавлять к позиции 3.12-49-3 | 100 м2
3.13-0-1-0-1 | 3.13-1-1 | Футеровка плиткой кислотоупорной (керамической) толщиной 20 мм на силикатной замазке | 1 м2
3.13-0-1-0-1 | 3.13-1-2 | Футеровка плиткой кислотоупорной (керамической) толщиной 35 мм на силикатной замазке | 1 м2
3.13-0-1-0-1 | 3.13-1-3 | Футеровка кирпичом кислотоупорным прямым плашмя на силикатной кислотоупорной замазке | 1 м2
3.13-0-1-0-1 | 3.13-1-4 | Футеровка кирпичом кислотоупорным прямым на ребро на силикатной кислотоупорной замазке | 1 м2
3.13-0-1-0-2 | 3.13-2-1 | Футеровка плиткой кислотоупорной (керамической) толщиной 20 мм на замазке Арзамит-5 | 1 м2
3.13-0-1-0-2 | 3.13-2-2 | Футеровка плиткой кислотоупорной (керамической) толщиной 35 мм на замазке Арзамит-5 | 1 м2
3.13-0-1-0-2 | 3.13-2-3 | Футеровка кирпичом кислотоупорным прямым плашмя на замазке Арзамит-5 | 1 м2
3.13-0-1-0-2 | 3.13-2-4 | Футеровка кирпичом кислотоупорным прямым на ребро на замазке Арзамит-5 | 1 м2
3.13-0-1-0-3 | 3.13-3-1 | Футеровка плиткой кислотоупорной (керамической) толщиной 20 мм на цементном растворе | 1 м2
3.13-0-1-0-3 | 3.13-3-2 | Футеровка плиткой кислотоупорной (керамической) толщиной 35 мм на цементном растворе | 1 м2
3.13-0-1-0-3 | 3.13-3-3 | Футеровка кирпичом кислотоупорным прямым плашмя на цементном растворе | 1 м2
3.13-0-1-0-3 | 3.13-3-4 | Футеровка кирпичом кислотоупорным прямым на ребро на цементном растворе | 1 м2
3.13-0-1-0-4 | 3.13-4-1 | Футеровка плиткой кислотоупорной (керамической) толщиной 20 мм на эпоксидной замазке | 1 м2
3.13-0-1-0-4 | 3.13-4-2 | Футеровка плиткой кислотоупорной (керамической) толщиной 35 мм на эпоксидной замазке | 1 м2
3.13-0-1-0-4 | 3.13-4-3 | Футеровка кирпичом кислотоупорным прямым плашмя на эпоксидной замазке | 1 м2
3.13-0-1-0-5 | 3.13-5-1 | Футеровка плиткой керамической кислотоупорной толщиной 20 мм на силикатной замазке с одновременным заполнением швов замазкой Арзамит-5 | 1 м2
3.13-0-1-0-5 | 3.13-5-2 | Футеровка плиткой керамической кислотоупорной толщиной 35 мм на силикатной замазке с одновременным заполнением швов замазкой Арзамит-5 | 1 м2
3.13-0-1-0-5 | 3.13-5-3 | Футеровка кирпичом кислотоупорным прямым плашмя на силикатной замазке с одновременным заполнением швов замазкой Арзамит-5 | 1 м2
3.13-0-1-0-6 | 3.13-6-1 | Кладка кирпичом кислотоупорным прямым на силикатной кислотоупорной замазке (своды, перегородки) | 1 м3
3.13-0-1-0-7 | 3.13-7-1 | Кладка кирпичом кислотоупорным прямым на замазке Арзамит-5 | 1 м3
3.13-0-2-0-8 | 3.13-8-1 | Огрунтовка бетонных и оштукатуренных поверхностей лаком ХС-76-первый слой | 100 м2
3.13-0-2-0-8 | 3.13-8-2 | Огрунтовка бетонных и оштукатуренных поверхностей лаком ХС-76-последующий слой | 100 м2
3.13-0-2-0-8 | 3.13-8-3 | Огрунтовка бетонных и оштукатуренных поверхностей грунт-шпатлевкой ЭП-0010-первый слой | 100 м2
3.13-0-2-0-8 | 3.13-8-4 | Огрунтовка бетонных и оштукатуренных поверхностей грунт-шпатлевкой ЭП-0010-последующий слой | 100 м2
3.13-0-2-0-8 | 3.13-8-5 | Огрунтовка бетонных и оштукатуренных поверхностей компаундом ЭД-20 - грунтовочный слой | 100 м2
3.13-0-2-0-8 | 3.13-8-6 | Огрунтовка бетонных и оштукатуренных поверхностей компаундом ЭД-20 - покровный слой | 100 м2
3.13-0-2-0-9 | 3.13-9-1 | Огрунтовка металлических поверхностей грунтовкой ХС-068 за один раз | 100 м2
3.13-0-2-0-9 | 3.13-9-2 | Огрунтовка металлических поверхностей грунтовкой ГФ-021 за один раз | 100 м2
3.13-0-2-0-9 | 3.13-9-3 | Огрунтовка металлических поверхностей грунт-шпатлевкой ЭП-0010 за один раз | 100 м2
3.13-0-2-0-9 | 3.13-9-4 | Огрунтовка металлических поверхностей компаундом ЭД-20 за один раз | 100 м2
3.13-0-2-0-10 | 3.13-10-1 | Окраска огрунтованных бетонных и оштукатуренных поверхностей лаком ХВ-784 | 100 м2
3.13-0-2-0-10 | 3.13-10-2 | Окраска огрунтованных бетонных и оштукатуренных поверхностей эмалью ХВ-785 | 100 м2
3.13-0-2-0-10 | 3.13-10-3 | Окраска огрунтованных бетонных и оштукатуренных поверхностей эмалью ЭП-773 | 100 м2
3.13-0-2-0-11 | 3.13-11-1 | Окраска огрунтованных металлических поверхностей эмалью ЭП-140 | 100 м2
3.13-0-2-0-11 | 3.13-11-2 | Окраска металлических огрунтованных поверхностей эмалью ХВ-785 | 100 м2
3.13-0-2-0-11 | 3.13-11-3 | Окраска металлических огрунтованных поверхностей лаком ХВ-784 | 100 м2
3.13-0-2-0-11 | 3.13-11-4 | Окраска металлических огрунтованных поверхностей грунт-шпатлевкой ЭП-0010 | 100 м2
3.13-0-2-0-11 | 3.13-11-5 | Окраска металлических огрунтованных поверхностей эмалью КО-811 | 100 м2
3.13-0-2-0-11 | 3.13-11-6 | Окраска металлических огрунтованных поверхностей органосиликатной композицией ОС-12-01 | 100 м2
3.13-0-2-0-11 | 3.13-11-7 | Окраска металлических огрунтованных поверхностей органосиликатной композицией ОС-51-03 | 100 м2
3.13-0-2-0-11 | 3.13-11-8 | Окраска огрунтованных металлических поверхностей эмалями ПФ-115 | 100 м2
3.13-0-3-0-12 | 3.13-12-1 | Шпатлевка поверхности силикатной шпатлевкой, толщина слоя 3 мм | 100 м2
3.13-0-3-0-12 | 3.13-12-2 | Добавлять на каждый последующий слой толщиной 1 мм к позиции 13-12-1 | 100 м2
3.13-0-3-0-12 | 3.13-12-3 | Шпатлевка поверхности составом на основе компаунда ЭД-20 (ЭД-16), толщина слоя 1мм | 100 м2
3.13-0-3-0-12 | 3.13-12-4 | Шпатлевка поверхности грунт-шпатлевкой ЭП-0010, толщина слоя 2мм | 100 м2
3.13-0-4-0-13 | 3.13-13-1 | Обкладка трубопроводов и оборудования диаметром более 500 мм, гуммирование полуэбонитом 60-343 на клею 2572 в три слоя | 1 м2
3.13-0-4-0-13 | 3.13-13-2 | Обкладка трубопроводов и оборудования диаметром более 500 мм, гуммирование эбонитом 51-1627 на клею 2572 в три слоя | 1 м2
3.13-0-4-0-13 | 3.13-13-3 | Обкладка трубопроводов и оборудования диаметром более 500 мм, гуммирование резиной 60-340 в два слоя по подслою полуэбонита 60-343 с креплением к металлу клеем 2572 и дублированием клеем 4508 | 1 м2
3.13-0-4-0-13 | 3.13-13-4 | Обкладка трубопроводов и оборудования диаметром более 500 мм, гуммирование резиной 60-341 в два слоя по подслою полуэбонита 60-343 с креплением к металлу клеем 2572 и дублированием клеем 4508 | 1 м2
3.13-0-4-0-14 | 3.13-14-1 | Вулканизация резиновой обкладки в котле под давлением, продолжительность процесса 6,5 часа | 1 м2
3.13-0-4-0-14 | 3.13-14-2 | Вулканизация резиновой обкладки открытым способом, продолжительность 26 часов | 1 м2
3.13-0-5-0-15 | 3.13-15-1 | Оклейка металлической поверхности полиизобутиленовыми пластинами толщиной 2,5 мм на клею № 88СА со сваркой листов в один слой | 1 м2
3.13-0-5-0-15 | 3.13-15-2 | Оклейка металлической поверхности полиизобутиленовыми пластинами толщиной 2,5 мм на клею № 88СА со сваркой листов в два слоя | 1 м2
3.13-0-5-0-15 | 3.13-15-3 | Оклейка бетонной поверхности полиизобутиленовыми пластинами толщиной 2,5 мм на клею № 88СА со сваркой листов в один слой | 1 м2
3.13-0-5-0-15 | 3.13-15-4 | Оклейка бетонной поверхности полиизобутиленовыми пластинами толщиной 2,5 мм на клею № 88СА со сваркой листов в два слоя | 1 м2
3.13-0-5-0-16 | 3.13-16-1 | Оклейка металлической поверхности стеклотканью на эпоксидной шпатлевке в один слой | 1 м2
3.13-0-5-0-16 | 3.13-16-2 | Оклейка бетонной поверхности стеклотканью на эпоксидной шпатлевке в один слой | 1 м2
3.13-0-5-0-16 | 3.13-16-3 | Оклейка поверхности стеклотканью на эпоксидной смоле ЭД-20 первый слой | 1 м2
3.13-0-5-0-16 | 3.13-16-4 | Оклейка поверхности стеклотканью на эпоксидной смоле ЭД-20 последующий слой | 1 м2
3.13-0-6-0-17 | 3.13-17-1 | Очистка металлическим песком внутренней поверхности оборудования и труб диаметром более 500 мм | 1 м2
3.13-0-6-0-17 | 3.13-17-2 | Очистка металлическим песком внутренней поверхности оборудования и труб диаметром менее 500 мм и мелких изделий | 1 м2
3.13-0-6-0-17 | 3.13-17-3 | Очистка металлическим песком внутренней поверхности оборудования и труб диаметром более 500 мм со снятием окалины или старой краски площадью до 50% очищаемой поверхности | 1 м2
3.13-0-6-0-17 | 3.13-17-4 | Очистка металлическим песком внутренней поверхности оборудования и труб диаметром более 500 мм со снятием окалины или старой краски площадью более 50% очищаемой поверхности | 1 м2
3.13-0-6-0-17 | 3.13-17-5 | Очистка кварцевым песком сплошных наружных поверхностей | 1 м2
3.13-0-6-0-17 | 3.13-17-6 | Очистка поверхности щетками | 1 м2
3.13-0-6-0-17 | 3.13-17-7 | Обеспыливание | 1 м2
3.13-0-6-0-18 | 3.13-18-1 | Обезжиривание металлической поверхности оборудования и труб диаметром до 500 мм уайт-спиритом | 100 м2
3.13-0-6-0-18 | 3.13-18-2 | Обезжиривание металлической поверхности оборудования и труб диаметром более 500 мм уайт-спиритом | 100 м2
3.13-0-6-0-19 | 3.13-19-1 | Разделка швов футеровки замазкой Арзамит-5 при укладке плитки кислотоупорной (керамической) | 1 м2
3.13-0-6-0-19 | 3.13-19-2 | Разделка швов футеровки замазкой Арзамит-5 при укладке кирпича кислотоупорного плашмя | 1 м2
3.13-0-6-0-19 | 3.13-19-3 | Разделка швов футеровки замазкой Арзамит-5 при укладке кирпича кислотоупорного на ребро | 1 м2
3.13-0-6-0-19 | 3.13-19-4 | Разделка швов футеровки эпоксидной замазкой при укладке плитки кислотоупорной (керамической) | 1 м2
3.13-0-6-0-19 | 3.13-19-5 | Разделка швов футеровки эпоксидной замазкой при укладке кирпича кислотоупорного плашмя | 1 м2
3.13-0-6-0-19 | 3.13-19-6 | Разделка швов футеровки эпоксидной замазкой при укладке кирпича кислотоупорного на ребро | 1 м2
3.13-0-7-0-20 | 3.13-20-1 | Затирка песком поверхности | 1 м2
3.13-0-7-0-21 | 3.13-21-1 | Шлифовка бетонных покрытий | 100 м2
3.13-0-7-0-22 | 3.13-22-1 | Нанесение лицевого покрытия при устройстве монолитного пола в помещениях с агрессивными средами толщиной 1 мм | 100 м2
3.13-0-7-0-22 | 3.13-22-2 | Нанесение лицевого покрытия при устройстве монолитного пола в помещениях с агрессивными средами толщиной 2 мм | 100 м2
3.13-0-7-0-22 | 3.13-22-3 | Нанесение лицевого покрытия при устройстве монолитного пола в помещениях с агрессивными средами толщиной 3 мм | 100 м2
3.13-0-8-0-23 | 3.13-23-2 | Огнезащита металлических конструкций вспучивающим двухкомпонентным покрытием ВПМ-2 | 100 м2 покрытия
3.13-0-8-0-25 | 3.13-25-1 | Огнезащитное покрытие воздуховодов приточно-вытяжных систем пастовым составом на основе неорганического связующего с пределом огнестойкости 0,5 часа, толщина покрытия 4 мм | 100 м2 окрашенной поверхности
3.13-0-8-0-25 | 3.13-25-2 | Огнезащитное покрытие воздуховодов приточно-вытяжных систем пастовым составом на основе неорганического связующего с пределом огнестойкости 0,75 часа, толщина покрытия 5 мм | 100 м2 окрашенной поверхности
3.13-0-8-0-25 | 3.13-25-3 | Огнезащитное покрытие воздуховодов приточно-вытяжных систем пастовым составом на основе неорганического связующего с пределом огнестойкости 1,0 час, толщина покрытия 6 мм | 100 м2 окрашенной поверхности
3.13-0-8-0-26 | 3.13-26-1 | Огнезащитное покрытие несущих металлоконструкций балок перекрытий, покрытий и ферм пастовым составом на основе неорганического связующего с пределом огнестойкости 0,5 часа, толщина покрытия 5 мм | 100 м2 окрашенной поверхности
3.13-0-8-0-26 | 3.13-26-2 | Огнезащитное покрытие несущих металлоконструкций балок перекрытий, покрытий и ферм пастовым составом на основе неорганического связующего с пределом огнестойкости 0,75 часа, толщина покрытия 8 мм | 100 м2 окрашенной поверхности
3.13-0-8-0-26 | 3.13-26-3 | Огнезащитное покрытие несущих металлоконструкций балок перекрытий, покрытий и ферм пастовым составом на основе неорганического связующего с пределом огнестойкости 1,0 час, толщина покрытия 11,5 мм | 100 м2 окрашенной поверхности
3.13-0-8-0-27 | 3.13-27-1 | Устройство огнезащитного покрытия несущих металлоконструкций покрытий, балок перекрытий и ферм терморасширяющимися красками на органической основе с пределом огнестойкости 0,5 часа | 100 м2 окрашенной поверхности
3.13-0-8-0-27 | 3.13-27-2 | Устройство огнезащитного покрытия несущих металлоконструкций покрытий, балок перекрытий и ферм терморасширяющимися красками на органической основе с пределом огнестойкости 0,75 часа | 100 м2 окрашенной поверхности
3.13-0-8-0-27 | 3.13-27-3 | Устройство огнезащитного покрытия несущих металлоконструкций покрытий, балок перекрытий и ферм терморасширяющимися красками на органической основе с пределом огнестойкости 1,00 час | 100 м2 окрашенной поверхности
3.13-0-8-0-28 | 3.13-28-1 | Огнезащитное покрытие металлоконструкций пастовыми составами на основе жидкого стекла и слюды с пределом огнестойкости 0,75 часа, толщина покрытия 10 мм | 100 м2 окрашенной поверхности
3.13-0-8-0-28 | 3.13-28-2 | Огнезащитное покрытие металлоконструкций пастовыми составами на основе жидкого стекла и слюды с пределом огнестойкости 1 час, толщина покрытия 15 мм | 100 м2 окрашенной поверхности
3.13-0-8-0-28 | 3.13-28-3 | Огнезащитное покрытие металлоконструкций пастовыми составами на основе жидкого стекла и слюды с пределом огнестойкости 1,5 часа, толщина покрытия 22 мм | 100 м2 окрашенной поверхности
3.13-0-8-0-28 | 3.13-28-4 | Огнезащитное покрытие металлоконструкций пастовыми составами на основе жидкого стекла и слюды с пределом огнестойкости 2 часа, толщина покрытия 31 мм | 100 м2 окрашенной поверхности
3.13-0-8-0-28 | 3.13-28-5 | Огнезащитное покрытие металлоконструкций пастовыми составами на основе жидкого стекла и слюды с пределом огнестойкости 2,5 часа, толщина покрытия 39 мм | 100 м2 окрашенной поверхности
3.13-0-8-0-29 | 3.13-29-1 | Огнезащитное покрытие металлоконструкций пастовыми составами на основе жидкого стекла и талька с пределом огнестойкости 0,75 часа, толщина покрытия 8,3 мм | 100 м2 окрашенной поверхности
3.13-0-8-0-29 | 3.13-29-2 | Огнезащитное покрытие металлоконструкций пастовыми составами на основе жидкого стекла и талька с пределом огнестойкости 2 часа, толщина покрытия 30 мм | 100 м2 окрашенной поверхности
3.13-0-8-0-29 | 3.13-29-3 | Огнезащитное покрытие воздуховодов из оцинкованной стали пастовыми составами на основе жидкого стекла и талька с пределом огнестойкости 1 час, толщина покрытия 4 мм | 100 м2 окрашенной поверхности
3.13-0-8-0-29 | 3.13-29-4 | Огнезащитное покрытие воздуховодов из оцинкованной стали пастовыми составами на основе жидкого стекла и талька с пределом огнестойкости 1,5 час, толщина покрытия 7 мм | 100 м2 окрашенной поверхности
3.13-0-8-0-30 | 3.13-30-1 | Огнезащитное покрытие терморасширяющимися составами электрических кабелей с применением окрасочного безвоздушного агрегата | 100 м2 покрытия
3.13-0-8-0-30 | 3.13-30-2 | Огнезащитное покрытие терморасширяющимися составами металлоконструкций (4 группа огнезащитной эффективности, не менее 45 минут) с применением окрасочного агрегата безвоздушного нанесения | 100 м2 покрытия
3.13-0-8-0-31 | 3.13-31-1 | Нанесение покрытия вспучивающегося огнезащитного на электрические кабели, проложенные в коллекторах, вручную | 1 м2 покрытия
3.13-0-2-0-32 | 3.13-32-1 | Нанесение защитно-декоративных покрытий при производстве работ на высоте до 2 м от поверхности земли (горизонтальной поверхности строительных конструкций, лесов, подмостей) без использования автогидроподъемника | 1 м2
3.13-0-2-0-32 | 3.13-32-2 | Нанесение защитно-декоративных покрытий при производстве работ на высоте более 2 м от поверхности земли (горизонтальной поверхности строительных конструкций, лесов, подмостей) с использованием автогидроподъемника | 1 м2
3.13-0-2-0-32 | 3.13-32-3 | Нанесение защитно-декоративных покрытий, не подвергающихся механическим и химическим воздействиям (потолочные поверхности мостов и т.д.) | 1 м2
3.13-0-2-0-32 | 3.13-32-4 | Восстановление защитного и защитно-декоративного покрытия бетонных и железобетонных конструкций (с использованием автогидроподъемника) | 1 м2
3.13-0-2-0-32 | 3.13-32-5 | Восстановление защитного и защитно-декоративного покрытия бетонных и железобетонных конструкций (без использования автогидроподъемника) | 1 м2
3.13-0-2-0-32 | 3.13-32-6 | Восстановление защитно-декоративного покрытия бетонных и железобетонных конструкций (с использованием автогидроподъемника) | 1 м2
3.13-0-2-0-32 | 3.13-32-7 | Восстановление защитно-декоративного покрытия бетонных и железобетонных конструкций (без использования автогидроподъемника) | 1 м2
3.13-0-2-0-32 | 3.13-32-8 | Нанесение негорючего защитно-декоративного покрытия по бетонным и железобетонным поверхностям | 100 м2
3.13-0-2-0-32 | 3.13-32-9 | Нанесение негорючего защитно-декоративного покрытия по огнезащитным покрытиям | 100 м2
3.13-0-2-0-33 | 3.13-33-1 | Устройство защиты металлоконструкций и трубопроводов, покрытие грунтовочными слоями мастики за один раз | 100 м2
3.13-0-2-0-33 | 3.13-33-2 | Устройство защиты металлоконструкций и трубопроводов, окраска огрунтованных поверхностей мастикой за один раз | 100 м2
3.13-0-8-0-34 | 3.13-34-1 | Нанесение огнезащитного состава на основе неорганического вяжущего, вспученного перлита и волокнистого органического наполнителя на металлические поверхности слоем толщиной 5 мм | 1 м2 поверхности
3.13-0-8-0-34 | 3.13-34-2 | Нанесение огнезащитного состава на основе неорганического вяжущего, вспученного перлита и волокнистого органического наполнителя на металлические поверхности, добавлять или исключать на каждый 1 мм изменения толщины к позиции 3.13-34-2 | 1 м2 поверхности
3.13-0-2-0-35 | 3.13-35-1 | Гидрофобизация бетонных поверхностей кремнеорганическими составами | 1 м2 поверхности
3.13-0-2-0-36 | 3.13-36-1 | Антикоррозийное покрытие поверхности металлоконструкций при работе на высоте до 2 м, однослойное | 100 м2
3.13-0-2-0-36 | 3.13-36-2 | Антикоррозийное покрытие поверхности металлоконструкций при работе на высоте до 2 м, на каждый последующий слой добавлять | 100 м2
3.13-0-2-0-36 | 3.13-36-3 | Антикоррозийное покрытие поверхности металлоконструкций при работе на высоте более 2 м добавлять к позиции 3.13-36-1 | 100 м2
3.13-0-2-0-36 | 3.13-36-4 | Антикоррозийное покрытие поверхности металлоконструкций при работе на высоте более 2 м добавлять к позиции 3.13-36-2 | 100 м2
3.13-0-8-0-37 | 3.13-37-1 | Огнезащитное покрытие металлоконструкций составом на основе муллитокремнеземистого волокна и неорганического связующего методом сухого торкретирования с пределом огнестойкости 0,75 часа, толщина покрытия 22,5 мм | 100 м2 покрытия
3.13-0-8-0-37 | 3.13-37-2 | Огнезащитное покрытие металлоконструкций составом на основе муллитокремнеземистого волокна и неорганического связующего методом сухого торкретирования с пределом огнестойкости 1 час, толщина покрытия 30 мм | 100 м2 покрытия
3.13-0-8-0-37 | 3.13-37-3 | Огнезащитное покрытие металлоконструкций составом на основе муллитокремнеземистого волокна и неорганического связующего методом сухого торкретирования с пределом огнестойкости 1,5 часа, толщина покрытия 40 мм | 100 м2 покрытия
3.13-0-8-0-37 | 3.13-37-4 | Огнезащитное покрытие металлоконструкций составом на основе муллитокремнеземистого волокна и неорганического связующего методом сухого торкретирования с пределом огнестойкости 2,5 часа, толщина покрытия 60 мм | 100 м2 покрытия
3.13-0-8-0-38 | 3.13-38-1 | Огнезащитное покрытие воздуховодов составом на основе минеральных волокон и неорганического связующего методом сухого торкретирования с пределом огнестойкости 0,75 часа, толщина покрытия 8,5 мм | 100 м2 покрытия
3.13-0-8-0-38 | 3.13-38-2 | Огнезащитное покрытие воздуховодов составом на основе минеральных волокон и неорганического связующего методом сухого торкретирования с пределом огнестойкости 1 час, толщина покрытия 10 мм | 100 м2 покрытия
3.13-0-8-0-38 | 3.13-38-3 | Огнезащитное покрытие воздуховодов составом на основе минеральных волокон и неорганического связующего методом сухого торкретирования с пределом огнестойкости 1,5 часа, толщина покрытия 14 мм | 100 м2 покрытия
3.13-0-8-0-38 | 3.13-38-4 | Огнезащитное покрытие воздуховодов составом на основе минеральных волокон и неорганического связующего методом сухого торкретирования с пределом огнестойкости 2,5 часа, толщина покрытия 21 мм | 100 м2 покрытия
3.13-0-2-0-39 | 3.13-39-1 | Нанесение водонепроницаемого покрытия гидроизоляционным составом на цементной основе внутри помещения, стен | 100 м2
3.13-0-2-0-39 | 3.13-39-2 | Нанесение водонепроницаемого покрытия гидроизоляционным составом на цементной основе внутри помещения, потолков | 100 м2
3.13-0-2-0-40 | 3.13-40-1 | Защитно-декоративное покрытие бетонных и оштукатуренных внутренних поверхностей составом на основе акриловой и силановой эмульсий, стен | 100 м2
3.13-0-2-0-40 | 3.13-40-2 | Защитно-декоративное покрытие бетонных и оштукатуренных внутренних поверхностей составом на основе акриловой и силановой эмульсий, потолков | 100 м2
3.13-0-5-0-41 | 3.13-41-1 | Защита боковой изоляции стен асбестоцементными прессованными листами | 100 м2
3.13-0-2-0-42 | 3.13-42-1 | Нанесение антикоррозионного и износостойкого защитного покрытия бетонных и железобетонных конструкций, 1 слой | 100 м2
3.13-0-2-0-42 | 3.13-42-2 | Нанесение антикоррозионного и износостойкого защитного покрытия бетонных и железобетонных конструкций, на каждый последующий слой добавлять к позиции 13-42-1 | 100 м2
3.13-0-9-0-43 | 3.13-43-1 | Гидрофобизация бетонных поверхностей раствором водным ГКЖ-10, ГКЖ-11 | 100 м2
3.13-0-9-0-43 | 3.13-43-2 | Гидрофобизация бетонных поверхностей раствором гидрофобизирующей жидкости 136-41 в уайт-спирите | 100 м2
3.13-0-8-0-44 | 3.13-44-1 | Огнезащита металлоконструкций составом огнезащитным штукатурным толщиной слоя 5 мм | 100 м2 покрытий
3.13-0-8-0-44 | 3.13-44-2 | Добавлять или исключать на каждый 1 мм изменения толщины к позиции 3.13-44-1 | 100 м2 покрытий
3.13-0-9-0-45 | 3.13-45-1 | Металлизация закладных деталей протекторным цинковым грунтом с защитой цементным раствором | 1 м2
3.13-0-9-0-45 | 3.13-45-2 | Устройство антикоррозионной изоляции узлов крепления плит лоджий герметизирующей двухкомпонентной тиоколовой мастикой | 10 шт.
3.13-0-2-0-46 | 3.13-46-1 | Устройство защитно-декоративного покрытия бетонных полов полиуретановой композицией с нанесением эмали в 2 слоя | 100 м2
3.13-0-2-0-46 | 3.13-46-2 | Устройство защитно-декоративного покрытия бетонных полов полиуретановой композицией с нанесением эмали в 3 слоя | 100 м2
3.13-0-3-0-47 | 3.13-47-1 | Шпатлевка поверхности полиуретановой двухкомпонентной шпатлевкой | 100 м2
3.13-0-2-0-48 | 3.13-48-1 | Окраска металлических конструкций мостовых сооружений эмалью полиуретановой для промежуточного покрытия конструкций сплошного сечения | 100 м2
3.13-0-2-0-48 | 3.13-48-2 | Окраска металлических конструкций мостовых сооружений эмалью полиуретановой для промежуточного покрытия конструкций решетчатого сечения | 100 м2
3.13-0-2-0-48 | 3.13-48-3 | Окраска металлических конструкций мостовых сооружений эмалью полиуретановой для заключительного покрытия конструкций сплошного сечения | 100 м2
3.13-0-2-0-48 | 3.13-48-4 | Окраска металлических конструкций мостовых сооружений эмалью полиуретановой для заключительного покрытия конструкций решетчатого сечения | 100 м2
3.13-0-6-0-49 | 3.13-49-1 | Гидроструйная очистка бетонных поверхностей | 1 м2
3.13-0-6-0-49 | 3.13-49-2 | Гидроструйная очистка бетонных поверхностей в колодцах | 1 м2
3.13-0-9-0-50 | 3.13-50-1 | Защита железобетонных поверхностей канализационных колодцев с применением полимерсиликатных защитных составов вручную, толщина слоя 3 мм | 1 м2
3.13-0-9-0-50 | 3.13-50-2 | Защита железобетонных поверхностей канализационных колодцев с применением полимерсиликатных защитных составов вручную, добавлять на каждые 3 мм изменения толщины слоя | 1 м2
3.13-0-9-0-50 | 3.13-50-3 | Защита железобетонных поверхностей канализационных колодцев с применением полимерсиликатных защитных составов механизированным способом, толщина слоя 3 мм | 100 м2
3.13-0-9-0-50 | 3.13-50-4 | Защита железобетонных поверхностей канализационных колодцев с применением полимерсиликатных защитных составов механизированным способом, добавлять на каждые 3 мм изменения толщины слоя | 100 м2
3.13-0-9-0-51 | 3.13-51-1 | Нанесение парафиновой эмульсии для ухода за защитным покрытием поверхностей канализационных колодцев вручную | 100 м2
3.13-0-9-0-51 | 3.13-51-2 | Нанесение парафиновой эмульсии для ухода за защитным покрытием поверхностей канализационных колодцев механизированным способом | 100 м2
3.13-0-9-0-52 | 3.13-52-1 | Устройство галтели в местах примыкания стен канализационных колодцев к потолку и между собой с применением ремонтных составов с наполнителем из фибры, шириной 100 мм, толщиной до 25 мм | 100 м
3.13-0-9-0-53 | 3.13-53-1 | Нанесение антикоррозионного защитного покрытия методом электродугового напыления алюминиевой проволокой при толщине слоя 100 мкм на внутренние поверхности емкостей | 100 м2
3.13-0-9-0-53 | 3.13-53-2 | Добавлять или исключать на каждые 50 мкм изменения толщины слоя к позиции 3.13-53-1 | 100 м2
3.13-0-2-0-54 | 3.13-54-1 | Нанесение коррозионно-защитных полиуретановых составов на металлическую поверхность с применением окрасочного агрегата безвоздушного нанесения в 1 слой на высоте до 3 м | 100 м2
3.13-0-2-0-54 | 3.13-54-2 | Нанесение коррозионно-защитных полиуретановых составов на металлическую поверхность с применением окрасочного агрегата безвоздушного нанесения в 1 слой на высоте более 3 м с перестановкой подмостей | 100 м2
3.13-0-2-0-55 | 3.13-55-1 | Нанесение коррозионно-защитных эпоксидных составов на металлическую поверхность с применением окрасочного агрегата безвоздушного нанесения в 1 слой на высоте до 3 м | 100 м2
3.13-0-2-0-55 | 3.13-55-2 | Нанесение коррозионно-защитных эпоксидных составов на металлическую поверхность с применением окрасочного агрегата безвоздушного нанесения в 1 слой на высоте более 3 м с перестановкой подмостей | 100 м2
3.13-0-9-0-56 | 3.13-56-1 | Газотермическое нанесение металлического покрытия на гладкие поверхности конструкций | 100 м2
3.13-0-9-0-56 | 3.13-56-2 | Газотермическое нанесение металлического покрытия на профильные поверхности конструкций | 100 м2
3.13-0-6-0-57 | 3.13-57-1 | Термоабразивная очистка гладкой поверхности строительных конструкций | 100 м2
3.13-0-6-0-57 | 3.13-57-2 | Термоабразивная очистка профильной поверхности строительных конструкций | 100 м2
3.13-0-8-0-58 | 3.13-58-1 | Огнезащитное покрытие металлоконструкций однокомпонентным, вспучивающимся составом, на основе стирол-акриловых смол и органического растворителя, толщина покрытия 1 мм | 100 м2 окрашиваемой поверхности
3.13-0-8-0-58 | 3.13-58-2 | Огнезащитное покрытие металлоконструкций однокомпонентным, вспучивающимся составом, на основе стирол-акриловых смол и органического растворителя, добавлять или исключать на каждые 0,3 мм изменения толщины к позиции 3.13-58-1 | 100 м2 окрашиваемой поверхности
3.13-0-8-0-59 | 3.13-59-1 | Нанесение двухкомпонентного огнезащитного покрытия терморасширяющимися пастовыми составами на металлоконструкции с подмостей при помощи окрасочного агрегата безвоздушного нанесения, предел огнестойкости 1,5 часа | 100 м2 окрашиваемой поверхности
3.13-0-8-0-60 | 3.13-60-1 | Нанесение огнезащитного покрытия терморасширяющимися пастовыми составами на металлоконструкции с подмостей при помощи окрасочного агрегата безвоздушного нанесения, предел огнестойкости 0,5 часа | 100 м2 окрашиваемой поверхности
3.13-0-8-0-60 | 3.13-60-2 | Нанесение огнезащитного покрытия терморасширяющимися пастовыми составами на металлоконструкции с подмостей при помощи окрасочного агрегата безвоздушного нанесения, предел огнестойкости 0,75 часа | 100 м2 окрашиваемой поверхности
3.13-0-8-0-60 | 3.13-60-3 | Нанесение огнезащитного покрытия терморасширяющимися пастовыми составами на металлоконструкции с подмостей при помощи окрасочного агрегата безвоздушного нанесения, предел огнестойкости 1,5 часа | 100 м2 окрашиваемой поверхности
3.14-0-1-0-1 | 3.14-1-1 | Установка сборных железобетонных фундаментных столбиков | 1 конструкция
3.14-0-1-0-2 | 3.14-2-1 | Установка сборных железобетонных цокольных плит | 1 конструкция
3.14-0-1-0-3 | 3.14-3-1 | Установка каркасов и ограждений стальных блочных теплиц | 1 т конструкций
3.14-0-1-0-3 | 3.14-3-2 | Установка каркасов и ограждений стальных ангарных теплиц | 1 т конструкций
3.14-0-1-0-3 | 3.14-3-3 | Установка каркасов и ограждений алюминиевых комбинированных теплиц | 1 т конструкций
3.14-0-1-0-4 | 3.14-4-1 | Остекление мерным стеклом теплиц блочных | 100 м2 остекления
3.14-0-1-0-4 | 3.14-4-2 | Остекление мерным стеклом теплиц ангарных | 100 м2 остекления
3.14-0-1-0-5 | 3.14-5-1 | Монтаж механизмов открывания и закрывания форточек привода сдвоенного | 1 узел
3.14-0-1-0-5 | 3.14-5-2 | Монтаж механизмов открывания и закрывания форточек привода бокового и торцового | 1 узел
3.14-0-1-0-5 | 3.14-5-3 | Монтаж механизмов открывания и закрывания форточек цилиндрического редуктора (с двумя редукторами) | 1 узел
3.14-0-1-0-5 | 3.14-5-4 | Монтаж механизмов открывания и закрывания форточек торцового цилиндрического редуктора | 1 узел
3.14-0-1-0-5 | 3.14-5-5 | Монтаж механизмов открывания и закрывания форточек червячного редуктора | 1 узел
3.14-0-1-0-5 | 3.14-5-6 | Монтаж механизмов открывания и закрывания форточек передачи реечной | 1 узел
3.14-0-1-0-5 | 3.14-5-7 | Монтаж механизмов открывания и закрывания форточек выключателя конечного | 1 узел
3.14-0-1-0-6 | 3.14-6-1 | Установка валов механизмов открывания и закрывания форточек теплиц | 1 т
3.14-0-1-0-7 | 3.14-7-1 | Прокладка полиэтиленовых трубопроводов подпочвенного обогрева диаметром до 50 мм с соединением на фланцах | 100 м трубопроводов
3.14-0-1-0-7 | 3.14-7-2 | Прокладка полиэтиленовых трубопроводов подпочвенного обогрева диаметром до 50 мм с соединением на штуцерах | 100 м трубопроводов
3.15-1-1-0-1 | 3.15-1-1 | Облицовка стен гранитными плитами полированными толщиной 40 мм при числе плит в 1 м2 до 2 | 100 м2 поверхности облицовки
3.15-1-1-0-1 | 3.15-1-2 | Облицовка стен гранитными плитами полированными толщиной 40 мм при числе плит в 1 м2 до 3 | 100 м2 поверхности облицовки
3.15-1-1-0-1 | 3.15-1-3 | Облицовка стен гранитными плитами полированными толщиной 40 мм при числе плит в 1 м2 до 4 | 100 м2 поверхности облицовки
3.15-1-1-0-1 | 3.15-1-4 | Облицовка стен гранитными плитами полированными толщиной 40 мм при числе плит в 1 м2 до 6 | 100 м2 поверхности облицовки
3.15-1-1-0-1 | 3.15-1-5 | Облицовка стен гранитными плитами полированными толщиной 40 мм при числе плит в 1 м2 более 6 | 100 м2 поверхности облицовки
3.15-1-1-0-1 | 3.15-1-6 | Облицовка стен гранитными плитами чистотесаными толщиной 100 мм при числе плит в 1 м2 до 2 | 100 м2 поверхности облицовки
3.15-1-1-0-1 | 3.15-1-7 | Облицовка стен гранитными плитами чистотесаными толщиной 100 мм при числе плит в 1 м2 до 3 | 100 м2 поверхности облицовки
3.15-1-1-0-1 | 3.15-1-8 | Облицовка стен гранитными плитами чистотесаными толщиной 100 мм при числе плит в 1 м2 до 4 | 100 м2 поверхности облицовки
3.15-1-1-0-1 | 3.15-1-9 | Облицовка стен гранитными плитами чистотесаными толщиной 100 мм при числе плит в 1 м2 до 6 | 100 м2 поверхности облицовки
3.15-1-1-0-1 | 3.15-1-10 | Облицовка стен гранитными плитами чистотесаными толщиной 100 мм при числе плит в 1 м2 более 6 | 100 м2 поверхности облицовки
3.15-1-1-0-1 | 3.15-1-11 | Облицовка стен гранитными плитами с поверхностью "под скалу" толщиной 150 мм при числе плит в 1 м2 до 2 | 100 м2 поверхности облицовки
3.15-1-1-0-1 | 3.15-1-12 | Облицовка стен гранитными плитами с поверхностью "под скалу" толщиной 150 мм при числе плит в 1 м2 до 3 | 100 м2 поверхности облицовки
3.15-1-1-0-1 | 3.15-1-13 | Облицовка стен гранитными плитами с поверхностью "под скалу" толщиной 150 мм при числе плит в 1 м2 до 4 | 100 м2 поверхности облицовки
3.15-1-1-0-1 | 3.15-1-14 | Облицовка стен гранитными плитами с поверхностью "под скалу" толщиной 150 мм при числе плит в 1 м2 до 6 | 100 м2 поверхности облицовки
3.15-1-1-0-1 | 3.15-1-15 | Облицовка стен гранитными плитами с поверхностью "под скалу" толщиной 150 мм при числе плит в 1 м2 более 6 | 100 м2 поверхности облицовки
3.15-1-1-0-2 | 3.15-2-1 | Облицовка стен плитами из известняка толщиной 60 мм при числе плит в 1 м2 до 2 | 100 м2 поверхности облицовки
3.15-1-1-0-2 | 3.15-2-2 | Облицовка стен плитами из известняка толщиной 60 мм при числе плит в 1 м2 до 3 | 100 м2 поверхности облицовки
3.15-1-1-0-2 | 3.15-2-3 | Облицовка стен плитами из известняка толщиной 60 мм при числе плит в 1 м2 до 4 | 100 м2 поверхности облицовки
3.15-1-1-0-2 | 3.15-2-4 | Облицовка стен плитами из известняка толщиной 60 мм при числе плит в 1 м2 до 6 | 100 м2 поверхности облицовки
3.15-1-1-0-2 | 3.15-2-5 | Облицовка стен плитами из известняка толщиной 60 мм при числе плит в 1 м2 более 6 | 100 м2 поверхности облицовки
3.15-1-1-0-2 | 3.15-2-6 | Облицовка стен плитами из мрамора или травертина (полированного) толщиной 25 мм при числе плит в 1 м2 до 2 | 100 м2 поверхности облицовки
3.15-1-1-0-2 | 3.15-2-7 | Облицовка стен плитами из мрамора или травертина (полированного) толщиной 25 мм при числе плит в 1 м2 до 3 | 100 м2 поверхности облицовки
3.15-1-1-0-2 | 3.15-2-8 | Облицовка стен плитами из мрамора или травертина (полированного) толщиной 25 мм при числе плит в 1 м2 до 4 | 100 м2 поверхности облицовки
3.15-1-1-0-2 | 3.15-2-9 | Облицовка стен плитами из мрамора или травертина (полированного) толщиной 25 мм при числе плит в 1 м2 до 6 | 100 м2 поверхности облицовки
3.15-1-1-0-2 | 3.15-2-10 | Облицовка стен плитами из мрамора или травертина (полированного) толщиной 25 мм при числе плит в 1 м2 более 6 | 100 м2 поверхности облицовки
3.15-1-2-0-3 | 3.15-3-1 | Облицовка гранитными плитами полированными толщиной 40 мм четырехгранных колонн при числе плит в 1 м2 до 3 | 100 м2 поверхности облицовки
3.15-1-2-0-3 | 3.15-3-2 | Облицовка гранитными плитами полированными толщиной 40 мм четырехгранных колонн при числе плит в 1 м2 до 4 | 100 м2 поверхности облицовки
3.15-1-2-0-3 | 3.15-3-3 | Облицовка гранитными плитами полированными толщиной 40 мм четырехгранных колонн при числе плит в 1 м2 до 6 | 100 м2 поверхности облицовки
3.15-1-2-0-3 | 3.15-3-4 | Облицовка гранитными плитами полированными толщиной 40 мм четырехгранных колонн при числе плит в 1 м2 более 6 | 100 м2 поверхности облицовки
3.15-1-2-0-3 | 3.15-3-5 | Облицовка гранитными плитами полированными толщиной 40 мм многогранных колонн при числе плит в 1 м2 до 3 | 100 м2 поверхности облицовки
3.15-1-2-0-3 | 3.15-3-6 | Облицовка гранитными плитами полированными толщиной 40 мм многогранных колонн при числе плит в 1 м2 до 4 | 100 м2 поверхности облицовки
3.15-1-2-0-3 | 3.15-3-7 | Облицовка гранитными плитами полированными толщиной 40 мм многогранных колонн при числе плит в 1 м2 до 6 | 100 м2 поверхности облицовки
3.15-1-2-0-3 | 3.15-3-8 | Облицовка гранитными плитами полированными толщиной 40 мм многогранных колонн при числе плит в 1 м2 более 6 | 100 м2 поверхности облицовки
3.15-1-2-0-3 | 3.15-3-9 | Облицовка гранитными плитами чистотесаными толщиной 100 мм четырехгранных колонн при числе плит в 1 м2 до 3 | 100 м2 поверхности облицовки
3.15-1-2-0-3 | 3.15-3-10 | Облицовка гранитными плитами чистотесаными толщиной 100 мм четырехгранных колонн при числе плит в 1 м2 до 4 | 100 м2 поверхности облицовки
3.15-1-2-0-3 | 3.15-3-11 | Облицовка гранитными плитами чистотесаными толщиной 100 мм четырехгранных колонн при числе плит в 1 м2 до 6 | 100 м2 поверхности облицовки
3.15-1-2-0-3 | 3.15-3-12 | Облицовка гранитными плитами чистотесаными толщиной 100 мм четырехгранных колонн при числе плит в 1 м2 более 6 | 100 м2 поверхности облицовки
3.15-1-2-0-3 | 3.15-3-13 | Облицовка гранитными плитами чистотесаными толщиной 100 мм многогранных колонн при числе плит в 1 м2 до 3 | 100 м2 поверхности облицовки
3.15-1-2-0-3 | 3.15-3-14 | Облицовка гранитными плитами чистотесаными толщиной 100 мм многогранных колонн при числе плит в 1 м2 до 4 | 100 м2 поверхности облицовки
3.15-1-2-0-3 | 3.15-3-15 | Облицовка гранитными плитами чистотесаными толщиной 100 мм многогранных колонн при числе плит в 1 м2 до 6 | 100 м2 поверхности облицовки
3.15-1-2-0-3 | 3.15-3-16 | Облицовка гранитными плитами чистотесаными толщиной 100 мм многогранных колонн при числе плит в 1 м2 более 6 | 100 м2 поверхности облицовки
3.15-1-2-0-4 | 3.15-4-1 | Облицовка плитами из известняка толщиной 60 мм четырехгранных колонн при числе плит в 1 м2 до 3 | 100 м2 поверхности облицовки
3.15-1-2-0-4 | 3.15-4-2 | Облицовка плитами из известняка толщиной 60 мм четырехгранных колонн при числе плит в 1 м2 до 4 | 100 м2 поверхности облицовки
3.15-1-2-0-4 | 3.15-4-3 | Облицовка плитами из известняка толщиной 60 мм четырехгранных колонн при числе плит в 1 м2 до 6 | 100 м2 поверхности облицовки
3.15-1-2-0-4 | 3.15-4-4 | Облицовка плитами из известняка толщиной 60 мм четырехгранных колонн при числе плит в 1 м2 более 6 | 100 м2 поверхности облицовки
3.15-1-2-0-4 | 3.15-4-5 | Облицовка плитами из известняка толщиной 60 мм многогранных колонн при числе плит в 1 м2 до 3 | 100 м2 поверхности облицовки
3.15-1-2-0-4 | 3.15-4-6 | Облицовка плитами из известняка толщиной 60 мм многогранных колонн при числе плит в 1 м2 до 4 | 100 м2 поверхности облицовки
3.15-1-2-0-4 | 3.15-4-7 | Облицовка плитами из известняка толщиной 60 мм многогранных колонн при числе плит в 1 м2 до 6 | 100 м2 поверхности облицовки
3.15-1-2-0-4 | 3.15-4-8 | Облицовка плитами из известняка толщиной 60 мм многогранных колонн при числе плит в 1 м2 более 6 | 100 м2 поверхности облицовки
3.15-1-2-0-4 | 3.15-4-9 | Облицовка плитами из мрамора и травертина (полированного) толщиной 25 мм четырехгранных колонн при числе плит в 1 м2 до 3 | 100 м2 поверхности облицовки
3.15-1-2-0-4 | 3.15-4-10 | Облицовка плитами из мрамора и травертина (полированного) толщиной 25 мм четырехгранных колонн при числе плит в 1 м2 до 4 | 100 м2 поверхности облицовки
3.15-1-2-0-4 | 3.15-4-11 | Облицовка плитами из мрамора и травертина (полированного) толщиной 25 мм четырехгранных колонн при числе плит в 1 м2 до 6 | 100 м2 поверхности облицовки
3.15-1-2-0-4 | 3.15-4-12 | Облицовка плитами из мрамора и травертина (полированного) толщиной 25 мм четырехгранных колонн при числе плит в 1 м2 более 6 | 100 м2 поверхности облицовки
3.15-1-2-0-4 | 3.15-4-13 | Облицовка плитами из мрамора и травертина (полированного) толщиной 25 мм многогранных колонн при числе плит в 1 м2 до 3 | 100 м2 поверхности облицовки
3.15-1-2-0-4 | 3.15-4-14 | Облицовка плитами из мрамора и травертина (полированного) толщиной 25 мм многогранных колонн при числе плит в 1 м2 до 4 | 100 м2 поверхности облицовки
3.15-1-2-0-4 | 3.15-4-15 | Облицовка плитами из мрамора и травертина (полированного) толщиной 25 мм многогранных колонн при числе плит в 1 м2 до 6 | 100 м2 поверхности облицовки
3.15-1-2-0-4 | 3.15-4-16 | Облицовка плитами из мрамора и травертина (полированного) толщиной 25 мм многогранных колонн при числе плит в 1 м2 более 6 | 100 м2 поверхности облицовки
3.15-1-2-0-5 | 3.15-5-1 | Добавлять или исключать на каждые 10 мм изменения толщины плит при облицовке стен и колонн гранитом полированным | 100 м2 поверхности облицовки
3.15-1-2-0-5 | 3.15-5-2 | Добавлять или исключать на каждые 10 мм изменения толщины плит при облицовке стен и колонн чистотесаным и "под скалу" | 100 м2 поверхности облицовки
3.15-1-2-0-5 | 3.15-5-3 | Добавлять или исключать на каждые 10 мм изменения толщины плит при облицовке стен и колонн известняком | 100 м2 поверхности облицовки
3.15-1-3-0-6 | 3.15-6-1 | Облицовка поверхностей линейными полированными фасонными камнями гранитными при ширине большей стороны камня мм, до 150 | 100 м2 поверхности облицовки
3.15-1-3-0-6 | 3.15-6-2 | Облицовка поверхностей линейными полированными фасонными камнями гранитными при ширине большей стороны камня мм, до 250 | 100 м2 поверхности облицовки
3.15-1-3-0-6 | 3.15-6-3 | Облицовка поверхностей линейными полированными фасонными камнями гранитными при ширине большей стороны камня мм, до 450 | 100 м2 поверхности облицовки
3.15-1-3-0-6 | 3.15-6-4 | Облицовка поверхностей линейными полированными фасонными камнями мраморными при ширине большей стороны камня мм, до 150 | 100 м2 поверхности облицовки
3.15-1-3-0-6 | 3.15-6-5 | Облицовка поверхностей линейными полированными фасонными камнями мраморными при ширине большей стороны камня мм, до 250 | 100 м2 поверхности облицовки
3.15-1-3-0-6 | 3.15-6-6 | Облицовка поверхностей линейными полированными фасонными камнями мраморными при ширине большей стороны камня мм, до 450 | 100 м2 поверхности облицовки
3.15-1-3-0-7 | 3.15-7-1 | Облицовка поверхностей линейными чистотесаными фасонными камнями гранитными при ширине большей стороны мм, до 150 | 100 м2 поверхности облицовки
3.15-1-3-0-7 | 3.15-7-2 | Облицовка поверхностей линейными чистотесаными фасонными камнями гранитными при ширине большей стороны мм, до 250 | 100 м2 поверхности облицовки
3.15-1-3-0-7 | 3.15-7-3 | Облицовка поверхностей линейными чистотесаными фасонными камнями гранитными при ширине большей стороны мм, до 450 | 100 м2 поверхности облицовки
3.15-1-3-0-7 | 3.15-7-4 | Облицовка поверхностей линейными чистотесаными фасонными камнями известняковыми при ширине большей стороны мм, до 150 | 100 м2 поверхности облицовки
3.15-1-3-0-7 | 3.15-7-5 | Облицовка поверхностей линейными чистотесаными фасонными камнями известняковыми при ширине большей стороны мм, до 250 | 100 м2 поверхности облицовки
3.15-1-3-0-7 | 3.15-7-6 | Облицовка поверхностей линейными чистотесаными фасонными камнями известняковыми при ширине большей стороны мм, до 450 | 100 м2 поверхности облицовки
3.15-1-4-0-8 | 3.15-8-1 | Облицовка поверхностей полированными плитами толщиной 10 мм из мрамора и травертина при числе плит в 1 м2 до 6 | 100 м2 поверхности облицовки
3.15-1-4-0-8 | 3.15-8-2 | Облицовка поверхностей полированными плитами толщиной 10 мм из мрамора и травертина при числе плит в 1 м2 до 8 | 100 м2 поверхности облицовки
3.15-1-4-0-8 | 3.15-8-3 | Облицовка поверхностей полированными плитами толщиной 10 мм из мрамора и травертина при числе плит в 1 м2 до 10 | 100 м2 поверхности облицовки
3.15-1-5-0-9 | 3.15-9-1 | Облицовка ступеней и подступенков мраморными полированными плитами | 100 м2 поверхности облицовки
3.15-1-5-0-9 | 3.15-9-2 | Укладка подоконных мраморных полированных плит | 100 м2 поверхности облицовки
3.15-1-6-0-10 | 3.15-10-1 | Наружная облицовка по бетонной поверхности керамическими отдельными плитками на полимерцементной мастике стен и колонн | 100 м2 поверхности облицовки
3.15-1-6-0-10 | 3.15-10-2 | Наружная облицовка по бетонной поверхности керамическими отдельными плитками на цементном растворе стен | 100 м2 поверхности облицовки
3.15-1-6-0-10 | 3.15-10-3 | Наружная облицовка по бетонной поверхности керамическими отдельными плитками на цементном растворе колонн | 100 м2 поверхности облицовки
3.15-1-6-0-11 | 3.15-11-1 | Наружная облицовка по бетонной поверхности стен фасадными керамическими цветными плитками /типа "Кабанчик/ на цементном растворе | 100 м2 поверхности облицовки
3.15-1-6-0-11 | 3.15-11-2 | Наружная облицовка по бетонной поверхности колонн фасадными керамическими цветными плитками /типа "Кабанчик"/ на цементном растворе | 100 м2 поверхности облицовки
3.15-1-6-0-12 | 3.15-12-1 | Наружная облицовка по бетонной поверхности стен коврами из мелких керамических плиток на полимерцементной мастике | 100 м2 поверхности облицовки
3.15-1-6-0-12 | 3.15-12-2 | Наружная облицовка по бетонной поверхности колонн коврами из мелких керамических плиток на полимерцементной мастике | 100 м2 поверхности облицовки
3.15-1-7-0-13 | 3.15-13-1 | Гладкая облицовка стен, столбов, пилястр и откосов (без карнизных, плинтусных и угловых плиток) без установки плиток туалетного гарнитура по кирпичу и бетону | 100 м2 поверхности облицовки
3.15-1-7-0-13 | 3.15-13-2 | Гладкая облицовка стен, столбов, пилястр и откосов (без карнизных, плинтусных и угловых плиток) без установки плиток туалетного гарнитура по дереву | 100 м2 поверхности облицовки
3.15-1-8-0-14 | 3.15-14-1 | Устройство основания под облицовку искусственным мрамором стен по камню | 100 м2 поверхности оштукатуренного основания
3.15-1-8-0-14 | 3.15-14-2 | Устройство основания под облицовку искусственным мрамором стен по дереву | 100 м2 поверхности оштукатуренного основания
3.15-1-8-0-14 | 3.15-14-3 | Устройство основания под облицовку искусственным мрамором прямоугольных и цилиндрических колонн, столбов, пилонов, пилястр и куполов по камню и бетону | 100 м2 поверхности оштукатуренного основания
3.15-1-8-0-14 | 3.15-14-4 | Устройство основания под облицовку искусственным мрамором прямоугольных и цилиндрических колонн, столбов, пилонов, пилястр и куполов по дереву | 100 м2 поверхности оштукатуренного основания
3.15-1-8-0-14 | 3.15-14-5 | Устройство основания под облицовку искусственным мрамором откосов | 100 м2 поверхности оштукатуренного основания
3.15-1-8-0-15 | 3.15-15-1 | Облицовка оселковым мрамором поверхностей стен гладких | 100 м2 облицованной поверхности
3.15-1-8-0-15 | 3.15-15-2 | Облицовка оселковым мрамором поверхностей столбов, колонн и пилястр высотой до 4 м гладких | 100 м2 облицованной поверхности
3.15-1-8-0-15 | 3.15-15-3 | Облицовка оселковым мрамором поверхностей столбов, колонн и пилястр высотой до 4 м с каннелюрами | 100 м2 облицованной поверхности
3.15-1-8-0-15 | 3.15-15-4 | Облицовка оселковым мрамором поверхностей столбов, колонн и пилястр высотой более 4 м гладких | 100 м2 облицованной поверхности
3.15-1-8-0-15 | 3.15-15-5 | Облицовка оселковым мрамором поверхностей столбов, колонн и пилястр высотой более 4 м с каннелюрами | 100 м2 облицованной поверхности
3.15-1-8-0-16 | 3.15-16-1 | Облицовка оселковым мрамором поверхностей откосов | 100 м2 облицованной поверхности
3.15-1-8-0-16 | 3.15-16-2 | Облицовка оселковым мрамором поверхностей тяг, поясков и плинтусов простых | 100 м2 облицованной поверхности
3.15-1-8-0-16 | 3.15-16-3 | Облицовка оселковым мрамором поверхностей тяг, поясков и плинтусов сложных | 100 м2 облицованной поверхности
3.15-1-8-0-16 | 3.15-16-4 | Облицовка оселковым мрамором поверхностей капителей простых | 100 м2 облицованной поверхности
3.15-1-8-0-16 | 3.15-16-5 | Облицовка оселковым мрамором поверхностей капителей сложных | 100 м2 облицованной поверхности
3.15-1-8-0-17 | 3.15-17-1 | Облицовка утюжным мрамором поверхностей стен гладких | 100 м2 облицованной поверхности
3.15-1-8-0-17 | 3.15-17-2 | Облицовка утюжным мрамором поверхностей столбов, колонн и пилястр высотой до 4 м гладких | 100 м2 облицованной поверхности
3.15-1-8-0-17 | 3.15-17-3 | Облицовка утюжным мрамором поверхностей столбов, колонн и пилястр высотой до 4 м с каннелюрами | 100 м2 облицованной поверхности
3.15-1-8-0-17 | 3.15-17-4 | Облицовка утюжным мрамором поверхностей столбов, колонн и пилястр высотой более 4 м гладких | 100 м2 облицованной поверхности
3.15-1-8-0-17 | 3.15-17-5 | Облицовка утюжным мрамором поверхностей столбов, колонн и пилястр высотой более 4 м с каннелюрами | 100 м2 облицованной поверхности
3.15-1-8-0-18 | 3.15-18-1 | Облицовка утюжным мрамором поверхностей откосов | 100 м2 облицованной поверхности
3.15-1-8-0-18 | 3.15-18-2 | Облицовка утюжным мрамором поверхностей тяг, поясков и плинтусов простых | 100 м2 облицованной поверхности
3.15-1-8-0-18 | 3.15-18-3 | Облицовка утюжным мрамором поверхностей тяг, поясков и плинтусов сложных | 100 м2 облицованной поверхности
3.15-1-8-0-18 | 3.15-18-4 | Облицовка утюжным мрамором поверхностей капителий простых | 100 м2 облицованной поверхности
3.15-1-8-0-18 | 3.15-18-5 | Облицовка утюжным мрамором поверхностей капителий сложных | 100 м2 облицованной поверхности
3.15-1-9-0-19 | 3.15-19-1 | Облицовка стен полированными мраморными плитами толщиной до 30 мм, число плит в 1 м2 до 2 | 100 м2 облицовки
3.15-1-9-0-19 | 3.15-19-2 | Облицовка стен полированными мраморными плитами толщиной до 30 мм, число плит в 1 м2 до 3 | 100 м2 облицовки
3.15-1-9-0-19 | 3.15-19-3 | Облицовка стен полированными мраморными плитами толщиной до 30 мм, число плит в 1 м2 до 4 | 100 м2 облицовки
3.15-1-9-0-19 | 3.15-19-4 | Облицовка стен полированными мраморными плитами толщиной до 30 мм, число плит в 1 м2 до 6 | 100 м2 облицовки
3.15-1-9-0-19 | 3.15-19-5 | Облицовка стен полированными мраморными плитами толщиной до 30 мм, число плит в 1 м2 до 9 | 100 м2 облицовки
3.15-1-9-0-19 | 3.15-19-6 | Облицовка стен полированными мраморными плитами толщиной до 30 мм, число плит в 1 м2 до 12 | 100 м2 облицовки
3.15-1-9-0-19 | 3.15-19-7 | Облицовка стен полированными мраморными плитами толщиной до 30 мм, число плит в 1 м2 до 15 | 100 м2 облицовки
3.15-1-9-0-19 | 3.15-19-8 | Облицовка стен полированными мраморными плитами толщиной до 30 мм, число плит в 1 м2 более 15 | 100 м2 облицовки
3.15-1-9-0-19 | 3.15-19-9 | Облицовка стен полированными гранитными плитами толщиной до 40 мм, число плит в 1 м2 до 2 | 100 м2 облицовки
3.15-1-9-0-19 | 3.15-19-10 | Облицовка стен полированными гранитными плитами толщиной до 40 мм, число плит в 1 м2 до 3 | 100 м2 облицовки
3.15-1-9-0-19 | 3.15-19-11 | Облицовка стен полированными гранитными плитами толщиной до 40 мм, число плит в 1 м2 до 4 | 100 м2 облицовки
3.15-1-9-0-19 | 3.15-19-12 | Облицовка стен полированными гранитными плитами толщиной до 40 мм, число плит в 1 м2 до 6 | 100 м2 облицовки
3.15-1-9-0-19 | 3.15-19-13 | Облицовка стен полированными гранитными плитами толщиной до 40 мм, число плит в 1 м2 до 8 | 100 м2 облицовки
3.15-1-9-0-19 | 3.15-19-14 | Облицовка стен полированными гранитными плитами толщиной до 40 мм, число плит в 1 м2 до 10 | 100 м2 облицовки
3.15-1-9-0-19 | 3.15-19-15 | Облицовка стен полированными гранитными плитами толщиной до 40 мм, число плит в 1 м2 до 12 | 100 м2 облицовки
3.15-1-9-0-19 | 3.15-19-16 | Облицовка стен полированными гранитными плитами толщиной до 40 мм, число плит в 1 м2 более 12 | 100 м2 облицовки
3.15-1-9-0-20 | 3.15-20-1 | Облицовка колонн четырехгранных полированными гранитными плитами толщиной до 30 мм, число плит в 1 м2 до 3 | 100 м2 облицовки
3.15-1-9-0-20 | 3.15-20-2 | Облицовка колонн четырехгранных полированными гранитными плитами толщиной до 30 мм, число плит в 1 м2 до 4 | 100 м2 облицовки
3.15-1-9-0-20 | 3.15-20-3 | Облицовка колонн четырехгранных полированными гранитными плитами толщиной до 30 мм, число плит в 1 м2 до 6 | 100 м2 облицовки
3.15-1-9-0-20 | 3.15-20-4 | Облицовка колонн четырехгранных полированными гранитными плитами толщиной до 30 мм, число плит в 1 м2 до 9 | 100 м2 облицовки
3.15-1-9-0-20 | 3.15-20-5 | Облицовка колонн четырехгранных полированными гранитными плитами толщиной до 30 мм, число плит в 1 м2 до 12 | 100 м2 облицовки
3.15-1-9-0-20 | 3.15-20-6 | Облицовка колонн четырехгранных полированными гранитными плитами толщиной до 30 мм, число плит в 1 м2 до 15 | 100 м2 облицовки
3.15-1-9-0-20 | 3.15-20-7 | Облицовка колонн четырехгранных полированными гранитными плитами толщиной до 30 мм, число плит в 1 м2 более 15 | 100 м2 облицовки
3.15-1-9-0-20 | 3.15-20-8 | Облицовка колонн многогранных полированными гранитными плитами толщиной 30 мм, число плит в 1 м2 до 3 | 100 м2 облицовки
3.15-1-9-0-20 | 3.15-20-9 | Облицовка колонн многогранных полированными гранитными плитами толщиной 30 мм, число плит в 1 м2 до 4 | 100 м2 облицовки
3.15-1-9-0-20 | 3.15-20-10 | Облицовка колонн многогранных полированными гранитными плитами толщиной 30 мм, число плит в 1 м2 до 6 | 100 м2 облицовки
3.15-1-9-0-20 | 3.15-20-11 | Облицовка колонн многогранных полированными гранитными плитами толщиной 30 мм, число плит в 1 м2 до 9 | 100 м2 облицовки
3.15-1-9-0-20 | 3.15-20-12 | Облицовка колонн многогранных полированными гранитными плитами толщиной 30 мм, число плит в 1 м2 до 12 | 100 м2 облицовки
3.15-1-9-0-20 | 3.15-20-13 | Облицовка колонн многогранных полированными гранитными плитами толщиной 30 мм, число плит в 1 м2 до 15 | 100 м2 облицовки
3.15-1-9-0-20 | 3.15-20-14 | Облицовка колонн многогранных полированными гранитными плитами толщиной 30 мм, число плит в 1 м2 более 15 | 100 м2 облицовки
3.15-1-9-0-20 | 3.15-20-15 | Облицовка колонн четырехгранных полированными мраморными плитами толщиной до 20 мм, число плит в 1 м2 до 3 | 100 м2 облицовки
3.15-1-9-0-20 | 3.15-20-16 | Облицовка колонн четырехгранных полированными мраморными плитами толщиной до 20 мм, число плит в 1 м2 до 4 | 100 м2 облицовки
3.15-1-9-0-20 | 3.15-20-17 | Облицовка колонн четырехгранных полированными мраморными плитами толщиной до 20 мм, число плит в 1 м2 до 6 | 100 м2 облицовки
3.15-1-9-0-20 | 3.15-20-18 | Облицовка колонн четырехгранных полированными мраморными плитами толщиной до 20 мм, число плит в 1 м2 до 9 | 100 м2 облицовки
3.15-1-9-0-20 | 3.15-20-19 | Облицовка колонн четырехгранных полированными мраморными плитами толщиной до 20 мм, число плит в 1 м2 до 12 | 100 м2 облицовки
3.15-1-9-0-20 | 3.15-20-20 | Облицовка колонн четырехгранных полированными мраморными плитами толщиной до 20 мм, число плит в 1 м2 до 15 | 100 м2 облицовки
3.15-1-9-0-20 | 3.15-20-21 | Облицовка колонн четырехгранных полированными мраморными плитами толщиной до 20 мм, число плит в 1 м2 более 15 | 100 м2 облицовки
3.15-1-9-0-20 | 3.15-20-22 | Облицовка колонн многогранных полированными мраморными плитами толщиной до 20 мм, число плит в 1 м2 до 4 | 100 м2 облицовки
3.15-1-9-0-20 | 3.15-20-23 | Облицовка колонн многогранных полированными мраморными плитами толщиной до 20 мм, число плит в 1 м2 до 6 | 100 м2 облицовки
3.15-1-9-0-20 | 3.15-20-24 | Облицовка колонн многогранных полированными мраморными плитами толщиной до 20 мм, число плит в 1 м2 до 9 | 100 м2 облицовки
3.15-1-9-0-20 | 3.15-20-25 | Облицовка колонн многогранных полированными мраморными плитами толщиной до 20 мм, число плит в 1 м2 до 12 | 100 м2 облицовки
3.15-1-9-0-20 | 3.15-20-26 | Облицовка колонн многогранных полированными мраморными плитами толщиной до 20 мм, число плит в 1 м2 до 15 | 100 м2 облицовки
3.15-1-9-0-20 | 3.15-20-27 | Облицовка колонн многогранных полированными мраморными плитами толщиной до 20 мм, число плит в 1 м2 более 15 | 100 м2 облицовки
3.15-1-9-0-21 | 3.15-21-1 | Облицовка стен плитами толщиной до 40 мм из туфа, известняка и ракушечника, число плит в 1 м2 до 4 | 100 м2 облицовки
3.15-1-9-0-21 | 3.15-21-2 | Облицовка стен плитами толщиной до 40 мм из туфа, известняка и ракушечника, число плит в 1 м2 до 6 | 100 м2 облицовки
3.15-1-9-0-21 | 3.15-21-3 | Облицовка стен плитами толщиной до 40 мм из туфа, известняка и ракушечника, число плит в 1 м2 до 9 | 100 м2 облицовки
3.15-1-9-0-21 | 3.15-21-4 | Облицовка стен плитами толщиной до 40 мм из туфа, известняка и ракушечника, число плит в 1 м2 до 12 | 100 м2 облицовки
3.15-1-9-0-21 | 3.15-21-5 | Облицовка стен плитами толщиной до 40 мм из туфа, известняка и ракушечника, число плит в 1 м2 более 12 | 100 м2 облицовки
3.15-1-9-0-21 | 3.15-21-6 | Облицовка пилястр, откосов, проемов плитами толщиной до 40 мм из туфа, известняка и ракушечника, число плит в 1 м2 до 4 | 100 м2 облицовки
3.15-1-9-0-21 | 3.15-21-7 | Облицовка пилястр, откосов, проемов плитами толщиной до 40 мм из туфа, известняка и ракушечника, число плит в 1 м2 до 6 | 100 м2 облицовки
3.15-1-9-0-21 | 3.15-21-8 | Облицовка пилястр, откосов, проемов плитами толщиной до 40 мм из туфа, известняка и ракушечника, число плит в 1 м2 до 9 | 100 м2 облицовки
3.15-1-9-0-21 | 3.15-21-9 | Облицовка пилястр, откосов, проемов плитами толщиной до 40 мм из туфа, известняка и ракушечника, число плит в 1 м2 до 12 | 100 м2 облицовки
3.15-1-9-0-21 | 3.15-21-10 | Облицовка пилястр, откосов, проемов плитами толщиной до 40 мм из туфа, известняка и ракушечника, число плит в 1 м2 более 12 | 100 м2 облицовки
3.15-1-9-0-22 | 3.15-22-1 | Облицовка колонн четырехгранных плитами толщиной до 40 мм из туфа, известняка и ракушечника, число плит в 1 м2 до 4 | 100 м2 облицовки
3.15-1-9-0-22 | 3.15-22-2 | Облицовка колонн четырехгранных плитами толщиной до 40 мм из туфа, известняка и ракушечника, число плит в 1 м2 до 6 | 100 м2 облицовки
3.15-1-9-0-22 | 3.15-22-3 | Облицовка колонн четырехгранных плитами толщиной до 40 мм из туфа, известняка и ракушечника, число плит в 1 м2 до 9 | 100 м2 облицовки
3.15-1-9-0-22 | 3.15-22-4 | Облицовка колонн четырехгранных плитами толщиной до 40 мм из туфа, известняка и ракушечника, число плит в 1 м2 до 12 | 100 м2 облицовки
3.15-1-9-0-22 | 3.15-22-5 | Облицовка колонн четырехгранных плитами толщиной до 40 мм из туфа, известняка и ракушечника, число плит в 1 м2 более 12 | 100 м2 облицовки
3.15-1-9-0-22 | 3.15-22-6 | Облицовка колонн многогранных плитами толщиной до 40 мм из туфа, известняка и ракушечника, число плит в 1 м2 до 4 | 100 м2 облицовки
3.15-1-9-0-22 | 3.15-22-7 | Облицовка колонн многогранных плитами толщиной до 40 мм из туфа, известняка и ракушечника, число плит в 1 м2 до 6 | 100 м2 облицовки
3.15-1-9-0-22 | 3.15-22-8 | Облицовка колонн многогранных плитами толщиной до 40 мм из туфа, известняка и ракушечника, число плит в 1 м2 до 9 | 100 м2 облицовки
3.15-1-9-0-22 | 3.15-22-9 | Облицовка колонн многогранных плитами толщиной до 40 мм из туфа, известняка и ракушечника, число плит в 1 м2 до 12 | 100 м2 облицовки
3.15-1-9-0-22 | 3.15-22-10 | Облицовка колонн многогранных плитами толщиной до 40 мм из туфа, известняка и ракушечника, число плит в 1 м2 более 12 | 100 м2 облицовки
3.15-1-9-0-23 | 3.15-23-1 | Облицовка арок мраморными полированными плитами толщиной 20 мм, число плит в 1 м2 до 10 | 100 м2 облицовки
3.15-1-9-0-23 | 3.15-23-2 | Облицовка арок мраморными полированными плитами толщиной 20 мм, число плит в 1 м2 до 20 | 100 м2 облицовки
3.15-1-9-0-23 | 3.15-23-3 | Облицовка арок мраморными полированными плитами толщиной 20 мм, число плит в 1 м2 до 30 | 100 м2 облицовки
3.15-1-9-0-23 | 3.15-23-4 | Облицовка арок гранитными полированными плитами толщиной 30 мм, число плит в 1 м2 до 10 | 100 м2 облицовки
3.15-1-9-0-23 | 3.15-23-5 | Облицовка арок гранитными полированными плитами толщиной 30 мм, число плит в 1 м2 до 20 | 100 м2 облицовки
3.15-1-9-0-23 | 3.15-23-6 | Облицовка арок гранитными полированными плитами толщиной 30 мм, число плит в 1 м2 до 30 | 100 м2 облицовки
3.15-1-9-0-24 | 3.15-24-1 | Облицовка крышки парапета гранитными полированными плитами толщиной 40-60 мм, число плит в 1 м2 до 4 | 100 м2 облицовки
3.15-1-9-0-24 | 3.15-24-2 | Облицовка крышки парапета гранитными полированными плитами толщиной 40-60 мм, число плит в 1 м2 до 6 | 100 м2 облицовки
3.15-1-9-0-24 | 3.15-24-3 | Облицовка крышки парапета гранитными полированными плитами толщиной 40-60 мм, число плит в 1 м2 до 10 | 100 м2 облицовки
3.15-1-9-0-25 | 3.15-25-1 | Облицовка ступеней гранитными плитами | 100 м2 облицовки
3.15-1-9-0-26 | 3.15-26-1 | Установка цельных гранитных ступеней толщиной 150 мм | 100 м ступеней
3.15-1-9-0-27 | 3.15-27-1 | Облицовка пилястр, откосов полированными плитами из мрамора, число плит в 1 м2 до 4 | 100 м2 облицовки
3.15-1-9-0-27 | 3.15-27-2 | Облицовка пилястр, откосов полированными плитами из мрамора число, плит в 1 м2 до 6 | 100 м2 облицовки
3.15-1-9-0-27 | 3.15-27-3 | Облицовка пилястр, откосов полированными плитами из мрамора, число плит в 1 м2 до 9 | 100 м2 облицовки
3.15-1-9-0-27 | 3.15-27-4 | Облицовка пилястр, откосов полированными плитами из мрамора, число плит в 1 м2 до 12 | 100 м2 облицовки
3.15-1-9-0-27 | 3.15-27-5 | Облицовка пилястр, откосов полированными плитами из мрамора, число плит в 1 м2 до 15 | 100 м2 облицовки
3.15-1-9-0-27 | 3.15-27-6 | Облицовка пилястр, откосов полированными плитами из мрамора, число плит в 1 м2 до 18 | 100 м2 облицовки
3.15-1-9-0-27 | 3.15-27-7 | Облицовка пилястр, откосов полированными плитами из мрамора, число плит в 1 м2 до 20 | 100 м2 облицовки
3.15-1-10-0-28 | 3.15-28-1 | Облицовка поверхностей декоративными отделочными панелями из древесных материалов | 100 м2 облицовки
3.15-1-10-0-28 | 3.15-28-2 | Добавляется на раскрой панелей в построечных условиях | 100 м2 облицовки
3.15-1-10-0-28 | 3.15-28-3 | Установка карнизов одноэлементных из древесных материалов | 100 м2 облицовки
3.15-1-10-0-28 | 3.15-28-4 | Установка карнизов двухэлементных из древесных материалов | 100 м2 облицовки
3.15-1-11-0-29 | 3.15-29-1 | Устройство подвесных потолков из декоративно-акустических плит по готовому каркасу с установкой направляющих из алюминиевого профиля и деталей крепления | 100 м2
3.15-1-12-0-30 | 3.15-30-1 | Крепление облицовки цокольной части здания уголками из полосовой стали с одним анкером и пироном при числе плит в 1 м2 до 2 штук | 100 м2
3.15-1-12-0-30 | 3.15-30-2 | Крепление облицовки цокольной части здания уголками из полосовой стали с одним анкером и пироном при числе плит в 1 м2 до 3 штук | 100 м2
3.15-1-12-0-30 | 3.15-30-3 | Крепление облицовки цокольной части здания уголками из полосовой стали с одним анкером и пироном при числе плит в 1 м2 до 4 штук | 100 м2
3.15-1-12-0-30 | 3.15-30-4 | Крепление облицовки цокольной части здания уголками из полосовой стали с одним анкером и пироном при числе плит в 1 м2 до 6 штук | 100 м2
3.15-1-12-0-30 | 3.15-30-5 | Крепление облицовки цокольной части здания уголками из полосовой стали с одним анкером и пироном при числе плит в 1 м2 более 6 штук | 100 м2
3.15-1-12-0-30 | 3.15-30-6 | Крепление облицовки цокольной части здания уголками из полосовой стали с двумя анкерами и пироном при числе плит в 1 м2 до 2 штук | 100 м2
3.15-1-12-0-30 | 3.15-30-7 | Крепление облицовки цокольной части здания уголками из полосовой стали с двумя анкерами и пироном при числе плит в 1 м2 до 3 штук | 100 м2
3.15-1-12-0-30 | 3.15-30-8 | Крепление облицовки цокольной части здания уголками из полосовой стали с двумя анкерами и пироном при числе плит в 1 м2 до 4 штук | 100 м2
3.15-1-12-0-30 | 3.15-30-9 | Крепление облицовки цокольной части здания уголками из полосовой стали с двумя анкерами и пироном при числе плит в 1 м2 до 6 штук | 100 м2
3.15-1-12-0-30 | 3.15-30-10 | Крепление облицовки цокольной части здания уголками из полосовой стали с двумя анкерами и пироном при числе плит в 1 м2 более 6 штук | 100 м2
3.15-1-12-0-30 | 3.15-30-11 | Крепление облицовки железобетонных стен выше цокольной части здания уголками из полосовой стали с одним анкером и пироном при числе плит в 1 м2 до 2 штук | 100 м2
3.15-1-12-0-30 | 3.15-30-12 | Крепление облицовки железобетонных стен выше цокольной части здания уголками из полосовой стали с одним анкером и пироном при числе плит в 1 м2 до 3 штук | 100 м2
3.15-1-12-0-30 | 3.15-30-13 | Крепление облицовки железобетонных стен выше цокольной части здания уголками из полосовой стали с одним анкером и пироном при числе плит в 1 м2 до 4 штук | 100 м2
3.15-1-12-0-30 | 3.15-30-14 | Крепление облицовки железобетонных стен выше цокольной части здания уголками из полосовой стали с одним анкером и пироном при числе плит в 1 м2 до 6 штук | 100 м2
3.15-1-12-0-30 | 3.15-30-15 | Крепление облицовки железобетонных стен выше цокольной части здания уголками из полосовой стали с одним анкером и пироном при числе плит в 1 м2 более 6 штук | 100 м2
3.15-1-12-0-30 | 3.15-30-16 | Крепление облицовки железобетонных стен выше цокольной части здания уголками из полосовой стали с двумя анкерами и пироном при числе плит в 1 м2 до 2 штук | 100 м2
3.15-1-12-0-30 | 3.15-30-17 | Крепление облицовки железобетонных стен выше цокольной части здания уголками из полосовой стали с двумя анкерами и пироном при числе плит в 1 м2 до 3 штук | 100 м2
3.15-1-12-0-30 | 3.15-30-18 | Крепление облицовки железобетонных стен выше цокольной части здания уголками из полосовой стали с двумя анкерами и пироном при числе плит в 1 м2 до 4 штук | 100 м2
3.15-1-12-0-30 | 3.15-30-19 | Крепление облицовки железобетонных стен выше цокольной части здания уголками из полосовой стали с двумя анкерами и пироном при числе плит в 1 м2 до 6 штук | 100 м2
3.15-1-12-0-30 | 3.15-30-20 | Крепление облицовки железобетонных стен выше цокольной части здания уголками из полосовой стали с двумя анкерами и пироном при числе плит в 1 м2 более 6 штук | 100 м2
3.15-1-12-0-31 | 3.15-31-1 | Крепление облицовки цокольной части здания опорным элементом желобчатого сечения при числе плит в 1 м2 до 2 шт | 100 м2
3.15-1-12-0-31 | 3.15-31-2 | Крепление облицовки цокольной части здания опорным элементом желобчатого сечения при числе плит в 1 м2 до 3 штук | 100 м2
3.15-1-12-0-31 | 3.15-31-3 | Крепление облицовки цокольной части здания опорным элементом желобчатого сечения при числе плит в 1 м2 до 4 штук | 100 м2
3.15-1-12-0-31 | 3.15-31-4 | Крепление облицовки цокольной части здания опорным элементом желобчатого сечения при числе плит в 1 м2 до 6 штук | 100 м2
3.15-1-12-0-31 | 3.15-31-5 | Крепление облицовки цокольной части здания опорным элементом желобчатого сечения при числе плит в 1 м2 более 6 штук | 100 м2
3.15-1-12-0-31 | 3.15-31-6 | Крепление облицовки железобетонных стен выше цокольной части здания опорным элементом желобчатого сечения при числе плит в 1 м2 до 2 штук | 100 м2
3.15-1-12-0-31 | 3.15-31-7 | Крепление облицовки железобетонных стен выше цокольной части здания опорным элементом желобчатого сечения при числе плит в 1 м2 до 3 штук | 100 м2
3.15-1-12-0-31 | 3.15-31-8 | Крепление облицовки железобетонных стен выше цокольной части здания опорным элементом желобчатого сечения при числе плит в 1 м2 до 4 штук | 100 м2
3.15-1-12-0-31 | 3.15-31-9 | Крепление облицовки железобетонных стен выше цокольной части здания опорным элементом желобчатого сечения при числе плит в 1 м2 до 6 штук | 100 м2
3.15-1-12-0-31 | 3.15-31-10 | Крепление облицовки железобетонных стен выше цокольной части здания опорным элементом желобчатого сечения при числе плит в 1 м2 более 6 штук | 100 м2
3.15-1-12-0-32 | 3.15-32-1 | Крепление облицовки кирпичных стен выше цокольной части здания крюками и штырями (пироны) по рабочей вертикальной и горизонтальной арматуре при числе плит в 1 м2 до 2 штук | 100 м2
3.15-1-12-0-32 | 3.15-32-2 | Крепление облицовки кирпичных стен выше цокольной части здания крюками и штырями (пироны) по рабочей вертикальной и горизонтальной арматуре при числе плит в 1 м2 до 3 штук | 100 м2
3.15-1-12-0-32 | 3.15-32-3 | Крепление облицовки кирпичных стен выше цокольной части здания крюками и штырями (пироны) по рабочей вертикальной и горизонтальной арматуре при числе плит в 1 м2 до 4 штук | 100 м2
3.15-1-12-0-32 | 3.15-32-4 | Крепление облицовки кирпичных стен выше цокольной части здания крюками и штырями (пироны) по рабочей вертикальной и горизонтальной арматуре при числе плит в 1 м2 до 6 штук | 100 м2
3.15-1-12-0-32 | 3.15-32-5 | Крепление облицовки кирпичных стен выше цокольной части здания крюками и штырями (пироны) по рабочей вертикальной и горизонтальной арматуре при числе плит в 1 м2 более 6 штук | 100 м2
3.15-1-12-0-32 | 3.15-32-6 | Крепление облицовки кирпичных стен выше цокольной части здания крюками и штырями (пироны) по рабочей вертикальной арматуре при числе плит в 1 м2 до 2 штук | 100 м2
3.15-1-12-0-32 | 3.15-32-7 | Крепление облицовки кирпичных стен выше цокольной части здания крюками и штырями (пироны) по рабочей вертикальной арматуре при числе плит в 1 м2 до 3 штук | 100 м2
3.15-1-12-0-32 | 3.15-32-8 | Крепление облицовки кирпичных стен выше цокольной части здания крюками и штырями (пироны) по рабочей вертикальной арматуре при числе плит в 1 м2 до 4 штук | 100 м2
3.15-1-12-0-32 | 3.15-32-9 | Крепление облицовки кирпичных стен выше цокольной части здания крюками и штырями (пироны) по рабочей вертикальной арматуре при числе плит в 1 м2 до 6 штук | 100 м2
3.15-1-12-0-32 | 3.15-32-10 | Крепление облицовки кирпичных стен выше цокольной части здания крюками и штырями (пироны) по рабочей вертикальной арматуре при числе плит в 1 м2 более 6 штук | 100 м2
3.15-1-12-0-33 | 3.15-33-1 | Крепление облицовки колонн крюками и скобами при числе плит в 1 м2 до 3 штук | 100 м2
3.15-1-12-0-33 | 3.15-33-2 | Крепление облицовки колонн крюками и скобами при числе плит в 1 м2 до 4 штук | 100 м2
3.15-1-12-0-33 | 3.15-33-3 | Крепление облицовки колонн крюками и скобами при числе плит в 1 м2 до 6 штук | 100 м2
3.15-1-12-0-33 | 3.15-33-4 | Крепление облицовки колонн крюками и скобами при числе плит в 1 м2 более 6 штук | 100 м2
3.15-1-12-0-34 | 3.15-34-1 | Крепление облицовки колонн уголками из полосовой стали с одним анкером и пироном при числе плит в 1 м2 до 3 штук | 100 м2
3.15-1-12-0-34 | 3.15-34-2 | Крепление облицовки колонн уголками из полосовой стали с одним анкером и пироном при числе плит в 1 м2 до 4 штук | 100 м2
3.15-1-12-0-34 | 3.15-34-3 | Крепление облицовки колонн уголками из полосовой стали с одним анкером и пироном при числе плит в 1 м2 до 6 штук | 100 м2
3.15-1-12-0-34 | 3.15-34-4 | Крепление облицовки колонн уголками из полосовой стали с одним анкером и пироном при числе плит в 1 м2 более 6 штук | 100 м2
3.15-1-12-0-34 | 3.15-34-5 | Крепление облицовки колонн уголками из полосовой стали с двумя анкерами и пироном при числе плит в 1 м2 до 3 штук | 100 м2
3.15-1-12-0-34 | 3.15-34-6 | Крепление облицовки колонн уголками из полосовой стали с двумя анкерами и пироном при числе плит в 1 м2 до 4 штук | 100 м2
3.15-1-12-0-34 | 3.15-34-7 | Крепление облицовки колонн уголками из полосовой стали с двумя анкерами и пироном при числе плит в 1 м2 до 6 штук | 100 м2
3.15-1-12-0-34 | 3.15-34-8 | Крепление облицовки колонн уголками из полосовой стали с двумя анкерами и пироном при числе плит в 1 м2 более 6 штук | 100 м2
3.15-1-12-0-35 | 3.15-35-1 | Крепление облицовки колонн опорным элементом желобчатого сечения при числе плит в 1 м2 до 3 штук | 100 м2
3.15-1-12-0-35 | 3.15-35-2 | Крепление облицовки колонн опорным элементом желобчатого сечения при числе плит в 1 м2 до 4 штук | 100 м2
3.15-1-12-0-35 | 3.15-35-3 | Крепление облицовки колонн опорным элементом желобчатого сечения при числе плит в 1 м2 до 6 штук | 100 м2
3.15-1-12-0-35 | 3.15-35-4 | Крепление облицовки колонн опорным элементом желобчатого сечения при числе плит в 1 м2 более 6 штук | 100 м2
3.15-1-12-0-36 | 3.15-36-1 | Крепление облицовки стен уголками с анкерами и пиронами при числе плит в 1 м2 до 2 штук | 100 м2
3.15-1-12-0-36 | 3.15-36-2 | Крепление облицовки стен уголками с анкерами и пиронами при числе плит в 1 м2 до 3 штук | 100 м2
3.15-1-12-0-36 | 3.15-36-3 | Крепление облицовки стен уголками с анкерами и пиронами при числе плит в 1 м2 до 4 штук | 100 м2
3.15-1-12-0-36 | 3.15-36-4 | Крепление облицовки стен уголками с анкерами и пиронами при числе плит в 1 м2 до 6 штук | 100 м2
3.15-1-12-0-36 | 3.15-36-5 | Крепление облицовки стен уголками с анкерами и пиронами при числе плит в 1 м2 более 6 штук | 100 м2
3.15-1-12-0-37 | 3.15-37-1 | Крепление облицовки стен опорным элементом желобчатого сечения с одним анкером и пироном при числе плит в 1 м2 до 2 штук | 100 м2
3.15-1-12-0-37 | 3.15-37-2 | Крепление облицовки стен опорным элементом желобчатого сечения с одним анкером и пироном при числе плит в 1 м2 до 3 штук | 100 м2
3.15-1-12-0-37 | 3.15-37-3 | Крепление облицовки стен опорным элементом желобчатого сечения с одним анкером и пироном при числе плит в 1 м2 до 4 штук | 100 м2
3.15-1-12-0-37 | 3.15-37-4 | Крепление облицовки стен опорным элементом желобчатого сечения с одним анкером и пироном при числе плит в 1 м2 до 6 штук | 100 м2
3.15-1-12-0-37 | 3.15-37-5 | Крепление облицовки стен опорным элементом желобчатого сечения с одним анкером и пироном при числе плит в 1 м2 более 6 штук | 100 м2
3.15-1-12-0-38 | 3.15-38-1 | Крепление облицовки стен двумя отогнутыми концами пластины при числе плит в 1 м2 до 2 штук | 100 м2
3.15-1-12-0-38 | 3.15-38-2 | Крепление облицовки стен двумя отогнутыми концами пластины при числе плит в 1 м2 до 3 штук | 100 м2
3.15-1-12-0-38 | 3.15-38-3 | Крепление облицовки стен двумя отогнутыми концами пластины при числе плит в 1 м2 до 4 штук | 100 м2
3.15-1-12-0-38 | 3.15-38-4 | Крепление облицовки стен двумя отогнутыми концами пластины при числе плит в 1 м2 до 6 штук | 100 м2
3.15-1-12-0-38 | 3.15-38-5 | Крепление облицовки стен двумя отогнутыми концами пластины при числе плит в 1 м2 более 6 штук | 100 м2
3.15-1-12-0-39 | 3.15-39-1 | Крепление облицовки стен крюками и штырями по рабочей арматуре с выпусками при числе плит в 1 м2 до 2 штук | 100 м2
3.15-1-12-0-39 | 3.15-39-2 | Крепление облицовки стен крюками и штырями по рабочей арматуре с выпусками при числе плит в 1 м2 до 3 штук | 100 м2
3.15-1-12-0-39 | 3.15-39-3 | Крепление облицовки стен крюками и штырями по рабочей арматуре с выпусками при числе плит в 1 м2 до 4 штук | 100 м2
3.15-1-12-0-39 | 3.15-39-4 | Крепление облицовки стен крюками и штырями по рабочей арматуре с выпусками при числе плит в 1 м2 до 6 штук | 100 м2
3.15-1-12-0-39 | 3.15-39-5 | Крепление облицовки стен крюками и штырями по рабочей арматуре с выпусками при числе плит в 1 м2 более 6 штук | 100 м2
3.15-1-12-0-40 | 3.15-40-1 | Крепление облицовки стен крюками по рабочей арматуре с уголками при числе плит в 1 м2 до 2 штук | 100 м2
3.15-1-12-0-40 | 3.15-40-2 | Крепление облицовки стен крюками по рабочей арматуре с уголками при числе плит в 1 м2 до 3 штук | 100 м2
3.15-1-12-0-40 | 3.15-40-3 | Крепление облицовки стен крюками по рабочей арматуре с уголками при числе плит в 1 м2 до 4 штук | 100 м2
3.15-1-12-0-40 | 3.15-40-4 | Крепление облицовки стен крюками по рабочей арматуре с уголками при числе плит в 1 м2 до 6 штук | 100 м2
3.15-1-12-0-40 | 3.15-40-5 | Крепление облицовки стен крюками по рабочей арматуре с уголками при числе плит в 1 м2 более 6 штук | 100 м2
3.15-2-1-0-41 | 3.15-41-1 | Улучшенная штукатурка цементно-известковым раствором по камню стен | 100 м2 оштукатуриваемой поверхности
3.15-2-1-0-41 | 3.15-41-2 | Улучшенная штукатурка цементно-известковым раствором по камню колонн круглых (цилиндрических и переменного сечения) фасадов | 100 м2 оштукатуриваемой поверхности
3.15-2-1-0-41 | 3.15-41-3 | Улучшенная штукатурка цементно-известковым раствором по камню колонн прямоугольных фасадов | 100 м2 оштукатуриваемой поверхности
3.15-2-1-0-41 | 3.15-41-4 | Улучшенная штукатурка цементно-известковым раствором по камню пилястр переменного сечения фасадов | 100 м2 оштукатуриваемой поверхности
3.15-2-1-0-41 | 3.15-41-5 | Улучшенная штукатурка цементно-известковым раствором по камню пилястр прямых фасадов | 100 м2 оштукатуриваемой поверхности
3.15-2-1-0-41 | 3.15-41-6 | Улучшенная штукатурка цементно-известковым раствором по камню карнизов, тяг и наличников прямолинейных фасадов | 100 м2 оштукатуриваемой поверхности
3.15-2-1-0-41 | 3.15-41-7 | Улучшенная штукатурка цементно-известковым раствором по камню карнизов, тяг и наличников криволинейных фасадов | 100 м2 оштукатуриваемой поверхности
3.15-2-1-0-42 | 3.15-42-1 | Высококачественная штукатурка цементно-известковым раствором по камню стен гладких фасадов | 100 м2 оштукатуриваемой поверхности
3.15-2-1-0-42 | 3.15-42-2 | Высококачественная штукатурка цементно-известковым раствором по камню стен с прорезными рустами фасадов | 100 м2 оштукатуриваемой поверхности
3.15-2-1-0-42 | 3.15-42-3 | Высококачественная штукатурка цементно-известковым раствором по камню колонн круглых (цилиндрических и переменного сечения) гладких фасадов | 100 м2 оштукатуриваемой поверхности
3.15-2-1-0-42 | 3.15-42-4 | Высококачественная штукатурка цементно-известковым раствором по камню колонн круглых (цилиндрических и переменного сечения) с прорезными рустами фасадов | 100 м2 оштукатуриваемой поверхности
3.15-2-1-0-42 | 3.15-42-5 | Высококачественная штукатурка цементно-известковым раствором по камню колонн прямоугольных гладких фасадов | 100 м2 оштукатуриваемой поверхности
3.15-2-1-0-42 | 3.15-42-6 | Высококачественная штукатурка цементно-известковым раствором по камню колонн прямоугольных с прорезными рустами фасадов | 100 м2 оштукатуриваемой поверхности
3.15-2-1-0-42 | 3.15-42-7 | Высококачественная штукатурка цементно-известковым раствором по камню пилястр переменного сечения гладких фасадов | 100 м2 оштукатуриваемой поверхности
3.15-2-1-0-42 | 3.15-42-8 | Высококачественная штукатурка цементно-известковым раствором по камню пилястр переменного сечения с прорезными рустами фасадов | 100 м2 оштукатуриваемой поверхности
3.15-2-1-0-42 | 3.15-42-9 | Высококачественная штукатурка цементно-известковым раствором по камню пилястр прямых гладких фасадов | 100 м2 оштукатуриваемой поверхности
3.15-2-1-0-42 | 3.15-42-10 | Высококачественная штукатурка цементно-известковым раствором по камню пилястр прямых с прорезными рустами фасадов | 100 м2 оштукатуриваемой поверхности
3.15-2-1-0-43 | 3.15-43-1 | Высококачественная штукатурка цементно-известковым раствором по камню откосов плоских фасадов при ширине до 200 мм | 100 м откосов
3.15-2-1-0-43 | 3.15-43-2 | Высококачественная штукатурка цементно-известковым раствором по камню криволинейных откосов фасадов при ширине до 200 мм | 100 м откосов
3.15-2-1-0-43 | 3.15-43-3 | Высококачественная штукатурка цементно-известковым раствором по камню плоских откосов фасадов при ширине более 200 мм | 100 м откосов
3.15-2-1-0-43 | 3.15-43-4 | Высококачественная штукатурка цементно-известковым раствором по камню криволинейных откосов фасадов при ширине более 200 мм | 100 м откосов
3.15-2-1-0-44 | 3.15-44-1 | Высококачественная штукатурка цементно-известковым раствором по камню карнизов, тяг, наличников прямолинейных фасадов | 100 м2 проекции на стену
3.15-2-1-0-44 | 3.15-44-2 | Высококачественная штукатурка цементно-известковым раствором по камню карнизов, тяг, наличников криволинейных фасадов | 100 м2 проекции на стену
3.15-2-1-0-45 | 3.15-45-1 | Высококачественная штукатурка декоративным раствором по камню стен гладких фасадов | 100 м2 оштукатуриваемой поверхности
3.15-2-1-0-45 | 3.15-45-2 | Высококачественная штукатурка декоративным раствором по камню стен с прорезными рустами фасадов | 100 м2 оштукатуриваемой поверхности
3.15-2-1-0-45 | 3.15-45-3 | Высококачественная штукатурка декоративным раствором по камню колонн круглых (цилиндрических и переменного сечения) гладких фасадов | 100 м2 оштукатуриваемой поверхности
3.15-2-1-0-45 | 3.15-45-4 | Высококачественная штукатурка декоративным раствором по камню колонн круглых (цилиндрических и переменного сечения) с прорезными рустами фасадов | 100 м2 оштукатуриваемой поверхности
3.15-2-1-0-45 | 3.15-45-5 | Высококачественная штукатурка декоративным раствором по камню колонн прямоугольных гладких фасадов | 100 м2 оштукатуриваемой поверхности
3.15-2-1-0-45 | 3.15-45-6 | Высококачественная штукатурка декоративным раствором по камню колонн прямоугольных с прорезными рустами фасадов | 100 м2 оштукатуриваемой поверхности
3.15-2-1-0-45 | 3.15-45-7 | Высококачественная штукатурка декоративным раствором по камню пилястр переменного сечения гладких фасадов | 100 м2 оштукатуриваемой поверхности
3.15-2-1-0-45 | 3.15-45-8 | Высококачественная штукатурка декоративным раствором по камню пилястр переменного сечения с прорезными рустами фасадов | 100 м2 оштукатуриваемой поверхности
3.15-2-1-0-45 | 3.15-45-9 | Высококачественная штукатурка декоративным раствором по камню пилястр прямых гладких фасадов | 100 м2 оштукатуриваемой поверхности
3.15-2-1-0-45 | 3.15-45-10 | Высококачественная штукатурка декоративным раствором по камню пилястр прямых с прорезными рустами фасадов | 100 м2 оштукатуриваемой поверхности
3.15-2-1-0-46 | 3.15-46-1 | Высококачественная штукатурка декоративным раствором по камню плоских откосов фасадов при ширине до 200 мм | 100 м откосов
3.15-2-1-0-46 | 3.15-46-2 | Высококачественная штукатурка декоративным раствором по камню криволинейных откосов фасадов при ширине до 200 мм | 100 м откосов
3.15-2-1-0-46 | 3.15-46-3 | Высококачественная штукатурка декоративным раствором по камню плоских откосов фасадов при ширине более 200 мм | 100 м откосов
3.15-2-1-0-46 | 3.15-46-4 | Высококачественная штукатурка декоративным раствором по камню криволинейных откосов фасадов при ширине более 200 мм | 100 м откосов
3.15-2-1-0-47 | 3.15-47-1 | Высококачественная штукатурка декоративным раствором по камню карнизов, тяг, наличников прямолинейных фасадов | 100 м2 проекции на стену
3.15-2-1-0-47 | 3.15-47-2 | Высококачественная штукатурка декоративным раствором по камню карнизов, тяг, наличников криволинейных фасадов | 100 м2 проекции на стену
3.15-2-1-0-48 | 3.15-48-1 | Высококачественная штукатурка поверхностей стен гладких фасадов терразитовым раствором | 100 м2 оштукатуриваемой поверхности
3.15-2-1-0-48 | 3.15-48-2 | Высококачественная штукатурка поверхностей стен с прорезными рустами фасадов терразитовым раствором | 100 м2 оштукатуриваемой поверхности
3.15-2-1-0-48 | 3.15-48-3 | Высококачественная штукатурка поверхностей колонн гладких круглых (цилиндрического и переменного сечения) фасадов терразитовым раствором | 100 м2 оштукатуриваемой поверхности
3.15-2-1-0-48 | 3.15-48-4 | Высококачественная штукатурка поверхностей колонн с прорезными рустами круглых (цилиндрического и переменного сечения) фасадов терразитовым раствором | 100 м2 оштукатуриваемой поверхности
3.15-2-1-0-48 | 3.15-48-5 | Высококачественная штукатурка поверхностей колонн гладких прямоугольных фасадов терразитовым раствором | 100 м2 оштукатуриваемой поверхности
3.15-2-1-0-48 | 3.15-48-6 | Высококачественная штукатурка поверхностей колонн с прорезными рустами прямоугольных фасадов терразитовым раствором | 100 м2 оштукатуриваемой поверхности
3.15-2-1-0-48 | 3.15-48-7 | Высококачественная штукатурка поверхностей откосов плоских фасадов при ширине до 200 мм терразитовым раствором | 100 м2 оштукатуриваемой поверхности
3.15-2-1-0-48 | 3.15-48-8 | Высококачественная штукатурка поверхностей откосов криволинейных фасадов при ширине до 200 мм терразитовым раствором | 100 м откосов
3.15-2-1-0-48 | 3.15-48-9 | Высококачественная штукатурка поверхностей откосов плоских фасадов при ширине более 200 мм терразитовым раствором | 100 м2 проекции на стену
3.15-2-1-0-48 | 3.15-48-10 | Высококачественная штукатурка поверхностей откосов криволинейных фасадов при ширине более 200 мм терразитовым раствором | 100 м2 проекции на стену
3.15-2-1-0-48 | 3.15-48-11 | Высококачественная штукатурка поверхностей пилястр гладких переменного сечения фасадов терразитовым раствором | 100 м2 проекции на стену
3.15-2-1-0-48 | 3.15-48-12 | Высококачественная штукатурка поверхностей пилястр с прорезными рустами переменного сечения фасадов терразитовым раствором | 100 м2 проекции на стену
3.15-2-1-0-48 | 3.15-48-13 | Высококачественная штукатурка поверхностей пилястр гладких прямых фасадов терразитовым раствором | 100 м2 проекции на стену
3.15-2-1-0-48 | 3.15-48-14 | Высококачественная штукатурка поверхностей пилястр с прорезными рустами прямых фасадов терразитовым раствором | 100 м2 проекции на стену
3.15-2-1-0-48 | 3.15-48-15 | Высококачественная штукатурка поверхностей карнизов, тяг, наличников прямолинейных фасадов терразитовым раствором | 100 м2 проекции на стену
3.15-2-1-0-48 | 3.15-48-16 | Высококачественная штукатурка поверхностей карнизов, тяг, наличников криволинейных фасадов терразитовым раствором | 100 м2 проекции на стену
3.15-2-2-0-49 | 3.15-49-1 | Фактурная отделка фасадов мраморной крошкой с помощью крошкомета | 100 м2 отделываемой поверхности
3.15-2-2-0-50 | 3.15-50-1 | Фактурная отделка фасадов стеклянной крошкой | 100 м2 отделываемой поверхности
3.15-2-3-0-51 | 3.15-51-1 | Простая штукатурка поверхностей стен по камню и бетону известковым раствором | 100 м2 оштукатуриваемой поверхности
3.15-2-3-0-51 | 3.15-51-2 | Простая штукатурка поверхностей потолков по камню и бетону известковым раствором | 100 м2 оштукатуриваемой поверхности
3.15-2-3-0-51 | 3.15-51-3 | Простая штукатурка поверхностей стен по дереву известковым раствором | 100 м2 оштукатуриваемой поверхности
3.15-2-3-0-51 | 3.15-51-4 | Простая штукатурка поверхностей потолков по дереву известковым раствором | 100 м2 оштукатуриваемой поверхности
3.15-2-3-0-51 | 3.15-51-5 | Улучшенная штукатурка поверхностей стен по камню и бетону известковым раствором | 100 м2 оштукатуриваемой поверхности
3.15-2-3-0-51 | 3.15-51-6 | Улучшенная штукатурка поверхностей потолков по камню и бетону известковым раствором | 100 м2 оштукатуриваемой поверхности
3.15-2-3-0-51 | 3.15-51-7 | Улучшенная штукатурка поверхностей стен по дереву известковым раствором | 100 м2 оштукатуриваемой поверхности
3.15-2-3-0-51 | 3.15-51-8 | Улучшенная штукатурка поверхностей потолков по дереву известковым раствором | 100 м2 оштукатуриваемой поверхности
3.15-2-3-0-51 | 3.15-51-9 | Высококачественная штукатурка поверхностей стен по камню и бетону известковым раствором | 100 м2 оштукатуриваемой поверхности
3.15-2-3-0-51 | 3.15-51-10 | Высококачественная штукатурка поверхностей потолков по камню и бетону известковым раствором | 100 м2 оштукатуриваемой поверхности
3.15-2-3-0-51 | 3.15-51-11 | Высококачественная штукатурка поверхностей стен по дереву известковым раствором | 100 м2 оштукатуриваемой поверхности
3.15-2-3-0-51 | 3.15-51-12 | Высококачественная штукатурка поверхностей потолков по дереву известковым раствором | 100 м2 оштукатуриваемой поверхности
3.15-2-3-0-52 | 3.15-52-1 | Простое оштукатуривание стен цементно-известковым раствором по камню и бетону внутри зданий | 100 м2 оштукатуриваемой поверхности
3.15-2-3-0-52 | 3.15-52-2 | Простое оштукатуривание потолков цементно-известковым раствором по камню и бетону внутри зданий | 100 м2 оштукатуриваемой поверхности
3.15-2-3-0-52 | 3.15-52-3 | Улучшенное оштукатуривание стен цементно-известковым раствором по камню и бетону внутри зданий | 100 м2 оштукатуриваемой поверхности
3.15-2-3-0-52 | 3.15-52-4 | Улучшенное оштукатуривание потолков цементно-известковым раствором по камню и бетону внутри зданий | 100 м2 оштукатуриваемой поверхности
3.15-2-3-0-52 | 3.15-52-5 | Высококачественное оштукатуривание стен цементно-известковым раствором по камню и бетону внутри зданий | 100 м2 оштукатуриваемой поверхности
3.15-2-3-0-52 | 3.15-52-6 | Высококачественное оштукатуривание потолков цементно-известковым раствором по камню и бетону внутри зданий | 100 м2 оштукатуриваемой поверхности
3.15-2-3-0-52 | 3.15-52-7 | Простое оштукатуривание стен цементным раствором по камню и бетону внутри зданий | 100 м2 оштукатуриваемой поверхности
3.15-2-3-0-52 | 3.15-52-8 | Простое оштукатуривание потолков цементным раствором по камню и бетону внутри зданий | 100 м2 оштукатуриваемой поверхности
3.15-2-3-0-52 | 3.15-52-9 | Улучшенное оштукатуривание стен цементным раствором по камню и бетону внутри зданий | 100 м2 оштукатуриваемой поверхности
3.15-2-3-0-52 | 3.15-52-10 | Улучшенное оштукатуривание потолков цементным раствором по камню и бетону внутри зданий | 100 м2 оштукатуриваемой поверхности
3.15-2-3-0-52 | 3.15-52-11 | Высококачественное оштукатуривание стен цементным раствором по камню и бетону внутри зданий | 100 м2 оштукатуриваемой поверхности
3.15-2-3-0-52 | 3.15-52-12 | Высококачественное оштукатуривание потолков цементным раствором по камню и бетону внутри зданий | 100 м2 оштукатуриваемой поверхности
3.15-2-3-0-53 | 3.15-53-1 | Простое оштукатуривание внутренних поверхностей наружных стен известковым раствором по камню и бетону (когда остальные поверхности не оштукатуриваются) | 100 м2 оштукатуриваемой поверхности
3.15-2-3-0-53 | 3.15-53-2 | Улучшенное оштукатуривание внутренних поверхностей наружных стен известковым раствором по камню и бетону (когда остальные поверхности не оштукатуриваются) | 100 м2 оштукатуриваемой поверхности
3.15-2-3-0-53 | 3.15-53-3 | Высококачественное оштукатуривание внутренних поверхностей наружных стен известковым раствором по камню и бетону (когда остальные поверхности не оштукатуриваются) | 100 м2 оштукатуриваемой поверхности
3.15-2-3-0-54 | 3.15-54-1 | Простое оштукатуривание внутренних поверхностей наружных стен цементно-известковым раствором по камню и бетону (когда остальные поверхности не оштукатуриваются) | 100 м2 оштукатуриваемой поверхности
3.15-2-3-0-54 | 3.15-54-2 | Улучшенное оштукатуривание внутренних поверхностей наружных стен цементно-известковым раствором по камню и бетону (когда остальные поверхности не оштукатуриваются) | 100 м2 оштукатуриваемой поверхности
3.15-2-3-0-54 | 3.15-54-3 | Высококачественное оштукатуривание внутренних поверхностей наружных стен цементно-известковым раствором по камню и бетону (когда остальные поверхности не оштукатуриваются) | 100 м2 оштукатуриваемой поверхности
3.15-2-3-0-54 | 3.15-54-4 | Простое оштукатуривание внутренних поверхностей наружных стен цементным раствором по камню и бетону (когда остальные поверхности не оштукатуриваются) | 100 м2 оштукатуриваемой поверхности
3.15-2-3-0-54 | 3.15-54-5 | Улучшенное оштукатуривание внутренних поверхностей наружных стен цементным раствором по камню и бетону (когда остальные поверхности не оштукатуриваются) | 100 м2 оштукатуриваемой поверхности
3.15-2-3-0-54 | 3.15-54-6 | Высококачественное оштукатуривание внутренних поверхностей наружных стен цементным раствором по камню и бетону (когда остальные поверхности не оштукатуриваются) | 100 м2 оштукатуриваемой поверхности
3.15-2-3-0-55 | 3.15-55-1 | Сплошное выравнивание бетонных поверхностей (однослойная штукатурка) цементно-известковым раствором стен | 100 м2 оштукатуриваемой поверхности
3.15-2-3-0-55 | 3.15-55-2 | Сплошное выравнивание бетонных поверхностей (однослойная штукатурка) цементно-известковым раствором потолков | 100 м2 оштукатуриваемой поверхности
3.15-2-3-0-55 | 3.15-55-3 | Сплошное выравнивание внутренних поверхностей (однослойное оштукатуривание) из сухих растворных смесей толщиной до 10 мм стен | 100 м2
3.15-2-3-0-55 | 3.15-55-4 | Сплошное выравнивание внутренних поверхностей (однослойное оштукатуривание) из сухих растворных смесей толщиной до 10 мм потолков | 100 м2
3.15-2-3-0-55 | 3.15-55-5 | Сплошное выравнивание внутренних поверхностей (однослойное оштукатуривание) из сухих растворных смесей толщиной до 10 мм оконных и дверных откосов плоских | 100 м2
3.15-2-3-0-55 | 3.15-55-6 | Сплошное выравнивание внутренних поверхностей (однослойное оштукатуривание) из сухих растворных смесей толщиной до 10 мм оконных и дверных откосов криволинейных | 100 м2
3.15-2-3-0-55 | 3.15-55-7 | Добавлять или исключать на каждый 1 мм изменения толщины слоя к расценке 3.15-55-3 | 100 м2
3.15-2-3-0-55 | 3.15-55-8 | Добавлять или исключать на каждый 1 мм изменения толщины слоя к расценке 3.15-55-4 | 100 м2
3.15-2-3-0-55 | 3.15-55-9 | Добавлять или исключать на каждый 1 мм изменения толщины слоя к расценке 3.15-55-5 | 100 м2
3.15-2-3-0-55 | 3.15-55-10 | Добавлять или исключать на каждый 1 мм изменения толщины слоя к расценке 3.15-55-6 | 100 м2
3.15-2-3-0-56 | 3.15-56-1 | Высококачественная штукатурка стен по бетону полимерцементным раствором толщиной 10 мм | 100 м2 оштукатуриваемой поверхности
3.15-2-3-0-56 | 3.15-56-2 | Добавлять на каждый 1 мм изменения толщины к позиции 3.15-56-1 | 100 м2 оштукатуриваемой поверхности
3.15-2-4-0-57 | 3.15-57-1 | Штукатурка поверхностей оконных и дверных откосов по бетону и камню плоских | 100 м2 оштукатуриваемой поверхности
3.15-2-4-0-57 | 3.15-57-2 | Штукатурка поверхностей оконных и дверных откосов по бетону и камню криволинейных | 100 м2 оштукатуриваемой поверхности
3.15-2-4-0-57 | 3.15-57-3 | Устройство нижних заглушин | 100 м2 оштукатуриваемой поверхности
3.15-2-4-0-57 | 3.15-57-4 | Вытягивание тяг и падуг при улучшенной штукатурке по камню и бетону | 100 м2 оштукатуриваемой поверхности
3.15-2-4-0-57 | 3.15-57-5 | Вытягивание тяг и падуг при улучшенной штукатурке по дереву | 100 м2 оштукатуриваемой поверхности
3.15-2-4-0-57 | 3.15-57-6 | Вытягивание тяг и падуг при высококачественной штукатурке по камню и бетону | 100 м2 оштукатуриваемой поверхности
3.15-2-4-0-57 | 3.15-57-7 | Вытягивание тяг и падуг при высококачественной штукатурке по дереву | 100 м2 оштукатуриваемой поверхности
3.15-2-4-0-57 | 3.15-57-8 | Насечка поверхности стен | 100 м2 оштукатуриваемой поверхности
3.15-2-4-0-57 | 3.15-57-9 | Насечка поверхности потолков | 100 м2 оштукатуриваемой поверхности
3.15-2-4-0-58 | 3.15-58-1 | Устройство наличников тянутых | 100 м2 проекции на стену
3.15-2-4-0-59 | 3.15-59-1 | Обивка поверхностей изоляционным материалом | 100 м2 оштукатуриваемой поверхности
3.15-2-4-0-59 | 3.15-59-2 | Обивка поверхностей сеткой проволочной тканой | 100 м2 оштукатуриваемой поверхности
3.15-2-5-0-60 | 3.15-60-1 | Улучшенное оштукатуривание лестничных маршей и площадок без отделки косоуров и балок | 100 м2 горизонтальной проекции марша или площадки (поэтажно)
3.15-2-5-0-60 | 3.15-60-2 | Улучшенное оштукатуривание лестничных маршей и площадок с отделкой косоуров и балок без тяг | 100 м2 горизонтальной проекции марша или площадки (поэтажно)
3.15-2-5-0-60 | 3.15-60-3 | Высококачественное оштукатуривание лестничных маршей и площадок с отделкой косоуров и балок без тяг | 100 м2 горизонтальной проекции марша или площадки (поэтажно)
3.15-2-5-0-60 | 3.15-60-4 | Высококачественное оштукатуривание лестничных маршей и площадок с отделкой косоуров и балок с тягами | 100 м2 горизонтальной проекции марша или площадки (поэтажно)
3.15-2-6-0-61 | 3.15-61-1 | Отделка поверхностей из сборных элементов и плит под окраску или оклейку обоями стен и перегородок панельных | 100 м2 отделываемой поверхности
3.15-2-6-0-61 | 3.15-61-2 | Отделка поверхностей из сборных элементов и плит под окраску или оклейку обоями стен и перегородок из блоков и плит | 100 м2 отделываемой поверхности
3.15-2-6-0-61 | 3.15-61-3 | Отделка поверхностей из сборных элементов и плит под окраску или оклейку обоями потолков сборных панельных | 100 м2 отделываемой поверхности
3.15-2-6-0-61 | 3.15-61-4 | Отделка поверхностей из сборных элементов и плит под окраску или оклейку обоями потолков сборных из плит | 100 м2 отделываемой поверхности
3.15-2-7-0-62 | 3.15-62-1 | Улучшенное оштукатуривание стен по сетке без устройства каркаса известковым раствором | 100 м2 оштукатуриваемой поверхности
3.15-2-7-0-62 | 3.15-62-2 | Улучшенное оштукатуривание потолков по сетке без устройства каркаса известковым раствором | 100 м2 оштукатуриваемой поверхности
3.15-2-7-0-62 | 3.15-62-3 | Высококачественное оштукатуривание стен по сетке без устройства каркаса известковым раствором | 100 м2 оштукатуриваемой поверхности
3.15-2-7-0-62 | 3.15-62-4 | Высококачественное оштукатуривание потолков по сетке без устройства каркаса известковым раствором | 100 м2 оштукатуриваемой поверхности
3.15-2-7-0-62 | 3.15-62-5 | Оштукатуривание по сетке без устройства каркаса карнизов и тяг стен известковым раствором | 100 м2 оштукатуриваемой поверхности
3.15-2-7-0-62 | 3.15-62-6 | Оштукатуривание по сетке без устройства каркаса карнизов и тяг потолков известковым раствором | 100 м2 оштукатуриваемой поверхности
3.15-2-7-0-63 | 3.15-63-1 | Улучшенная штукатурка по сетке стен без устройства каркаса цементным раствором | 100 м2 оштукатуриваемой поверхности
3.15-2-7-0-63 | 3.15-63-2 | Улучшенная штукатурка по сетке потолков без устройства каркаса цементным раствором | 100 м2 оштукатуриваемой поверхности
3.15-2-7-0-63 | 3.15-63-3 | Высококачественная штукатурка по сетке стен без устройства каркаса цементным раствором | 100 м2 оштукатуриваемой поверхности
3.15-2-7-0-63 | 3.15-63-4 | Высококачественная штукатурка по сетке потолков без устройства каркаса цементным раствором | 100 м2 оштукатуриваемой поверхности
3.15-2-7-0-63 | 3.15-63-5 | Высококачественная штукатурка по сетке колонн без устройства каркаса цементным раствором | 100 м2 оштукатуриваемой поверхности
3.15-2-7-0-63 | 3.15-63-6 | Штукатурка по сетке карнизов, тяг без устройства каркаса цементным раствором | 100 м2 оштукатуриваемой поверхности
3.15-2-7-0-64 | 3.15-64-1 | Улучшенная штукатурка по сетке стен без устройства каркаса цементно-известковым раствором | 100 м2 оштукатуриваемой поверхности
3.15-2-7-0-64 | 3.15-64-2 | Улучшенная штукатурка по сетке потолков без устройства каркаса цементно-известковым раствором | 100 м2 оштукатуриваемой поверхности
3.15-2-7-0-64 | 3.15-64-3 | Высококачественная штукатурка по сетке стен без устройства каркаса цементно-известковым раствором | 100 м2 оштукатуриваемой поверхности
3.15-2-7-0-64 | 3.15-64-4 | Высококачественная штукатурка по сетке потолков без устройства каркаса цементно-известковым раствором | 100 м2 оштукатуриваемой поверхности
3.15-2-7-0-64 | 3.15-64-5 | Высококачественная штукатурка по сетке колонн без устройства каркаса цементно-известковым раствором | 100 м2 оштукатуриваемой поверхности
3.15-2-7-0-64 | 3.15-64-6 | Штукатурка по сетке карнизов, тяг без устройства каркаса цементно-известковым раствором | 100 м2 оштукатуриваемой поверхности
3.15-2-7-0-65 | 3.15-65-1 | Устройство каркаса при оштукатуривании стен | 100 м2 оштукатуриваемой поверхности
3.15-2-7-0-65 | 3.15-65-2 | Устройство каркаса при оштукатуривании потолков | 100 м2 оштукатуриваемой поверхности
3.15-2-7-0-65 | 3.15-65-3 | Устройство каркаса при оштукатуривании колонн | 100 м2 оштукатуриваемой поверхности
3.15-2-7-0-65 | 3.15-65-4 | Устройство каркаса при оштукатуривании карнизов и тяг | 100 м2 оштукатуриваемой поверхности
3.15-2-8-0-66 | 3.15-66-1 | Оштукатуривание цементно-церезитов0е по камню и бетону | 100 м2 оштукатуриваемой поверхности
3.15-2-9-0-67 | 3.15-67-1 | Оштукатуривание стен рентгенозащитным раствором по бетону, камню или кирпичу толщиной 30 мм | 100 м2 оштукатуриваемой поверхности
3.15-2-9-0-67 | 3.15-67-2 | При увеличении толщины грунта на каждые 10 мм добавлять к позиции 15-67-1 | 100 м2 оштукатуриваемой поверхности
3.15-2-9-0-67 | 3.15-67-3 | Устройство стяжки под полы из рентгенозащитного раствора по бетону толщиной 30 мм | 100 м2 оштукатуриваемой поверхности
3.15-2-9-0-67 | 3.15-67-4 | При увеличении толщины грунта на каждые 12 мм добавлять к позиции 15-67-3 | 100 м2 оштукатуриваемой поверхности
3.15-2-10-0-68 | 3.15-68-1 | Оштукатуривание прямоугольных кессонов площадью проекции до 12 м2 по ребристому железобетонному перекрытию цементно-известковым раствором при площади горизонтальной проекции кессона м2, до 0,8 | 100 м2 поверхности потолка
3.15-2-10-0-68 | 3.15-68-2 | Оштукатуривание прямоугольных кессонов площадью проекции до 12 м2 по ребристому железобетонному перекрытию цементно-известковым раствором при площади горизонтальной проекции кессона м2, до 2 | 100 м2 поверхности потолка
3.15-2-10-0-68 | 3.15-68-3 | Оштукатуривание прямоугольных кессонов площадью проекции до 12 м2 по ребристому железобетонному перекрытию цементно-известковым раствором при площади горизонтальной проекции кессона м2, до 4 | 100 м2 поверхности потолка
3.15-2-10-0-68 | 3.15-68-4 | Оштукатуривание прямоугольных кессонов площадью проекции до 12 м2 по ребристому железобетонному перекрытию цементно-известковым раствором при площади горизонтальной проекции кессона м2, до 6 | 100 м2 поверхности потолка
3.15-2-10-0-68 | 3.15-68-5 | Оштукатуривание прямоугольных кессонов площадью проекции до 12 м2 по ребристому железобетонному перекрытию цементно-известковым раствором при площади горизонтальной проекции кессона м2, до 12 | 100 м2 поверхности потолка
3.15-2-10-0-68 | 3.15-68-6 | Оштукатуривание прямоугольных кессонов площадью проекции до 12 м2 по ребристому железобетонному перекрытию декоративным раствором при площади горизонтальной проекции кессона м2, до 0,8 | 100 м2 поверхности потолка
3.15-2-10-0-68 | 3.15-68-7 | Оштукатуривание прямоугольных кессонов площадью проекции до 12 м2 по ребристому железобетонному перекрытию декоративным раствором при площади горизонтальной проекции кессона м2, до 2 | 100 м2 поверхности потолка
3.15-2-10-0-68 | 3.15-68-8 | Оштукатуривание прямоугольных кессонов площадью проекции до 12 м2 по ребристому железобетонному перекрытию декоративным раствором при площади горизонтальной проекции кессона м2, до 4 | 100 м2 поверхности потолка
3.15-2-10-0-68 | 3.15-68-9 | Оштукатуривание прямоугольных кессонов площадью проекции до 12 м2 по ребристому железобетонному перекрытию декоративным раствором при площади горизонтальной проекции кессона м2, до 6 | 100 м2 поверхности потолка
3.15-2-10-0-68 | 3.15-68-10 | Оштукатуривание прямоугольных кессонов площадью проекции до 12 м2 по ребристому железобетонному перекрытию декоративным раствором при площади горизонтальной проекции кессона м2, до 12 | 100 м2 поверхности потолка
3.15-2-10-0-69 | 3.15-69-1 | Оштукатуривание прямоугольных кессонов площадью проекции более 12 м2 по ребристому железобетонному перекрытию цементно-известковым раствором | 100 м2 оштукатуриваемой поверхности
3.15-2-10-0-69 | 3.15-69-2 | Оштукатуривание прямоугольных кессонов площадью проекции более 12 м2 по ребристому железобетонному перекрытию декоративным раствором | 100 м2 оштукатуриваемой поверхности
3.15-2-10-0-70 | 3.15-70-1 | Штукатурка прямоугольных кессонов на криволинейной поверхности и многогранных кессонов на плоской поверхности цементно-известковым раствором при площади горизонтальной проекции кессона до 0,8 м2 | 100 м2
3.15-2-10-0-70 | 3.15-70-2 | Штукатурка прямоугольных кессонов на криволинейной поверхности и многогранных кессонов на плоской поверхности цементно-известковым раствором при площади горизонтальной проекции кессона до 2,0 м2 | 100 м2
3.15-2-10-0-70 | 3.15-70-3 | Штукатурка прямоугольных кессонов на криволинейной поверхности и многогранных кессонов на плоской поверхности цементно-известковым раствором при площади горизонтальной проекции кессона до 4,0 м2 | 100 м2
3.15-2-10-0-70 | 3.15-70-4 | Штукатурка прямоугольных кессонов на криволинейной поверхности и многогранных кессонов на плоской поверхности цементно-известковым раствором при площади горизонтальной проекции кессона до 6,0 м2 | 100 м2
3.15-2-10-0-70 | 3.15-70-5 | Штукатурка прямоугольных кессонов на криволинейной поверхности и многогранных кессонов на плоской поверхности цементно-известковым раствором при площади горизонтальной проекции кессона до 12,0 м2 | 100 м2
3.15-2-10-0-70 | 3.15-70-6 | Штукатурка прямоугольных кессонов на криволинейной поверхности и многогранных кессонов на плоской поверхности цементно-известковым раствором при площади горизонтальной проекции кессона более 12 м2 | 100 м2
3.15-2-10-0-70 | 3.15-70-7 | Штукатурка многогранных кессонов на криволинейной поверхности цементно-известковым раствором при площади горизонтальной проекции кессона до 0,8 м2 | 100 м2
3.15-2-10-0-70 | 3.15-70-8 | Штукатурка многогранных кессонов на криволинейной поверхности цементно-известковым раствором при площади горизонтальной проекции кессона до 2,0 м2 | 100 м2
3.15-2-10-0-70 | 3.15-70-9 | Штукатурка многогранных кессонов на криволинейной поверхности цементно-известковым раствором при площади горизонтальной проекции кессона до 4,0 м2 | 100 м2
3.15-2-10-0-70 | 3.15-70-10 | Штукатурка многогранных кессонов на криволинейной поверхности цементно-известковым раствором при площади горизонтальной проекции кессона до 6,0 м2 | 100 м2
3.15-2-10-0-70 | 3.15-70-11 | Штукатурка многогранных кессонов на криволинейной поверхности цементно-известковым раствором при площади горизонтальной проекции кессона до 12 м2 | 100 м2
3.15-2-10-0-70 | 3.15-70-12 | Штукатурка многогранных кессонов на криволинейной поверхности цементно-известковым раствором при площади горизонтальной проекции кессона более 12 м2 | 100 м2
3.15-2-11-0-71 | 3.15-71-1 | Облицовка гипсовыми и гипсоволокнистыми листами сухой штукатурки стен при отделке под окраску | 100 м2 отделываемой поверхности
3.15-2-11-0-71 | 3.15-71-2 | Облицовка гипсовыми и гипсоволокнистыми листами сухой штукатурки стен при отделке под оклейку обоями | 100 м2 отделываемой поверхности
3.15-2-11-0-71 | 3.15-71-3 | Облицовка гипсовыми и гипсоволокнистыми листами сухой штукатурки откосов при отделке под окраску | 100 м2 отделываемой поверхности
3.15-2-11-0-71 | 3.15-71-4 | Облицовка листами древесно-волокнистыми стен при отделке под оклейку обоями | 100 м2 отделываемой поверхности
3.15-2-11-0-72 | 3.15-72-1 | Обработка швов сухой штукатурки постановкой раскладок | 100 м2 отделываемой поверхности
3.15-2-12-0-73 | 3.15-73-1 | Механизированная отделка поверхности под мелкозернистую фактуру шагрень стен | 100 м2 отделываемой поверхности
3.15-2-12-0-73 | 3.15-73-2 | Механизированная отделка поверхности под мелкозернистую фактуру шагрень потолков | 100 м2 отделываемой поверхности
3.15-3-1-0-74 | 3.15-74-1 | Установка гипсовых погонных деталей орнаментированных, плоских, выпуклых, рельефных, простого или сложного рисунка (порезки, пояса, фризы, капли), высотой до 100 мм | 100 м деталей
3.15-3-1-0-74 | 3.15-74-2 | Установка гипсовых погонных деталей орнаментированных, плоских, выпуклых, рельефных, простого или сложного рисунка (порезки, пояса,фризы, капли ), высотой до 250 мм | 100 м деталей
3.15-3-1-0-74 | 3.15-74-3 | Установка гипсовых погонных деталей орнаментированных, плоских, выпуклых, рельефных, простого или сложного рисунка (порезки, пояса,фризы, капли ), высотой до 500 мм | 100 м деталей
3.15-3-1-0-74 | 3.15-74-4 | Установка гипсовых погонных деталей орнаментированных, плоских, выпуклых, рельефных, простого или сложного рисунка (порезки, пояса,фризы, капли ), высотой до 750 мм | 100 м деталей
3.15-3-2-0-75 | 3.15-75-1 | Установка гипсовых штучных розеток (кессонных, потолочных круглых, многогранных простого, среднего и сложного рисунков/ диаметром до 250 мм | 1 деталь
3.15-3-2-0-75 | 3.15-75-2 | Установка гипсовых штучных розеток (кессонных, потолочных круглых, многогранных простого, среднего и сложного рисунков) диаметром до 500 мм | 1 деталь
3.15-3-2-0-75 | 3.15-75-3 | Установка гипсовых штучных розеток (кессонных, потолочных круглых, многогранных простого, среднего и сложного рисунков) диаметром до 750 мм | 1 деталь
3.15-3-2-0-75 | 3.15-75-4 | Установка гипсовых штучных розеток (кессонных, потолочных круглых, многогранных простого, среднего и сложного рисунков) диаметром до 1750 мм | 1 деталь
3.15-3-2-0-76 | 3.15-76-1 | Установка на колоннах гипсовых штучных капителей ионических гладких и орнаментированных, дорических и тосканских высотой до 500 мм | 1 деталь
3.15-3-2-0-76 | 3.15-76-2 | Установка на колоннах гипсовых штучных капителей ионических гладких и орнаментированных, дорических и тосканских высотой до 750 мм | 1 деталь
3.15-3-2-0-76 | 3.15-76-3 | Установка на колоннах гипсовых штучных капителей коринфских сборных высотой до 500 мм | 1 деталь
3.15-3-2-0-76 | 3.15-76-4 | Установка на колоннах гипсовых штучных капителей коринфских сборных высотой до 1000 мм | 1 деталь
3.15-3-2-0-76 | 3.15-76-5 | Установка на колоннах гипсовых штучных капителей коринфских сборных высотой до 2000 мм | 1 деталь
3.15-3-2-0-76 | 3.15-76-6 | Установка на колоннах гипсовых штучных баз гладких прямоугольных или круглых высотой до 500 мм | 1 деталь
3.15-3-2-0-77 | 3.15-77-1 | Установка гипсовых штучных деталей шишек гладких и орнаментированных высотой до 200 мм | 1 деталь
3.15-3-2-0-77 | 3.15-77-2 | Установка гипсовых штучных деталей сухарей гладких и орнаментированных длиной большей стороны до 250 мм | 1 деталь
3.15-3-2-0-77 | 3.15-77-3 | Установка гипсовых штучных деталей сухарей гладких и орнаментированных длиной большей стороны до 400 мм | 1 деталь
3.15-3-2-0-77 | 3.15-77-4 | Установка гипсовых штучных деталей кронштейнов и модульонов гладких длиной большей стороны до 200 мм | 1 деталь
3.15-3-2-0-77 | 3.15-77-5 | Установка гипсовых штучных деталей кронштейнов и модульонов гладких длиной большей стороны до 400 мм | 1 деталь
3.15-3-2-0-77 | 3.15-77-6 | Установка гипсовых штучных деталей кронштейнов и модульонов гладких длиной большей стороны, до 750 мм | 1 деталь
3.15-3-2-0-77 | 3.15-77-7 | Установка гипсовых штучных деталей кронштейнов и модульонов гладких длиной большей стороны до 1100 мм | 1 деталь
3.15-3-2-0-77 | 3.15-77-8 | Установка гипсовых штучных деталей решеток вентиляционных площадью до 0,1 м2 | 1 деталь
3.15-3-2-0-77 | 3.15-77-9 | Установка гипсовых штучных деталей решеток вентиляционных площадью до 0,5 м2 | 1 деталь
3.15-3-2-0-77 | 3.15-77-10 | Установка гипсовых штучных деталей ваз гладких высотой до 500 мм | 1 деталь
3.15-3-2-0-77 | 3.15-77-11 | Установка гипсовых штучных деталей ваз гладких высотой до 1000 мм | 1 деталь
3.15-3-2-0-77 | 3.15-77-12 | Установка гипсовых штучных деталей ваз гладких высотой до 1350 мм | 1 деталь
3.15-3-2-0-77 | 3.15-77-13 | Установка гипсовых штучных деталей гербов высотой до 750 мм | 1 деталь
3.15-3-2-0-77 | 3.15-77-14 | Установка гипсовых штучных деталей гербов высотой до 1000 мм | 1 деталь
3.15-3-2-0-77 | 3.15-77-15 | Установка гипсовых штучных деталей гербов высотой до 1500 мм | 1 деталь
3.15-3-3-0-78 | 3.15-78-1 | Установка деталей погонных орнаментированных плоских, выпуклых и рельефных простого или сложного рисунка - порезки, пояса, фризы, капли и т.п. высотой мм, до 100 | 100 м деталей
3.15-3-3-0-78 | 3.15-78-2 | Установка деталей погонных орнаментированных плоских, выпуклых и рельефных простого или сложного рисунка - порезки, пояса, фризы, капли и т.п. высотой мм, до 250 | 100 м деталей
3.15-3-3-0-78 | 3.15-78-3 | Установка деталей погонных орнаментированных плоских, выпуклых и рельефных простого или сложного рисунка - порезки, пояса, фризы, капли и т.п. высотой до 500 мм | 100 м деталей
3.15-3-3-0-78 | 3.15-78-4 | Установка деталей погонных орнаментированных плоских, выпуклых и рельефных простого или сложного рисунка - порезки, пояса, фризы, капли и т.п. высотой до 750 мм | 100 м деталей
3.15-3-3-0-78 | 3.15-78-5 | Установка деталей погонных орнаментированных плоских, выпуклых и рельефных простого или сложного рисунка - поручней и тетив любого профиля без орнамента | 100 м деталей
3.15-3-3-0-78 | 3.15-78-6 | Установка деталей погонных орнаментированных плоских, выпуклых и рельефных простого или сложного рисунка - поручней и тетив любого профиля с орнаментом | 100 м деталей
3.15-3-4-0-79 | 3.15-79-1 | Установка цементных деталей розеток кессонных диаметром до 250 мм | 1 деталь
3.15-3-4-0-79 | 3.15-79-2 | Установка цементных деталей балясин круглых гладких и орнаментированных, бутылочных или с перехватом без орнамента рядовых высотой до 650 мм | 1 деталь
3.15-3-4-0-79 | 3.15-79-3 | Установка цементных деталей балясин круглых гладких и орнаментированных, бутылочных или с перехватом без орнамента рядовых высотой до 1100 мм | 1 деталь
3.15-3-4-0-79 | 3.15-79-4 | Установка цементных деталей балясин круглых гладких и орнаментированных, бутылочных или с перехватом без орнамента угловых высотой до 650 мм | 1 деталь
3.15-3-4-0-79 | 3.15-79-5 | Установка цементных деталей балясин круглых гладких и орнаментированных, бутылочных или с перехватом без орнамента угловых высотой до 1100 мм | 1 деталь
3.15-3-4-0-80 | 3.15-80-1 | Установка цементных деталей капителей на колоннах гладких и орнаментированных дорических, тосканских высотой до 500 мм | 1 деталь
3.15-3-4-0-80 | 3.15-80-2 | Установка цементных деталей капителей на колоннах гладких и орнаментированных дорических, тосканских высотой до 750 мм | 1 деталь
3.15-3-4-0-80 | 3.15-80-3 | Установка цементных деталей капителей на колоннах сборных высотой до 500 мм | 1 деталь
3.15-3-4-0-80 | 3.15-80-4 | Установка цементных деталей капителей на колоннах сборных высотой до 1000 мм | 1 деталь
3.15-3-4-0-80 | 3.15-80-5 | Установка цементных деталей капителей на колоннах сборных высотой до 2000 мм | 1 деталь
3.15-3-4-0-80 | 3.15-80-6 | Установка цементных деталей баз на колоннах гладких орнаментированных высотой до 500 мм | 1 деталь
3.15-3-4-0-80 | 3.15-80-7 | Установка цементных деталей шишек гладких и орнаментированных высотой до 200 мм | 1 деталь
3.15-3-4-0-80 | 3.15-80-8 | Установка цементных деталей сухарей гладких и орнаментированных длиной большей стороны до 250 мм | 1 деталь
3.15-3-4-0-80 | 3.15-80-9 | Установка цементных деталей сухарей гладких и орнаментированных длиной большей стороны до 400 мм | 1 деталь
3.15-3-4-0-80 | 3.15-80-10 | Установка цементных деталей кронштейнов и модульонов гладких длиной большей стороны до 200 мм | 1 деталь
3.15-3-4-0-80 | 3.15-80-11 | Установка цементных деталей кронштейнов и модульонов гладких длиной большей стороны до 400 мм | 1 деталь
3.15-3-4-0-80 | 3.15-80-12 | Установка цементных деталей кронштейнов и модульонов гладких длиной большей стороны, до 750 мм | 1 деталь
3.15-3-4-0-80 | 3.15-80-13 | Установка цементных деталей кронштейнов и модульонов гладких длиной большей стороны, до 1100 мм | 1 деталь
3.15-3-4-0-81 | 3.15-81-1 | Установка цементных деталей ваз гладких высотой до 500 мм | 1 деталь
3.15-3-4-0-81 | 3.15-81-2 | Установка цементных деталей ваз гладких высотой до 1000 мм | 1 деталь
3.15-3-4-0-81 | 3.15-81-3 | Установка цементных деталей ваз гладких высотой до 1350 мм | 1 деталь
3.15-3-4-0-81 | 3.15-81-4 | Установка цементных деталей гербов высотой до 750 мм | 1 деталь
3.15-3-4-0-81 | 3.15-81-5 | Установка цементных деталей гербов высотой до 1000 мм | 1 деталь
3.15-3-4-0-81 | 3.15-81-6 | Установка цементных деталей гербов высотой до 1500 мм | 1 деталь
3.15-4-1-0-82 | 3.15-82-1 | Известковая окраска фасадов с лесов с подготовкой поверхности по штукатурке или бетону | 100 м2 окрашиваемой поверхности
3.15-4-1-0-82 | 3.15-82-2 | Силикатная окраска фасадов с лесов с подготовкой поверхности по штукатурке или бетону | 100 м2 окрашиваемой поверхности
3.15-4-1-0-82 | 3.15-82-3 | Цементная окраска фасадов с лесов с подготовкой поверхности по штукатурке или бетону | 100 м2 окрашиваемой поверхности
3.15-4-1-0-83 | 3.15-83-1 | Перхлорвиниловая окраска фасадов с лесов с подготовкой поверхности по штукатурке или бетону | 100 м2 окрашиваемой поверхности
3.15-4-1-0-83 | 3.15-83-2 | Кремнийорганическая окраска фасадов с лесов с подготовкой поверхности по штукатурке или бетону | 100 м2 окрашиваемой поверхности
3.15-4-1-0-83 | 3.15-83-3 | Поливинилацетатная окраска фасадов с лесов с подготовкой поверхности по штукатурке или бетону | 100 м2 окрашиваемой поверхности
3.15-4-1-0-84 | 3.15-84-1 | Известковая окраска фасадов с лесов по подготовленной поверхности по штукатурке или бетону | 100 м2 фасада
3.15-4-1-0-84 | 3.15-84-2 | Силикатная окраска фасадов с лесов по подготовленной поверхности по штукатурке или бетону | 100 м2 фасада
3.15-4-1-0-84 | 3.15-84-3 | Цементная окраска фасадов с лесов по подготовленной поверхности по штукатурке или бетону | 100 м2 фасада
3.15-4-1-0-85 | 3.15-85-1 | Перхлорвиниловая окраска фасадов с лесов по подготовленной поверхности по штукатурке или бетону | 100 м2 окрашиваемой поверхности
3.15-4-1-0-85 | 3.15-85-2 | Кремнийорганическая окраска фасадов с лесов по подготовленной поверхности по штукатурке или бетону | 100 м2 окрашиваемой поверхности
3.15-4-1-0-85 | 3.15-85-3 | Поливинилацетатная окраска фасадов с лесов по подготовленной поверхности по штукатурке или бетону | 100 м2 окрашиваемой поверхности
3.15-4-1-0-86 | 3.15-86-1 | Известковая окраска фасадов с электролюлек с подготовкой поверхности по штукатурке или бетону | 100 м2 фасада
3.15-4-1-0-86 | 3.15-86-2 | Силикатная окраска фасадов с электролюлек с подготовкой поверхности по штукатурке или бетону | 100 м2 фасада
3.15-4-1-0-86 | 3.15-86-3 | Цементная окраска фасадов с электролюлек с подготовкой поверхности по штукатурке или бетону | 100 м2 фасада
3.15-4-1-0-87 | 3.15-87-1 | Перхлорвиниловая окраска фасадов с электролюлек с подготовкой поверхности по штукатурке или бетону | 100 м2 окрашиваемой поверхности
3.15-4-1-0-87 | 3.15-87-2 | Кремнийорганическая окраска фасадов с электролюлек с подготовкой поверхности по штукатурке или бетону | 100 м2 окрашиваемой поверхности
3.15-4-1-0-87 | 3.15-87-3 | Поливинилацетатная окраска фасадов с электролюлек с подготовкой поверхности по штукатурке или бетону | 100 м2 окрашиваемой поверхности
3.15-4-1-0-88 | 3.15-88-1 | Известковая окраска фасадов с электролюлек по подготовленной поверхности по штукатурке или бетону | 100 м2 фасада
3.15-4-1-0-88 | 3.15-88-2 | Силикатная окраска фасадов с электролюлек по подготовленной поверхности по штукатурке или бетону | 100 м2 фасада
3.15-4-1-0-88 | 3.15-88-3 | Цементная окраска фасадов с электролюлек по подготовленной поверхности по штукатурке или бетону | 100 м2 фасада
3.15-4-1-0-89 | 3.15-89-1 | Перхлорвиниловая окраска фасадов с электролюлек по подготовленной поверхности по штукатурке или бетону | 100 м2 окрашиваемой поверхности
3.15-4-1-0-89 | 3.15-89-2 | Кремнийорганическая окраска фасадов с электролюлек по подготовленной поверхности по штукатурке или бетону | 100 м2 окрашиваемой поверхности
3.15-4-1-0-89 | 3.15-89-3 | Поливинилацетатная окраска фасадов с электролюлек по подготовленной поверхности по штукатурке или бетону | 100 м2 окрашиваемой поверхности
3.15-4-1-0-90 | 3.15-90-1 | Окраска фасадов с люлек по сборным конструкциям акриловой краской белой и цветной всесезонной (морозостойкой) в два тона | 100 м2 окрашиваемой поверхности
3.15-4-1-0-90 | 3.15-90-2 | Окраска фасадов с люлек по сборным конструкциям акриловой краской цветной всесезонной (морозостойкой) в два тона | 100 м2 окрашиваемой поверхности
3.15-4-1-0-90 | 3.15-90-3 | Окраска фасадов с люлек по сборным конструкциям акриловой краской цветной всесезонной (морозостойкой) более, чем в два тона | 100 м2 окрашиваемой поверхности
3.15-4-1-0-91 | 3.15-91-1 | Окраска декоративным наполненным фактурным составом простых фасадов с подготовкой поверхности по штукатурке или бетону с лесов | 100 м2 окрашиваемой поверхности
3.15-4-1-0-91 | 3.15-91-2 | Окраска декоративным наполненным фактурным составом простых фасадов с подготовкой поверхности по штукатурке или бетону с электролюлек | 100 м2 окрашиваемой поверхности
3.15-4-1-0-91 | 3.15-91-3 | Окраска декоративным наполненным фактурным составом стен внутри помещений по штукатурке и бетону | 100 м2 окрашиваемой поверхности
3.15-4-1-0-91 | 3.15-91-4 | Окраска потолков декоративным наполненным фактурным составом марки внутри помещений по штукатурке и бетону | 100 м2 окрашиваемой поверхности
3.15-4-2-0-92 | 3.15-92-1 | Простая клеевая окраска внутри помещений | 100 м2 окрашиваемой поверхности
3.15-4-2-0-92 | 3.15-92-2 | Улучшенная клеевая окраска внутри помещений | 100 м2 окрашиваемой поверхности
3.15-4-2-0-92 | 3.15-92-3 | Высококачественная клеевая окраска внутри помещений по штукатурке | 100 м2 окрашиваемой поверхности
3.15-4-2-0-92 | 3.15-92-4 | Высококачественная клеевая окраска внутри помещений по сборным конструкциям, подготовленным под окраску | 100 м2 окрашиваемой поверхности
3.15-4-2-0-92 | 3.15-92-5 | Улучшенная казеиновая окраска внутри помещений | 100 м2 окрашиваемой поверхности
3.15-4-2-0-92 | 3.15-92-6 | Высококачественная казеиновая окраска внутри помещений по штукатурке | 100 м2 окрашиваемой поверхности
3.15-4-2-0-92 | 3.15-92-7 | Высококачественная казеиновая окраска внутри помещений по сборным конструкциям, подготовленным под окраску | 100 м2 окрашиваемой поверхности
3.15-4-2-0-93 | 3.15-93-1 | Известковая окраска внутри помещений по штукатурке | 100 м2 окрашиваемой поверхности
3.15-4-2-0-93 | 3.15-93-2 | Известковая окраска внутри помещений по кирпичу и бетону | 100 м2 окрашиваемой поверхности
3.15-4-2-0-93 | 3.15-93-3 | Известковая окраска внутри помещений по дереву | 100 м2 окрашиваемой поверхности
3.15-4-2-0-93 | 3.15-93-4 | Силикатная окраска внутри помещений по штукатурке и кирпичу | 100 м2 окрашиваемой поверхности
3.15-4-2-0-93 | 3.15-93-5 | Силикатная окраска внутри помещений по дереву | 100 м2 окрашиваемой поверхности
3.15-4-2-0-94 | 3.15-94-1 | Силикатная окраска деревянных сегментных ферм (со всех сторон за 2 раза) | 100 м2 вертикальной проекции сегментных ферм
3.15-4-2-0-95 | 3.15-95-1 | Разделка поверхности по клеевой окраске кистью, количество тонов 1 | 100 м2 разделываемой поверхности
3.15-4-2-0-95 | 3.15-95-2 | Разделка поверхности по клеевой окраске кистью, количество тонов 2 и более | 100 м2 разделываемой поверхности
3.15-4-2-0-95 | 3.15-95-3 | Разделка поверхности по клеевой окраске валиком, количество тонов 1 | 100 м2 разделываемой поверхности
3.15-4-2-0-95 | 3.15-95-4 | Разделка поверхности по клеевой окраске валиком, количество тонов 2 и более | 100 м2 разделываемой поверхности
3.15-4-2-0-95 | 3.15-95-5 | Разделка поверхности по клеевой окраске набрызгом, количество тонов 1 | 100 м2 разделываемой поверхности
3.15-4-2-0-95 | 3.15-95-6 | Разделка поверхности по клеевой окраске набрызгом, количество тонов 2 и более | 100 м2 разделываемой поверхности
3.15-4-3-0-96 | 3.15-96-1 | Простая окраска поливинилацетатными водоэмульсионными составами стен по штукатурке и сборным конструкциям, подготовленным под окраску | 100 м2 окрашиваемой поверхности
3.15-4-3-0-96 | 3.15-96-2 | Простая окраска поливинилацетатными водоэмульсионными составами потолков по штукатурке и сборным конструкциям, подготовленным под окраску | 100 м2 окрашиваемой поверхности
3.15-4-3-0-96 | 3.15-96-3 | Улучшенная окраска поливинилацетатными водоэмульсионными составами по штукатурке стен | 100 м2 окрашиваемой поверхности
3.15-4-3-0-96 | 3.15-96-4 | Улучшенная окраска поливинилацетатными водоэмульсионными составами по штукатурке потолков | 100 м2 окрашиваемой поверхности
3.15-4-3-0-96 | 3.15-96-5 | Улучшенная окраска поливинилацетатными водоэмульсионными составами стен по сборным конструкциям, подготовленным под окраску | 100 м2 окрашиваемой поверхности
3.15-4-3-0-96 | 3.15-96-6 | Улучшенная окраска поливинилацетатными водоэмульсионными составами потолков по сборным конструкциям, подготовленным под окраску | 100 м2 окрашиваемой поверхности
3.15-4-3-0-96 | 3.15-96-7 | Высококачественная окраска поливинилацетатными водоэмульсионными составами по штукатурке стен | 100 м2 окрашиваемой поверхности
3.15-4-3-0-96 | 3.15-96-8 | Высококачественная окраска поливинилацетатными водоэмульсионными составами по штукатурке потолков | 100 м2 окрашиваемой поверхности
3.15-4-3-0-96 | 3.15-96-9 | Высококачественная окраска поливинилацетатными водоэмульсионными составами стен по сборным конструкциям, подготовленным под окраску | 100 м2 окрашиваемой поверхности
3.15-4-3-0-96 | 3.15-96-10 | Высококачественная окраска поливинилацетатными водоэмульсионными составами по сборным конструкциям потолков, подготовленным под окраску | 100 м2 окрашиваемой поверхности
3.15-4-4-0-97 | 3.15-97-1 | Простая окраска колером масляным разбеленным по дереву стен | 100 м2 окрашиваемой поверхности
3.15-4-4-0-97 | 3.15-97-2 | Простая окраска колером масляным разбеленным по дереву потолков | 100 м2 окрашиваемой поверхности
3.15-4-4-0-97 | 3.15-97-3 | Простая окраска колером масляным разбеленным по дереву полов | 100 м2 окрашиваемой поверхности
3.15-4-4-0-97 | 3.15-97-4 | Простая окраска колером масляным разбеленным по дереву заполнений дверных проемов | 100 м2 окрашиваемой поверхности
3.15-4-4-0-97 | 3.15-97-5 | Простая окраска колером масляным разбеленным по дереву заполнений оконных проемов | 100 м2 окрашиваемой поверхности
3.15-4-4-0-97 | 3.15-97-6 | Простая окраска колером масляным разбеленным по дереву дверных блоков, подготовленных под вторую окраску | 100 м2 окрашиваемой поверхности
3.15-4-4-0-97 | 3.15-97-7 | Простая окраска колером масляным разбеленным по дереву оконных блоков, подготовленных под вторую окраску | 100 м2 окрашиваемой поверхности
3.15-4-4-0-97 | 3.15-97-8 | Простая окраска стен колером масляным разбеленным по штукатурке и сборным конструкциям, подготовленным под окраску | 100 м2 окрашиваемой поверхности
3.15-4-4-0-97 | 3.15-97-9 | Простая окраска потолков колером масляным разбеленным по штукатурке и сборным конструкциям, подготовленным под окраску | 100 м2 окрашиваемой поверхности
3.15-4-4-0-98 | 3.15-98-1 | Простая окраска белилами по дереву стен | 100 м2 окрашиваемой поверхности
3.15-4-4-0-98 | 3.15-98-2 | Простая окраска белилами по дереву потолков | 100 м2 окрашиваемой поверхности
3.15-4-4-0-98 | 3.15-98-3 | Простая окраска белилами по дереву заполнений дверных проемов | 100 м2 окрашиваемой поверхности
3.15-4-4-0-98 | 3.15-98-4 | Простая окраска белилами по дереву заполнений оконных проемов | 100 м2 окрашиваемой поверхности
3.15-4-4-0-98 | 3.15-98-5 | Простая окраска белилами по дереву дверных блоков, подготовленных под вторую окраску | 100 м2 окрашиваемой поверхности
3.15-4-4-0-98 | 3.15-98-6 | Простая окраска белилами по дереву оконных блоков, подготовленных под вторую окраску | 100 м2 окрашиваемой поверхности
3.15-4-4-0-98 | 3.15-98-7 | Простая окраска стен белилами по штукатурке и сборным конструкциям, подготовленным под окраску | 100 м2 окрашиваемой поверхности
3.15-4-4-0-98 | 3.15-98-8 | Простая окраска потолков белилами по штукатурке и сборным конструкциям, подготовленным под окраску | 100 м2 окрашиваемой поверхности
3.15-4-4-0-99 | 3.15-99-1 | Улучшенная окраска стен колером масляным разбеленным по дереву | 100 м2 окрашиваемой поверхности
3.15-4-4-0-99 | 3.15-99-2 | Улучшенная окраска потолков колером масляным разбеленным по дереву | 100 м2 окрашиваемой поверхности
3.15-4-4-0-99 | 3.15-99-3 | Улучшенная окраска полов колером масляным разбеленным по дереву | 100 м2 окрашиваемой поверхности
3.15-4-4-0-99 | 3.15-99-4 | Улучшенная окраска колером масляным разбеленным по дереву заполнений дверных проемов | 100 м2 окрашиваемой поверхности
3.15-4-4-0-99 | 3.15-99-5 | Улучшенная окраска колером масляным разбеленным по дереву заполнений оконных проемов | 100 м2 окрашиваемой поверхности
3.15-4-4-0-99 | 3.15-99-6 | Улучшенная окраска колером масляным разбеленным по дереву дверных блоков, подготовленных под вторую окраску | 100 м2 окрашиваемой поверхности
3.15-4-4-0-99 | 3.15-99-7 | Улучшенная окраска колером масляным разбеленным по дереву оконных блоков, подготовленных под вторую окраску | 100 м2 окрашиваемой поверхности
3.15-4-4-0-99 | 3.15-99-8 | Улучшенная окраска колером масляным разбеленным стен по штукатурке | 100 м2 окрашиваемой поверхности
3.15-4-4-0-99 | 3.15-99-9 | Улучшенная окраска колером масляным разбеленным потолков по штукатурке | 100 м2 окрашиваемой поверхности
3.15-4-4-0-99 | 3.15-99-10 | Улучшенная окраска колером масляным разбеленным стен по сборным конструкциям, подготовленным под окраску | 100 м2 окрашиваемой поверхности
3.15-4-4-0-99 | 3.15-99-11 | Улучшенная окраска колером масляным разбеленным потолков по сборным конструкциям, подготовленным под окраску | 100 м2 окрашиваемой поверхности
3.15-4-4-0-100 | 3.15-100-1 | Улучшенная окраска белилами стен по дереву | 100 м2 окрашиваемой поверхности
3.15-4-4-0-100 | 3.15-100-2 | Улучшенная окраска белилами потолков по дереву | 100 м2 окрашиваемой поверхности
3.15-4-4-0-100 | 3.15-100-3 | Улучшенная окраска белилами по дереву заполнений дверных проемов | 100 м2 окрашиваемой поверхности
3.15-4-4-0-100 | 3.15-100-4 | Улучшенная окраска белилами по дереву заполнений оконных проемов | 100 м2 окрашиваемой поверхности
3.15-4-4-0-100 | 3.15-100-5 | Улучшенная окраска белилами по дереву дверных блоков, подготовленных под вторую окраску | 100 м2 окрашиваемой поверхности
3.15-4-4-0-100 | 3.15-100-6 | Улучшенная окраска белилами по дереву оконных блоков, подготовленных под вторую окраску | 100 м2 окрашиваемой поверхности
3.15-4-4-0-100 | 3.15-100-7 | Улучшенная окраска белилами стен по штукатурке | 100 м2 окрашиваемой поверхности
3.15-4-4-0-100 | 3.15-100-8 | Улучшенная окраска белилами потолков по штукатурке | 100 м2 окрашиваемой поверхности
3.15-4-4-0-100 | 3.15-100-9 | Улучшенная окраска белилами стен по сборным конструкциям, подготовленным под окраску | 100 м2 окрашиваемой поверхности
3.15-4-4-0-100 | 3.15-100-10 | Улучшенная окраска белилами потолков по сборным конструкциям, подготовленным под окраску | 100 м2 окрашиваемой поверхности
3.15-4-4-0-101 | 3.15-101-1 | Высококачественная окраска колером масляным разбеленным стен по дереву | 100 м2 окрашиваемой поверхности
3.15-4-4-0-101 | 3.15-101-2 | Высококачественная окраска колером масляным разбеленным потолков по дереву | 100 м2 окрашиваемой поверхности
3.15-4-4-0-101 | 3.15-101-3 | Высококачественная окраска колером масляным разбеленным полов по дереву | 100 м2 окрашиваемой поверхности
3.15-4-4-0-101 | 3.15-101-4 | Высококачественная окраска колером масляным разбеленным по дереву заполнений дверных проемов | 100 м2 окрашиваемой поверхности
3.15-4-4-0-101 | 3.15-101-5 | Высококачественная окраска колером масляным разбеленным по дереву заполнений оконных проемов | 100 м2 окрашиваемой поверхности
3.15-4-4-0-101 | 3.15-101-6 | Высококачественная окраска колером масляным разбеленным стен по штукатурке | 100 м2 окрашиваемой поверхности
3.15-4-4-0-101 | 3.15-101-7 | Высококачественная окраска колером масляным разбеленным потолков по штукатурке | 100 м2 окрашиваемой поверхности
3.15-4-4-0-101 | 3.15-101-8 | Высококачественная окраска колером масляным разбеленным стен по сборным конструкциям, подготовленным под окраску | 100 м2 окрашиваемой поверхности
3.15-4-4-0-101 | 3.15-101-9 | Высококачественная окраска колером масляным разбеленным потолков по сборным конструкциям, подготовленным под окраску | 100 м2 окрашиваемой поверхности
3.15-4-4-0-102 | 3.15-102-1 | Высококачественная окраска белилами стен по дереву | 100 м2 окрашиваемой поверхности
3.15-4-4-0-102 | 3.15-102-2 | Высококачественная окраска белилами потолков по дереву | 100 м2 окрашиваемой поверхности
3.15-4-4-0-102 | 3.15-102-3 | Высококачественная окраска белилами по дереву заполнений дверных проемов | 100 м2 окрашиваемой поверхности
3.15-4-4-0-102 | 3.15-102-4 | Высококачественная окраска белилами по дереву заполнений оконных проемов | 100 м2 окрашиваемой поверхности
3.15-4-4-0-102 | 3.15-102-5 | Высококачественная окраска белилами стен по штукатурке | 100 м2 окрашиваемой поверхности
3.15-4-4-0-102 | 3.15-102-6 | Высококачественная окраска белилами по штукатурке потолков | 100 м2 окрашиваемой поверхности
3.15-4-4-0-102 | 3.15-102-7 | Высококачественная окраска белилами стен по сборным конструкциям, подготовленным под окраску | 100 м2 окрашиваемой поверхности
3.15-4-4-0-102 | 3.15-102-8 | Высококачественная окраска белилами потолков по сборным конструкциям, подготовленным под окраску | 100 м2 окрашиваемой поверхности
3.15-4-4-0-103 | 3.15-103-1 | Третья шпатлевка стен при высококачественной окраске по дереву | 100 м2 окрашиваемой поверхности
3.15-4-4-0-103 | 3.15-103-2 | Третья шпатлевка потолков при высококачественной окраске по дереву | 100 м2 окрашиваемой поверхности
3.15-4-4-0-103 | 3.15-103-3 | Третья шпатлевка заполнений дверных проемов при высококачественной окраске по дереву | 100 м2 окрашиваемой поверхности
3.15-4-4-0-103 | 3.15-103-4 | Третья шпатлевка заполнений оконных проемов при высококачественной окраске по дереву | 100 м2 окрашиваемой поверхности
3.15-4-4-0-103 | 3.15-103-5 | Третья шпатлевка стен при высококачественной окраске по штукатурке и сборным конструкциям, подготовленным под окраску | 100 м2 окрашиваемой поверхности
3.15-4-4-0-103 | 3.15-103-6 | Третья шпатлевка потолков при высококачественной окраске по штукатурке и сборным конструкциям, подготовленным под окраску | 100 м2 окрашиваемой поверхности
3.15-4-4-0-104 | 3.15-104-1 | Подготовка под окраску или оклейку обоями перегородок из гипсокартонных листов | 100 м2
3.15-4-4-0-104 | 3.15-104-2 | Подготовка под окраску или оклейку обоями подвесных потолков из гипсокартонных листов | 100 м2
3.15-4-4-0-105 | 3.15-105-1 | Рядовая разделка с последующей лессировкой окрашиваемой поверхности стен | 100 м2 разделываемой поверхности
3.15-4-4-0-105 | 3.15-105-2 | Рядовая разделка с последующей лессировкой окрашиваемой поверхности дверных заполнений | 100 м2 разделываемой поверхности
3.15-4-4-0-106 | 3.15-106-1 | Покрытие полов лаком по огрунтованной или окрашенной поверхности за 1 раз | 100 м2 отделываемой поверхности
3.15-4-4-0-106 | 3.15-106-2 | Покрытие полов лаком по огрунтованной или окрашенной поверхности за 2 раза | 100 м2 отделываемой поверхности
3.15-4-4-0-106 | 3.15-106-3 | Оклейка тканями полов | 100 м2 отделываемой поверхности
3.15-4-4-0-106 | 3.15-106-4 | Оклейка тканями стен | 100 м2 отделываемой поверхности
3.15-4-4-0-106 | 3.15-106-5 | Оклейка тканями потолков | 100 м2 отделываемой поверхности
3.15-4-4-0-107 | 3.15-107-1 | Масляная окраска белилами с добавлением колера больших металлических поверхностей (кроме кровель) за один раз | 100 м2 окрашиваемой поверхности
3.15-4-4-0-107 | 3.15-107-2 | Масляная окраска белилами с добавлением колера больших металлических поверхностей (кроме кровель) за два раза | 100 м2 окрашиваемой поверхности
3.15-4-4-0-107 | 3.15-107-3 | Масляная окраска белилами с добавлением колера стальных балок, труб, диаметром более 50 мм и т.п. за два раза | 100 м2 окрашиваемой поверхности
3.15-4-4-0-107 | 3.15-107-4 | Масляная окраска белилами с добавлением колера металлических решеток, переплетов, труб, диаметром менее 50 мм и т.п. за два раза | 100 м2 окрашиваемой поверхности
3.15-4-4-0-108 | 3.15-108-1 | Окраска суриком больших металлических поверхностей (кроме кровель), за один раз | 100 м2 окрашиваемой поверхности
3.15-4-4-0-108 | 3.15-108-2 | Окраска суриком больших металлических поверхностей (кроме кровель), за два раза | 100 м2 окрашиваемой поверхности
3.15-4-4-0-108 | 3.15-108-3 | Окраска суриком стальных балок, труб диаметром более 50 мм и т.п. за два раза | 100 м2 окрашиваемой поверхности
3.15-4-4-0-108 | 3.15-108-4 | Окраска суриком металлических решеток, переплетов, радиаторов, труб диаметром менее 50 мм и т.п. за два раза | 100 м2 окрашиваемой поверхности
3.15-4-4-0-109 | 3.15-109-1 | Окраска кровли суриком за один раз | 100 м2 кровли
3.15-4-4-0-109 | 3.15-109-2 | Окраска кровли суриком за два раза | 100 м2 кровли
3.15-4-4-0-110 | 3.15-110-1 | Окраска суриком стальных обделок на фасадах с водосточными трубами | 100 м2 фасада за вычетом проемов
3.15-4-4-0-110 | 3.15-110-2 | Окраска суриком стальных обделок на фасадах без водосточных труб | 100 м2 фасада за вычетом проемов
3.15-4-5-0-111 | 3.15-111-1 | Окраска эмалевыми составами по дереву стен с подготовкой поверхности | 100 м2 окрашиваемой поверхности или покрытия
3.15-4-5-0-111 | 3.15-111-2 | Окраска эмалевыми составами по дереву с подготовкой поверхности заполнений дверных проемов | 100 м2 окрашиваемой поверхности или покрытия
3.15-4-5-0-111 | 3.15-111-3 | Окраска эмалевыми составами по дереву с подготовкой поверхности заполнений оконных проемов | 100 м2 окрашиваемой поверхности или покрытия
3.15-4-5-0-111 | 3.15-111-4 | Покрытие масляными и спиртовым лаками стен по окрашиваемой или огрунтованной поверхности за 1 раз | 100 м2 окрашиваемой поверхности или покрытия
3.15-4-5-0-111 | 3.15-111-5 | Покрытие масляными и спиртовым лаками потолков по окрашиваемой или огрунтованной поверхности за 1 раз | 100 м2 окрашиваемой поверхности или покрытия
3.15-4-5-0-111 | 3.15-111-6 | Покрытие масляными и спиртовым лаками по окрашиваемой или огрунтованной поверхности за 1 раз заполнений дверных проемов | 100 м2 окрашиваемой поверхности или покрытия
3.15-4-5-0-111 | 3.15-111-7 | Покрытие масляными и спиртовыми лаками по окрашиваемой или огрунтованной поверхности за 1 раз заполнений оконных проемов | 100 м2 окрашиваемой поверхности или покрытия
3.15-4-5-0-111 | 3.15-111-8 | Покрытие масляными и спиртовыми лаками стен по окрашиваемой или огрунтованной поверхности за 2 раза | 100 м2 окрашиваемой поверхности или покрытия
3.15-4-5-0-111 | 3.15-111-9 | Покрытие масляными и спиртовыми лаками потолков по окрашиваемой или огрунтованной поверхности за 2 раза | 100 м2 окрашиваемой поверхности или покрытия
3.15-4-5-0-111 | 3.15-111-10 | Покрытие масляными и спиртовыми лаками по окрашиваемой или огрунтованной поверхности за 2 раза заполнений дверных проемов | 100 м2 окрашиваемой поверхности или покрытия
3.15-4-5-0-111 | 3.15-111-11 | Покрытие масляными и спиртовыми лаками по окрашиваемой или огрунтованной поверхности за 2 раза заполнений оконных проемов | 100 м2 окрашиваемой поверхности или покрытия
3.15-4-5-0-112 | 3.15-112-1 | Покрытие масляными или спиртовыми лаками стен по проолифленной поверхности за 1 раз | 100 м2 покрытий поверхности
3.15-4-5-0-112 | 3.15-112-2 | Покрытие масляными или спиртовыми лаками потолков по проолифленной поверхности за 1 раз | 100 м2 покрытий поверхности
3.15-4-5-0-112 | 3.15-112-3 | Покрытие масляными или спиртовыми лаками по проолифленной поверхности за 1 раз заполнений дверных проемов | 100 м2 покрытий поверхности
3.15-4-5-0-112 | 3.15-112-4 | Покрытие масляными или спиртовыми лаками по проолифленной поверхности за 1 раз заполнений оконных проемов | 100 м2 покрытий поверхности
3.15-4-5-0-112 | 3.15-112-5 | Покрытие масляными или спиртовыми лаками стен по проолифленной поверхности за 2 раза | 100 м2 покрытий поверхности
3.15-4-5-0-112 | 3.15-112-6 | Покрытие масляными или спиртовыми лаками потолков по проолифленной поверхности за 2 раза | 100 м2 покрытий поверхности
3.15-4-5-0-112 | 3.15-112-7 | Покрытие масляными или спиртовыми лаками по проолифленной поверхности за 2 раза заполнений дверных проемов | 100 м2 покрытий поверхности
3.15-4-5-0-112 | 3.15-112-8 | Покрытие масляными или спиртовыми лаками по проолифленной поверхности за 2 раза заполнений оконных проемов | 100 м2 покрытий поверхности
3.15-4-5-0-113 | 3.15-113-1 | Окраска по металлу за один раз печным лаком стен | 100 м2 окрашиваемой поверхности
3.15-4-5-0-113 | 3.15-113-2 | Окраска по металлу за один раз печным лаком заполнений дверных проемов и печей | 100 м2 окрашиваемой поверхности
3.15-4-5-0-113 | 3.15-113-3 | Окраска по металлу за один раз печным лаком заполнений оконных проемов, решеток и печных труб | 100 м2 окрашиваемой поверхности
3.15-4-5-0-113 | 3.15-113-4 | Окраска по металлу за один раз кузбасским лаком стен | 100 м2 окрашиваемой поверхности
3.15-4-5-0-113 | 3.15-113-5 | Окраска по металлу за один раз кузбасским лаком заполнений дверных проемов и печей | 100 м2 окрашиваемой поверхности
3.15-4-5-0-113 | 3.15-113-6 | Окраска по металлу за один раз кузбасским лаком заполнений оконных проемов и решеток | 100 м2 окрашиваемой поверхности
3.15-4-5-0-113 | 3.15-113-7 | Окраска по металлу за два раза графитом | 100 м2 окрашиваемой поверхности
3.15-4-5-0-113 | 3.15-113-8 | Окраска по металлу за два раза графитом заполнений дверных проемов и печей | 100 м2 окрашиваемой поверхности
3.15-4-5-0-113 | 3.15-113-9 | Окраска по металлу за два раза графитом заполнений оконных проемов и решеток | 100 м2 окрашиваемой поверхности
3.15-4-5-0-113 | 3.15-113-10 | Окраска по металлу за один раз металлическим порошком решеток | 100 м2 окрашиваемой поверхности
3.15-4-5-0-114 | 3.15-114-1 | Окраска по металлу за два раза печным лаком стен | 100 м2 окрашиваемой поверхности
3.15-4-5-0-114 | 3.15-114-2 | Окраска по металлу за два раза печным лаком заполнений дверных проемов и печей | 100 м2 окрашиваемой поверхности
3.15-4-5-0-114 | 3.15-114-3 | Окраска по металлу за два раза печным лаком заполнений оконных проемов, решеток и печных труб | 100 м2 окрашиваемой поверхности
3.15-4-5-0-114 | 3.15-114-4 | Окраска по металлу за два раза кузбасским лаком стен | 100 м2 окрашиваемой поверхности
3.15-4-5-0-114 | 3.15-114-5 | Окраска по металлу за два раза кузбасским лаком заполнений дверных проемов и печей | 100 м2 окрашиваемой поверхности
3.15-4-5-0-114 | 3.15-114-6 | Окраска по металлу за два раза кузбасским лаком заполнений оконных проемов и решеток | 100 м2 окрашиваемой поверхности
3.15-4-6-0-115 | 3.15-115-1 | Декоративная отделка поверхностей под мрамор клеевая | 100 м2 отделываемой поверхности
3.15-4-6-0-115 | 3.15-115-2 | Декоративная отделка поверхностей под мрамор масляная | 100 м2 отделываемой поверхности
3.15-4-6-0-115 | 3.15-115-3 | Декоративная отделка поверхностей под шелк картами (коврами) клеевая 1 категория сложности | 100 м2 отделываемой поверхности
3.15-4-6-0-115 | 3.15-115-4 | Декоративная отделка поверхностей под шелк картами (коврами) клеевая 2 категория сложности | 100 м2 отделываемой поверхности
3.15-4-6-0-115 | 3.15-115-5 | Декоративная отделка поверхностей под шелк картами (коврами) клеевая 3 категория сложности | 100 м2 отделываемой поверхности
3.15-4-6-0-115 | 3.15-115-6 | Декоративная отделка поверхностей под шелк картами (коврами) масляная 1 категория сложности | 100 м2 отделываемой поверхности
3.15-4-6-0-115 | 3.15-115-7 | Декоративная отделка поверхностей под шелк картами (коврами) масляная 2 категория сложности | 100 м2 отделываемой поверхности
3.15-4-6-0-115 | 3.15-115-8 | Декоративная отделка поверхностей под шелк картами (коврами) масляная 3 категория сложности | 100 м2 отделываемой поверхности
3.15-4-6-0-115 | 3.15-115-9 | Разделка поверхностей клеевая по эскизам, 1 категория сложности | 100 м2 отделываемой поверхности
3.15-4-6-0-115 | 3.15-115-10 | Разделка поверхностей клеевая по эскизам, 2 категория сложности | 100 м2 отделываемой поверхности
3.15-4-6-0-115 | 3.15-115-11 | Разделка поверхностей клеевая по эскизам, 3 категория сложности | 100 м2 отделываемой поверхности
3.15-4-6-0-115 | 3.15-115-12 | Набивка фриза по трафарету клеевая | 100 м2 отделываемой поверхности
3.15-4-6-0-115 | 3.15-115-13 | Набивка фриза по трафарету масляная | 100 м2 отделываемой поверхности
3.15-5-1-0-116 | 3.15-116-1 | Остекление оконным стеклом толщиной 3 мм окон в два переплета, открывающихся в одну сторону | 100 м2 площади проемов по наружному обводу коробок
3.15-5-1-0-116 | 3.15-116-2 | Остекление оконным стеклом толщиной 3 мм окон в два переплета, открывающихся в разные стороны | 100 м2 площади проемов по наружному обводу коробок
3.15-5-1-0-116 | 3.15-116-3 | Остекление оконным стеклом толщиной 3 мм окон с одинарным переплетом | 100 м2 площади проемов по наружному обводу коробок
3.15-5-1-0-116 | 3.15-116-4 | Остекление оконным стеклом толщиной 3 мм окон со спаренным переплетом | 100 м2 площади проемов по наружному обводу коробок
3.15-5-1-0-116 | 3.15-116-5 | Остекление оконным стеклом толщиной 3 мм фрамуг с одним переплетом | 100 м2 площади проемов по наружному обводу коробок
3.15-5-1-0-116 | 3.15-116-6 | Остекление оконным стеклом толщиной 3 мм дверей балконных в два полотна, открывающихся в одну сторону | 100 м2 площади проемов по наружному обводу коробок
3.15-5-1-0-116 | 3.15-116-7 | Остекление оконным стеклом толщиной 3 мм дверей балконных в два полотна, открывающихся в разные стороны | 100 м2 площади проемов по наружному обводу коробок
3.15-5-1-0-116 | 3.15-116-8 | Остекление оконным стеклом толщиной 3 мм дверей балконных с одинарным переплетом | 100 м2 площади проемов по наружному обводу коробок
3.15-5-1-0-116 | 3.15-116-9 | Остекление оконным стеклом толщиной 3 мм дверей балконных со спаренным переплетом | 100 м2 площади проемов по наружному обводу коробок
3.15-5-1-0-117 | 3.15-117-1 | Остекление стеклом оконным толщиной 4 мм дверей (кроме балконных) на штапиках по замазке | 100 м2 площади остекления и витрин
3.15-5-1-0-117 | 3.15-117-2 | Остекление стеклом оконным толщиной 4 мм дверей (кроме балконных) на эластичных прокладках | 100 м2 площади остекления и витрин
3.15-5-1-0-117 | 3.15-117-3 | Остекление стеклом витринным дверей на эластичных прокладках | 100 м2 площади остекления и витрин
3.15-5-1-0-117 | 3.15-117-4 | Остекление стеклом витринным на эластичных прокладках витрин с металлическими переплетами | 100 м2 площади остекления и витрин
3.15-5-1-0-118 | 3.15-118-1 | Остекление оконным стеклом толщиной 4 мм окон в два переплета, открывающихся в одну сторону | 100 м2 площади проемов по наружному обводу коробок
3.15-5-1-0-118 | 3.15-118-2 | Остекление оконным стеклом толщиной 4 мм окон в два переплета, открывающихся в разные стороны | 100 м2 площади проемов по наружному обводу коробок
3.15-5-1-0-118 | 3.15-118-3 | Остекление оконным стеклом толщиной 4 мм окон с одинарным переплетом | 100 м2 площади проемов по наружному обводу коробок
3.15-5-1-0-118 | 3.15-118-4 | Остекление оконным стеклом толщиной 4 мм окон со спаренным переплетом | 100 м2 площади проемов по наружному обводу коробок
3.15-5-1-0-118 | 3.15-118-5 | Остекление оконным стеклом толщиной 4 мм фрамуг с одним переплетом | 100 м2 площади проемов по наружному обводу коробок
3.15-5-1-0-118 | 3.15-118-6 | Остекление оконным стеклом толщиной 4 мм дверей балконных в два полотна, открывающихся в одну сторону | 100 м2 площади проемов по наружному обводу коробок
3.15-5-1-0-118 | 3.15-118-7 | Остекление оконным стеклом толщиной 4 мм дверей балконных в два полотна, открывающихся в разные стороны | 100 м2 площади проемов по наружному обводу коробок
3.15-5-1-0-118 | 3.15-118-8 | Остекление оконным стеклом толщиной 4 мм дверей балконных с одинарным переплетом | 100 м2 площади проемов по наружному обводу коробок
3.15-5-1-0-118 | 3.15-118-9 | Остекление оконным стеклом толщиной 4 мм дверей балконных со спаренным переплетом | 100 м2 площади проемов по наружному обводу коробок
3.15-5-1-0-119 | 3.15-119-1 | Тройное остекление деревянных переплетов оконным стеклом толщиной 3 мм окон в два спаренных переплета | 100 м2 площади проемов по наружному обводу коробок
3.15-5-1-0-119 | 3.15-119-2 | Тройное остекление деревянных переплетов оконным стеклом толщиной 3 мм дверей балконных в два спаренных переплета | 100 м2 площади проемов по наружному обводу коробок
3.15-5-1-0-120 | 3.15-120-1 | Тройное остекление деревянных переплетов в жилых и общественных зданиях оконным стеклом толщиной 4 мм окон в два спаренных переплета | 100 м2 площади проемов по наружному обводу коробок
3.15-5-1-0-120 | 3.15-120-2 | Тройное остекление деревянных переплетов в жилых и общественных зданиях оконным стеклом толщиной 4 мм дверей балконных в два спаренных переплета | 100 м2 площади проемов по наружному обводу коробок
3.15-5-1-0-121 | 3.15-121-1 | Остекление дверных одинарных полотен при толщине стекла свыше 4 мм до 6 мм | 100 м2 площади остекления
3.15-5-2-0-122 | 3.15-122-1 | Остекление стеклом оконным толщиной 3 мм деревянных переплетов промышленных зданий, установленных в коробки | 100 м2 площади оконных проемов по наружному обводу коробок
3.15-5-2-0-122 | 3.15-122-2 | Остекление стеклом оконным толщиной 3 мм деревянных переплетов промышленных зданий, установленных без коробок | 100 м2 площади оконных проемов по наружному обводу коробок
3.15-5-2-0-122 | 3.15-122-3 | Остекление стеклом армированным толщиной 5,5 мм деревянных переплетов промышленных зданий, установленных в коробки | 100 м2 площади оконных проемов по наружному обводу коробок
3.15-5-2-0-122 | 3.15-122-4 | Остекление стеклом армированным толщиной 5,5 мм деревянных переплетов промышленных зданий, установленных без коробок | 100 м2 площади оконных проемов по наружному обводу коробок
3.15-5-2-0-122 | 3.15-122-5 | Остекление стеклом оконным толщиной 6 мм перегородок в промышленных зданиях | 100 м2 площади оконных проемов по наружному обводу коробок
3.15-5-2-0-122 | 3.15-122-6 | Остекление перегородок армированным стеклом толщиной 5,5 мм | 100 м2 площади оконных проемов по наружному обводу коробок
3.15-5-2-0-123 | 3.15-123-1 | Остекление стеклом оконным толщиной 3 мм стеновых стальных переплетов в промышленных зданиях | 100 м2 стальных переплетов по наружному обводу переплетов
3.15-5-2-0-123 | 3.15-123-2 | Остекление стеклом оконным толщиной 3 мм стальных переплетов фонарных в промышленных зданий | 100 м2 стальных переплетов по наружному обводу переплетов
3.15-5-2-0-123 | 3.15-123-3 | Остекление стеклом армированным толщиной 5,5 мм стальных переплетов стеновых в промышленных зданиях | 100 м2 стальных переплетов по наружному обводу переплетов
3.15-5-2-0-123 | 3.15-123-4 | Остекление стеклом армированным толщиной 5,5 мм стальных переплетов фонарных в промышленных зданиях | 100 м2 стальных переплетов по наружному обводу переплетов
3.15-5-2-0-123 | 3.15-123-5 | Остекление стеклом оконным толщиной 6 мм перегородок в промышленных зданиях | 100 м2 стальных переплетов по наружному обводу переплетов
3.15-5-2-0-123 | 3.15-123-6 | Остекление стеклом армированным толщиной 5,5 мм перегородок в промышленных зданиях | 100 м2 стальных переплетов по наружному обводу переплетов
3.15-5-3-0-124 | 3.15-124-1 | Остекление оконных переплетов металлических профильным стеклом марки КП-1-300 или КП-1-250 в один слой | 1 м2 проема
3.15-5-3-0-124 | 3.15-124-2 | Остекление оконных переплетов металлических профильным стеклом марки ШП-300 или ШП-250 в один слой | 1 м2 проема
3.15-5-3-0-124 | 3.15-124-3 | Остекление оконных переплетов деревянных профильным стеклом марки ШП-300 или ШП-250 в один слой | 1 м2 проема
3.15-5-3-0-125 | 3.15-125-1 | Остекление перегородок профильным стеклом марки КП-1-250 в один слой | 1 м2 перегородок за вычетом проемов
3.15-5-3-0-125 | 3.15-125-2 | Остекление перегородок профильным стеклом марки ШП-250 в два слоя | 1 м2 перегородок за вычетом проемов
3.15-5-3-0-126 | 3.15-126-1 | Остекление в построечных условиях металлических переплетов двухслойными стеклопакетами из стекла толщиной 4 мм, площадью м2, до 0,5 | 100 м2 стеклопакетов
3.15-5-3-0-126 | 3.15-126-2 | Остекление в построечных условиях металлических переплетов двухслойными стеклопакетами из стекла толщиной 4 мм, площадью м2, до 1 | 100 м2 стеклопакетов
3.15-5-3-0-126 | 3.15-126-3 | Остекление в построечных условиях металлических переплетов двухслойными стеклопакетами из стекла толщиной 4 мм, площадью м2, до 2 | 100 м2 стеклопакетов
3.15-5-3-0-126 | 3.15-126-4 | Остекление в построечных условиях металлических переплетов двухслойными стеклопакетами из стекла толщиной 4 мм, площадью м2, до 3 | 100 м2 стеклопакетов
3.15-6-1-0-127 | 3.15-127-1 | Оклейка обоями простыми и средней плотности стен по монолитной штукатурке и бетону | 100 м2 оклеиваемой и обиваемой поверхности
3.15-6-1-0-127 | 3.15-127-2 | Оклейка обоями тиснеными и плотными стен по монолитной штукатурке и бетону | 100 м2 оклеиваемой и обиваемой поверхности
3.15-6-1-0-127 | 3.15-127-3 | Оклейка обоями простыми и средней плотности стен по листовым материалам, гипсобетонным и гипсолитовым поверхностям | 100 м2 оклеиваемой и обиваемой поверхности
3.15-6-1-0-127 | 3.15-127-4 | Оклейка обоями тиснеными и плотными стен по листовым материалам, гипсобетонным и гипсолитовым поверхностям | 100 м2 оклеиваемой и обиваемой поверхности
3.15-6-1-0-127 | 3.15-127-5 | Оклейка обоями потолков | 100 м2 оклеиваемой и обиваемой поверхности
3.15-6-1-0-127 | 3.15-127-6 | Обивка дверей облицовочными материалами по войлоку | 100 м2 оклеиваемой и обиваемой поверхности
3.15-6-1-0-128 | 3.15-128-1 | Оклейка стен моющимися обоями на бумажной основе по штукатурке и бетону | 100 м2 оклеиваемой поверхности
3.15-6-1-0-128 | 3.15-128-2 | Оклейка стен моющимися обоями на тканевой основе по штукатурке и бетону | 100 м2 оклеиваемой поверхности
3.15-6-1-0-128 | 3.15-128-3 | Оклейка стен моющимися обоями на бумажной основе по гипсобетонным и гипсолитовым поверхностям | 100 м2 оклеиваемой поверхности
3.15-6-1-0-128 | 3.15-128-4 | Оклейка стен моющимися обоями на тканевой основе по гипсобетонным и гипсолитовым поверхностям | 100 м2 оклеиваемой поверхности
3.15-6-1-0-128 | 3.15-128-5 | Оклейка стен моющимися обоями на бумажной основе по листовым материалам | 100 м2 оклеиваемой поверхности
3.15-6-1-0-128 | 3.15-128-6 | Оклейка стен моющимися обоями на тканевой основе по листовым материалам | 100 м2 оклеиваемой поверхности
3.15-6-1-0-129 | 3.15-129-1 | Оклейка стен поливинилхлоридной декоративно-отделочной самоклеющейся пленкой по штукатурке и бетону | 100 м2 оклеиваемой поверхности
3.15-6-1-0-129 | 3.15-129-2 | Оклейка стен поливинилхлоридной декоративно-отделочной самоклеющейся пленкой по гипсобетону и гипсолитовым поверхностям | 100 м2 оклеиваемой поверхности
3.15-6-1-0-129 | 3.15-129-3 | Оклейка стен поливинилхлоридной декоративно-отделочной самоклеющейся пленкой по листовым материалам | 100 м2 оклеиваемой поверхности
3.15-6-1-0-130 | 3.15-130-1 | Высококачественное непрерывное покрытие для стен на базе керамических зерен кварца толщиной 1,2 мм | 100 м2
3.15-6-1-0-130 | 3.15-130-2 | Высококачественное непрерывное покрытие для стен на базе керамических зерен кварца толщиной 0,9 мм | 100 м2
3.15-1-10-0-131 | 3.15-131-1 | Облицовка стен асбестоцементными листами по готовому деревянному каркасу с креплением шурупами через алюминиевые раскладки | 100 м2 облицовываемой поверхности
3.15-1-10-0-132 | 3.15-132-1 | Облицовка стен отделочными гипсокартонными панелями (по готовому деревянному каркасу) с креплением шурупами через поливинилхлоридные раскладки | 100 м2 облицовываемой поверхности
3.15-1-10-0-133 | 3.15-133-1 | Установка алюминиевых раскладок | 100 м
3.15-1-10-0-134 | 3.15-134-1 | Устройство каркасов из деревянных пропитанных брусков сечением 40 х 25 мм | 100 м2 облицовываемой поверхности
3.15-1-10-0-135 | 3.15-135-1 | Торкретирование бетонных поверхностей при толщине слоя 20 мм | 100 м2
3.15-1-10-0-135 | 3.15-135-2 | Торкретирование армированной поверхности по арматурной сетке при толщине слоя 30 мм | 100 м2
3.15-1-10-0-135 | 3.15-135-3 | Добавляется или исключается на каждые 10 мм изменения толщины слоя к позиции 3.15-135-1 | 100 м2
3.15-1-10-0-135 | 3.15-135-4 | Добавляется или исключается на каждые 10 мм изменения толщины слоя к поз.15-135-2 | 100 м2
3.15-2-12-0-136 | 3.15-136-1 | Механизированная отделка фактурным латексным составом с подготовкой поверхности под окраску потолков | 100 м2
3.15-2-1-0-137 | 3.15-137-1 | Устройство толстостенной многослойной системы наружного утепления фасадов зданий с подвижным креплением к основанию и применением негорючих минераловатных утеплителей с земли и лесов | 100 м2 обрабатываемой поверхности
3.15-2-1-0-137 | 3.15-137-2 | Устройство толстостенной многослойной системы наружного утепления фасадов зданий с подвижным креплением к основанию и применением негорючих минераловатных утеплителей с люлек | 100 м2 обрабатываемой поверхности
3.15-2-1-0-138 | 3.15-138-1 | Устройство тонкостенной многослойной системы наружного утепления фасадов зданий с жестким креплением к основанию стартового ряда | 1 м2
3.15-2-1-0-138 | 3.15-138-2 | Устройство тонкостенной многослойной системы наружного утепления фасадов зданий с жестким креплением к основанию на глухой поверхности стены | 1 м2
3.15-2-1-0-138 | 3.15-138-3 | Устройство тонкостенной многослойной системы наружного утепления фасадов зданий с жестким креплением к основанию вокруг оконных и дверных проемов | 1 м2
3.15-1-7-0-139 | 3.15-139-1 | Затирка швов между плитками ранее облицованных поверхностей с применением сухой смеси | 100 м2 облицовываемой поверхности
3.15-6-1-0-140 | 3.15-140-1 | Настенное покрытие стеклообоями с окраской поливинилацетатными красками за один раз с подготовкой | 100 м2 оклеиваемой поверхности
3.15-6-1-0-140 | 3.15-140-2 | Настенное покрытие стеклообоями с окраской поливинилацетатными красками за один раз без подготовки | 100 м2 оклеиваемой поверхности
3.15-6-1-0-140 | 3.15-140-3 | Добавляется на окраску поливинилацетатными красками стеклообоев на каждый последующий слой к позициям 3.15-140-1, 3.15-140-2 | 100 м2 окрашиваемой поверхности
3.15-6-1-0-141 | 3.15-141-1 | Оклейка стен по монолитной штукатурке и бетону двухслойными обоями с предварительной огрунтовкой оклеиваемой поверхности | 100 м2
3.15-6-1-0-141 | 3.15-141-2 | Оклейка потолков двухслойными обоями с предварительной огрунтовкой оклеиваемой поверхности | 100 м2
3.15-4-1-0-142 | 3.15-142-1 | Окраска фасадов с лесов всесезонной (морозостойкой) акриловой краской с подготовкой поверхности | 100 м2
3.15-1-13-0-143 | 3.15-143-1 | Устройство вентилируемого фасада по цоколю без утеплителя | 100 м2
3.15-1-13-0-143 | 3.15-143-2 | Устройство вентилируемого фасада по цоколю с утеплением | 100 м2
3.15-1-13-0-143 | 3.15-143-3 | Устройство вентилируемого фасада выше цоколя без утепления | 100 м2
3.15-1-13-0-143 | 3.15-143-4 | Устройство вентилируемого фасада выше цоколя с утеплением | 100 м2
3.15-1-13-0-143 | 3.15-143-5 | Облицовка вертикальных откосов оконных и дверных проемов фиброцементными плитами с установкой сливов и верхнего откоса из оцинкованной стали | 100 м2
3.15-1-7-0-144 | 3.15-144-1 | Облицовка стен керамическими плитками на цементном растворе с заполнением швов фуговочной смесью, по кирпичу и бетону | 100 м2
3.15-1-7-0-144 | 3.15-144-2 | Облицовка стен керамическими плитками на цементном растворе с заполнением швов фуговочной смесью, по дереву | 100 м2
3.15-1-10-0-145 | 3.15-145-1 | Облицовка пластиком или листами из синтетических материалов стен по деревянной обрешетке | 100 м2 облицовки
3.15-1-10-0-145 | 3.15-145-2 | Облицовка пластиком или листами из синтетических материалов стен по сплошному основанию на клее | 100 м2 облицовки
3.15-1-10-0-145 | 3.15-145-3 | Облицовка пластиком или листами из синтетических материалов оконных и дверных откосов | 100 м2 облицовки
3.15-1-13-0-147 | 3.15-147-1 | Устройство вентилируемого фасада выше цоколя без утепления с люлек | 100 м2
3.15-1-13-0-147 | 3.15-147-2 | Устройство вентилируемого фасада выше цоколя с утеплением с люлек | 100 м2
3.15-1-13-0-147 | 3.15-147-3 | Облицовка вертикальных откосов оконных и дверных проемов фиброцементными плитами с установкой сливов и верхнего откоса из оцинкованной стали с люлек | 100 м2
3.15-1-1-0-148 | 3.15-148-1 | Герметизация стыков между изделиями из природного камня | 100 м
3.15-1-7-0-149 | 3.15-149-1 | Гладкая облицовка стен (без карнизных, плинтусных и угловых плиток) на клее из сухих смесей по камню и бетону | 100 м2
3.15-1-7-0-149 | 3.15-149-2 | Гладкая облицовка стен (без карнизных, плинтусных и угловых плиток) на клее из сухих смесей по дереву и гипсовым плитам | 100 м2
3.15-1-7-0-149 | 3.15-149-3 | Гладкая облицовка столбов и откосов (без карнизных, плинтусных и угловых плиток) на клее из сухих смесей по камню и бетону | 100 м2
3.15-1-7-0-149 | 3.15-149-4 | Гладкая облицовка столбов и откосов (без карнизных, плинтусных и угловых плиток) на клее из сухих смесей по дереву и гипсовым плитам | 100 м2
3.15-2-3-0-150 | 3.15-150-1 | Высококачественное механизированное оштукатуривание стен гипсово-известковым раствором толщиной слоя 20 мм | 100 м2
3.15-2-3-0-150 | 3.15-150-2 | Высококачественное механизированное оштукатуривание стен гипсово-известковым раствором - добавляется на каждый 1 мм изменения толщины слоя к позиции 3.15-150-1 | 100 м2
3.15-4-1-0-151 | 3.15-151-1 | Окраска фасадов с люлек по сборным конструкциям акриловой краской с подготовкой поверхности | 100 м2
3.15-1-14-0-152 | 3.15-152-1 | Облицовка наружных стен бетонными камнями толщиной 70-100 мм при числе камней в 1 м2 до 9 шт. | 100 м2
3.15-1-13-0-153 | 3.15-153-1 | Декоративная облицовка фасадов изделиями из стеклофибробетона на кронштейнах с люлек | 100 м2
3.15-1-13-0-153 | 3.15-153-2 | Декоративная облицовка фасадов изделиями из стеклофибробетона на кронштейнах по несущему каркасу с люлек | 100 м2
3.15-1-13-0-154 | 3.15-154-1 | Монтаж элементов одноярусного карниза из композитных материалов высотой 500 мм на кронштейнах | 100 м
3.15-1-13-0-154 | 3.15-154-2 | Монтаж элементов одноярусного карниза из композитных материалов высотой 1000 мм на кронштейнах | 100 м
3.15-1-13-0-154 | 3.15-154-3 | Монтаж элементов двухъярусного карниза из композитных материалов высотой 1500 мм на кронштейнах | 100 м
3.15-4-6-0-155 | 3.15-155-1 | Отделка поверхностей декоративной шпатлевкой под мелкозернистую фактуру с окраской, отделка поверхности потолков | 100 м2
3.15-4-6-0-155 | 3.15-155-2 | Отделка поверхностей декоративной шпатлевкой под мелкозернистую фактуру с окраской, отделка поверхности стен | 100 м2
3.15-2-1-0-156 | 3.15-156-1 | Защитно-декоративная штукатурка фасадов по теплоизоляции с подготовкой поверхности | 100 м2
3.15-2-1-0-156 | 3.15-156-2 | Декоративная многослойная отделка откосов на фасадах зданий с устройством теплоизоляции | 100 м2
3.15-2-1-0-156 | 3.15-156-3 | Окраска фасадов по защитно-декоративной штукатурке акрилатными красками | 100 м2
3.15-2-1-0-157 | 3.15-157-1 | Декоративная многослойная отделка фасадов зданий по теплоизоляции с тонким наружным штукатурным слоем, защитно-декоративная штукатурка фасадов по теплоизоляции с подготовкой поверхности | 100 м2
3.15-2-1-0-157 | 3.15-157-2 | Декоративная многослойная отделка фасадов зданий по теплоизоляции с тонким наружным штукатурным слоем, декоративная многослойная отделка откосов на фасадах зданий с устройством теплоизоляции | 100 м2
3.15-2-1-0-157 | 3.15-157-3 | Декоративная многослойная отделка фасадов зданий по теплоизоляции с тонким наружным штукатурным слоем, окраска фасадов по защитно-декоративной штукатурке акриловой краской | 100 м2
3.15-2-3-0-158 | 3.15-158-1 | Простая штукатурка поверхности потолков монолитных железобетонных конструкций после демонтажа опалубки | 100 м2
3.15-2-3-0-158 | 3.15-158-2 | Улучшенная штукатурка поверхности потолков монолитных железобетонных конструкций после демонтажа опалубки | 100 м2
3.15-2-3-0-158 | 3.15-158-3 | Высококачественная штукатурка поверхности потолков монолитных железобетонных конструкций после демонтажа опалубки | 100 м2
3.15-2-3-0-158 | 3.15-158-4 | Простая штукатурка поверхности стен монолитных железобетонных конструкций после демонтажа опалубки | 100 м2
3.15-2-3-0-158 | 3.15-158-5 | Улучшенная штукатурка поверхности стен монолитных железобетонных конструкций после демонтажа опалубки | 100 м2
3.15-2-3-0-158 | 3.15-158-6 | Высококачественная штукатурка поверхности стен монолитных железобетонных конструкций после демонтажа опалубки | 100 м2
3.15-1-13-0-159 | 3.15-159-1 | Устройство вентилируемого фасада с облицовкой плитами типа керамогранит по навесной системе из нержавеющей стали | 100 м2
3.15-1-13-0-159 | 3.15-159-2 | Устройство вентилируемого фасада с облицовкой плитами типа керамогранит по навесной системе из оцинкованной стали | 100 м2
3.15-1-13-0-159 | 3.15-159-3 | Устройство вентилируемого фасада с облицовкой плитами типа керамогранит, устройство откосов и сливов из оцинкованной стали с полимерным покрытием | 100 м2
3.15-1-13-0-159 | 3.15-159-4 | Устройство вентилируемого фасада с облицовкой плитами типа керамогранит, устройство покрытия парапетов, переходных сливов из оцинкованной стали с полимерным покрытием | 100 м2
3.15-1-10-0-160 | 3.15-160-1 | Наружная облицовка поверхности стен по металлическому каркасу (с его устройством) металлосайдингом, фасадными панелями из оцинкованной стали с полимерным покрытием без пароизоляционного слоя | 100 м2
3.15-1-10-0-160 | 3.15-160-2 | Наружная облицовка поверхности стен по металлическому каркасу (с его устройством) металлосайдингом, фасадными панелями из оцинкованной стали с полимерным покрытием с устройством пароизоляции | 100 м2
3.15-1-7-0-161 | 3.15-161-1 | Облицовка стен коврами из мелких мозаичных плиток на клеевом растворе из сухих смесей с затиркой швов | 100 м2
3.15-1-7-0-161 | 3.15-161-2 | Облицовка колонн коврами из мелких мозаичных плиток на клеевом растворе из сухих смесей с затиркой швов | 100 м2
3.15-1-7-0-162 | 3.15-162-1 | Установка бордюрных и фризовых керамических плиток при облицовке стен по кирпичу и бетону на растворе | 100 м
3.15-1-7-0-162 | 3.15-162-2 | Установка бордюрных и фризовых керамических плиток при облицовке стен по кирпичу и бетону на клее из сухих смесей | 100 м
3.15-1-7-0-163 | 3.15-163-1 | Установка поливинилхлоридных раскладок при внутренней облицовке керамическими плитками | 100 м
3.15-1-10-0-164 | 3.15-164-1 | Установка декоративных карнизов из полистирола при внутренней отделке помещений | 100 м
3.15-4-3-0-165 | 3.15-165-1 | Обработка поверхностей стен грунтовкой глубокого проникновения внутри помещения | 100 м2
3.15-4-3-0-165 | 3.15-165-2 | Обработка поверхностей потолков грунтовкой глубокого проникновения внутри помещения | 100 м2
3.15-1-13-0-166 | 3.15-166-1 | Устройство вентилируемого фасада с облицовкой плитками 600х105 мм из мраморной крошки по навесной системе из оцинкованной стали | 100 м2
3.15-4-4-0-167 | 3.15-167-1 | Подготовка поверхностей пазогребневых перегородок под окраску или оклейку обоями | 100 м2
3.15-4-5-0-168 | 3.15-168-1 | Нанесение антивандального покрытия однокомпонентного, прозрачного за 2 раза, без огрунтовывания | 100 м2 обработанной поверхности
3.15-4-5-0-168 | 3.15-168-2 | Нанесение антивандального покрытия однокомпонентного, прозрачного за 2 раза, с огрунтовыванием непористых поверхностей | 100 м2 обработанной поверхности
3.15-4-5-0-168 | 3.15-168-3 | Нанесение антивандального покрытия однокомпонентного, прозрачного за 2 раза, с огрунтовыванием пористых поверхностей | 100 м2 обработанной поверхности
3.15-1-10-0-169 | 3.15-169-1 | Облицовка поликарбонатом металлических конструкций с креплением через соединительные профили, поверхность вертикальная | 100 м2 облицовки
3.15-1-10-0-169 | 3.15-169-2 | Облицовка поликарбонатом металлических конструкций с креплением через соединительные профили, поверхность горизонтальная | 100 м2 облицовки
3.15-1-6-0-170 | 3.15-170-1 | Облицовка стен наружных керамическими крупноразмерными плитами типа керамогранит на клее из сухих смесей толщиной слоя 4-5 мм с затиркой швов фуговочной смесью | 100 м2
3.15-1-7-0-171 | 3.15-171-1 | Облицовка стен внутренних керамическими крупноразмерными плитами типа керамогранит на клее из сухих смесей толщиной слоя 4-5 мм с затиркой швов фуговочной смесью | 100 м2
3.15-1-6-0-172 | 3.15-172-1 | Облицовка стен наружных керамическими крупноразмерными плитами типа керамогранит на цементном растворе с затиркой швов цементным раствором | 100 м2
3.15-1-6-0-172 | 3.15-172-2 | Облицовка стен наружных керамическими крупноразмерными плитами типа керамогранит на цементном растворе с затиркой швов фуговочной смесью | 100 м2
3.15-1-7-0-173 | 3.15-173-1 | Облицовка стен внутренних керамическими крупноразмерными плитами типа керамогранит на цементном растворе с затиркой швов цементным раствором | 100 м2
3.15-1-7-0-173 | 3.15-173-2 | Облицовка стен внутренних керамическими крупноразмерными плитами типа керамогранит на цементном растворе с затиркой швов фуговочной смесью | 100 м2
3.15-1-10-0-174 | 3.15-174-1 | Монтаж поручня на алюминиевом профиле по стенам из кирпича и бетона | 10 м
3.15-1-10-0-174 | 3.15-174-2 | Монтаж поручня на алюминиевом профиле по стенам из гипсокартона | 10 м
3.15-1-10-0-174 | 3.15-174-3 | Монтаж поручня-отбойника на алюминиевом профиле по стенам из кирпича и бетона | 10 м
3.15-1-10-0-174 | 3.15-174-4 | Монтаж поручня-отбойника на алюминиевом профиле по стенам из гипсокартона | 10 м
3.15-1-10-0-174 | 3.15-174-5 | Монтаж доски-отбойника на алюминиевом профиле шириной 150 мм по стенам из кирпича и бетона | 10 м
3.15-1-10-0-174 | 3.15-174-6 | Монтаж доски-отбойника на алюминиевом профиле шириной 150 мм по стенам из гипсокартона | 10 м
3.15-1-10-0-174 | 3.15-174-7 | Монтаж доски-отбойника на алюминиевом профиле шириной 200 мм по стенам из кирпича и бетона | 10 м
3.15-1-10-0-174 | 3.15-174-8 | Монтаж доски-отбойника на алюминиевом профиле шириной 200 мм по стенам из гипсокартона | 10 м
3.15-1-10-0-174 | 3.15-174-9 | Монтаж отбойной доски-пластины, с креплением к поверхности на клей | 10 м
3.15-1-10-0-174 | 3.15-174-10 | Монтаж угловых отбойников, ширина полки до 50 мм по стенам из кирпича и бетона | 10 м
3.15-1-10-0-174 | 3.15-174-11 | Монтаж угловых отбойников ширина полки до 50 мм по стенам из гипсокартона | 10 м
3.15-1-10-0-174 | 3.15-174-12 | Монтаж угловых отбойников, ширина полки более 50 мм по стенам из кирпича и бетона | 10 м
3.15-1-10-0-174 | 3.15-174-13 | Монтаж угловых отбойников ширина полки более 50 мм по стенам из гипсокартона | 10 м
3.15-1-10-0-174 | 3.15-174-14 | Монтаж угловых отбойников с креплением к поверхности на клей | 10 м
3.15-1-10-0-174 | 3.15-174-15 | Монтаж доски-отбойника цельнопластиковой по стенам из кирпича и бетона | 10 м
3.15-1-10-0-174 | 3.15-174-16 | Монтаж доски-отбойника цельнопластиковой по стенам из гипсокартона | 10 м
3.15-1-10-0-174 | 3.15-174-17 | Монтаж - демпфера (амортизатор) из ПВХ | 10 м
3.15-1-10-0-174 | 3.15-174-18 | Монтаж поручня отбойника цельнопластикового с декоративной вставкой, по стенам из кирпича и бетона | 10 м
3.15-1-10-0-174 | 3.15-174-19 | Монтаж поручня отбойника цельнопластикового с декоративной вставкой, по стенам из гипсокартона | 10 м
3.15-1-10-0-174 | 3.15-174-20 | Монтаж поручня отбойника цельнопластикового по стенам из кирпича и бетона | 10 м
3.15-1-10-0-174 | 3.15-174-21 | Монтаж поручня отбойника цельнопластикового по стенам из гипсокартона | 10 м
3.15-4-5-0-175 | 3.15-175-1 | Нанесение системы отделочного защитного химически стойкого кремнийорганического покрытия на основе силоксан-акрилата против граффити, наклеек и грязи на непористые поверхности | 100 м2
3.15-4-5-0-175 | 3.15-175-2 | Нанесение системы отделочного защитного химически стойкого кремнийорганического покрытия на основе силоксан-акрилата против граффити, наклеек и грязи на пористые поверхности | 100 м2
3.15-4-3-0-176 | 3.15-176-1 | Окраска водно-дисперсионными латексными составами улучшенная по штукатурке потолков | 100 м2
3.15-4-3-0-176 | 3.15-176-2 | Окраска водно-дисперсионными акриловыми и латексными составами, улучшенная, по штукатурке стен | 100 м2
3.15-4-3-0-176 | 3.15-176-3 | Окраска водно-дисперсионными акриловыми и латексными составами, улучшенная, по сборным конструкциям стен, подготовленным под окраску | 100 м2
3.15-4-3-0-176 | 3.15-176-4 | Окраска водно-дисперсионными акриловыми и латексными составами, улучшенная, по сборным конструкциям потолков, подготовленным под окраску | 100 м2
3.15-4-3-0-176 | 3.15-176-5 | Окраска водно-дисперсионными акриловыми и латексными составами, высококачественная, по штукатурке стен | 100 м2
3.15-4-3-0-176 | 3.15-176-6 | Окраска водно-дисперсионными акриловыми и латексными составами, высококачественная, по штукатурке потолков | 100 м2
3.15-4-3-0-176 | 3.15-176-7 | Окраска водно-дисперсионными акриловыми и латексными составами, высококачественная, по сборным конструкциям стен, подготовленным под окраску | 100 м2
3.15-4-3-0-176 | 3.15-176-8 | Окраска водно-дисперсионными акриловыми и латексными составами, высококачественная, по сборным конструкциям потолков, подготовленным под окраску | 100 м2
3.15-1-13-0-177 | 3.15-177-1 | Монтаж навесных вентилируемых фасадных модулей заводской готовности к межэтажным перекрытиям, высота модуля до 2 м | 1 шт.
3.15-1-13-0-177 | 3.15-177-2 | Монтаж навесных вентилируемых фасадных модулей заводской готовности к межэтажным перекрытиям, высота модуля до 5 м | 1 шт.
3.15-1-13-0-177 | 3.15-177-3 | Установка кронштейнов для крепления фасадных навесных модулей к межэтажным перекрытиям | 100 шт.
3.15-1-13-0-177 | 3.15-177-4 | Установка кронштейнов для крепления фасадных навесных модулей к торцевой поверхности перекрытий с люлек | 100 шт.
3.15-1-13-0-178 | 3.15-178-1 | Установка направляющих профилей из оцинкованной стали для вентилируемых фасадов на железобетонное основание, с люлек | 100 м
3.15-1-13-0-178 | 3.15-178-2 | Установка угловых направляющих профилей из оцинкованной стали для вентилируемых фасадов на железобетонное основание, с люлек | 100 м
3.15-1-13-0-178 | 3.15-178-3 | Облицовка фасада плитами типа керамогранит по навесной системе из оцинкованной стали, с люлек | 100 м2
3.15-4-5-0-179 | 3.15-179-1 | Огрунтовка металлических поверхностей металлических решеток, переплетов, труб, диаметром менее 50 мм и т.п. грунтовкой акриловой антикоррозионной за один раз | 100 м2
3.15-4-5-0-179 | 3.15-179-2 | Огрунтовка металлических поверхностей стальных балок, труб диаметром более 50 мм и т.п. грунтовкой акриловой антикоррозионной за один раз | 100 м2
3.15-4-5-0-180 | 3.15-180-1 | Окраска металлических поверхностей решеток, переплетов, труб диаметром менее 50 мм и т.п. водно-дисперсионными акриловыми составами, в один слой | 100 м2
3.15-4-5-0-180 | 3.15-180-2 | Окраска металлических поверхностей стальных балок, труб диаметром более 50 мм и т.п. водно-дисперсионными акриловыми составами, в один слой | 100 м2
3.15-1-10-0-181 | 3.15-181-1 | Установка защитного перфорированного углового профиля | 100 м
3.15-1-13-0-182 | 3.15-182-1 | Установка направляющих профилей вертикально-горизонтального каркаса из оцинкованной стали для вентилируемых фасадов, с лесов | 100 м2
3.15-1-13-0-182 | 3.15-182-2 | Установка направляющих профилей вертикально-горизонтального каркаса, с изготовлением горизонтальных направляющих, из оцинкованной стали для вентилируемых фасадов, с лесов | 100 м2
3.15-1-13-0-182 | 3.15-182-3 | Установка отсечек из оцинкованной стали наружных и внутренних углов для вентилируемых фасадов, с лесов | 100 м2
3.15-1-13-0-182 | 3.15-182-4 | Устройство каркаса обрамления оконных и дверных проемов с устройством откосов из оцинкованной стали, с лесов | 100 м2
3.15-1-13-0-182 | 3.15-182-5 | Устройство оконного отлива из оцинкованной стали, с лесов | 100 м2
3.15-1-13-0-182 | 3.15-182-6 | Облицовка изделиями бетонными декоративно-облицовочными по навесной системе из оцинкованной стали, с лесов | 100 м2
3.15-1-13-0-182 | 3.15-182-7 | Облицовка изделиями бетонными декоративно-облицовочными поверхности фасада сложной конфигурации по навесной системе из оцинкованной стали, с лесов | 100 м2
3.15-1-13-0-182 | 3.15-182-8 | Облицовка откосов изделиями бетонными декоративно-облицовочными по навесной системе из оцинкованной стали, с лесов | 100 м2
3.15-1-13-0-182 | 3.15-182-9 | Установка направляющих профилей вертикально-горизонтального каркаса из оцинкованной стали для вентилируемых фасадов по нерегулируемым кронштейнам, с лесов | 100 м2
3.15-1-15-0-183 | 3.15-183-1 | Монтаж багета (фиксирующего профиля) на стены из кирпича и бетона при устройстве натяжного потолка | 100 м
3.15-1-15-0-183 | 3.15-183-2 | Монтаж багета (фиксирующего профиля) на стены с низкой несущей способностью при устройстве натяжного потолка | 100 м
3.15-1-15-0-183 | 3.15-183-3 | Установка закладных деталей под светильники, пожарные датчики при монтаже натяжного потолка с устройством монтажных отверстий в полотне | 100 шт.
3.15-1-15-0-183 | 3.15-183-4 | Установка накладок и обводов на трубы при устройстве натяжного потолка | 100 шт.
3.15-1-15-0-183 | 3.15-183-5 | Монтаж усиленной планки (профиля перехода) при устройстве двухуровневого натяжного потолка | 100 м
3.15-1-15-0-183 | 3.15-183-6 | Устройство натяжного потолка: крепление, натяжка и фиксация полотна в багете гарпунным способом | 100 м2
3.15-1-15-0-183 | 3.15-183-7 | Установка пристенного уголка (декоративной вставки) | 100 м
3.15-4-3-0-184 | 3.15-184-1 | Окраска обоев на флизелиновой основе валиком с промазкой труднодоступных мест кистью, первый слой | 100 м2
3.15-4-3-0-184 | 3.15-184-2 | Окраска обоев на флизелиновой основе валиком с промазкой труднодоступных мест кистью, последующий слой | 100 м2
3.15-1-13-0-185 | 3.15-185-1 | Устройство горизонтального температурного шва при устройстве вентилируемого фасада | 100 м
3.15-1-13-0-185 | 3.15-185-2 | Устройство вертикального температурного шва при устройстве вентилируемого фасада с креплением температурного элемента к вертикальной направляющей | 100 м
3.15-1-13-0-185 | 3.15-185-3 | Устройство вертикального температурного шва при устройстве вентилируемого фасада с креплением температурного элемента между вертикальными направляющими | 100 м
3.15-1-13-0-186 | 3.15-186-1 | Установка кронштейнов и вертикальных направляющих с шагом 600 мм для вентилируемых фасадов, с люлек | 100 м2
3.15-1-13-0-186 | 3.15-186-2 | На каждые 10 мм изменения шага вертикальных направляющих добавлять или исключать к расценке 3.15-186-1 | 100 м2
3.15-1-13-0-186 | 3.15-186-3 | Облицовка фасада декоративными изделиями с помощью штучных крепежных элементов, при количестве штучных крепежных элементов 13 шт в 1 м2, с люлек | 100 м2
3.15-1-13-0-186 | 3.15-186-4 | На каждые 1 шт в м2 изменения количества штучных крепежных элементов добавлять или исключать к расценке 3.15-186-3 | 100 м2
3.15-1-13-0-186 | 3.15-186-5 | Облицовка фасада декоративными изделиями с помощью горизонтальных крепежных планок с шагом 300 мм, с люлек | 100 м2
3.15-1-13-0-186 | 3.15-186-6 | На каждые 10 мм изменения шага горизонтальных крепежных планок добавлять или исключать к расценке 3.15-186-5 | 100 м2
3.15-1-13-0-186 | 3.15-186-7 | Облицовка фасада декоративными пазогребневыми изделиями с помощью горизонтальных крепежных планок с шагом 200 мм, с люлек | 100 м2
3.15-1-13-0-186 | 3.15-186-8 | На каждые 10 мм изменения шага горизонтальных крепежных планок добавлять или исключать к расценке 3.15-186-7 | 100 м2
3.15-1-13-0-186 | 3.15-186-11 | Облицовка фасада декоративными кассетными панелями с усиливающей рамкой площадью до 1 м2, с люлек | 100 м2
3.15-1-13-0-186 | 3.15-186-12 | Исключать на каждые 0,1 м2 увеличения площади облицовочной кассетной панели из расценки 3.15-186-11 | 100 м2
3.15-1-13-0-186 | 3.15-186-13 | Устройство каркаса обрамления оконных проемов с устройством откосов из оцинкованной стали, с люлек | 100 м2 фасада за вычетом проемов
3.15-6-1-0-187 | 3.15-187-1 | Оклейка стен по монолитной штукатурке и бетону обоями на флизелиновой основе с предварительной огрунтовкой оклеиваемой поверхности | 100 м2
3.15-6-1-0-187 | 3.15-187-2 | Оклейка стен по листовым материалам, гипсобетонным и гипсолитовым поверхностям обоями на флизелиновой основе с предварительной огрунтовкой оклеиваемой поверхности | 100 м2
3.15-1-11-0-188 | 3.15-188-1 | Монтаж уголка на стены из кирпича и бетона при устройстве подвесных металлических потолков кассетного типа на скрытой подсистеме усиленного типа | 100 м
3.15-1-11-0-188 | 3.15-188-2 | Монтаж уголка на стены с низкой несущей способностью при устройстве подвесных металлических потолков кассетного типа на скрытой подсистеме усиленного типа | 100 м
3.15-1-11-0-188 | 3.15-188-3 | Устройство подвесных металлических потолков кассетного типа на скрытой подсистеме усиленного типа, с размерами кассет 600х600мм | 100 м2
3.15-1-13-0-189 | 3.15-189-1 | Установка кронштейнов и вертикальных направляющих с шагом 600 мм для вентилируемых фасадов | 100 м2 фасада за вычетом проемов
3.15-1-13-0-189 | 3.15-189-2 | на каждые 10 мм изменения шага вертикальных направляющих добавлять или исключать к расценке 3.15-189-1 | 100 м2 фасада за вычетом проемов
3.15-1-13-0-189 | 3.15-189-3 | Облицовка фасада декоративными изделиями с помощью штучных крепежных элементов, при количестве штучных крепежных элементов 13 шт/м2 | 100 м2 фасада за вычетом проемов
3.15-1-13-0-189 | 3.15-189-4 | на каждые 1 шт/м2 изменения количества штучных крепежных элементов добавлять или исключать к расценке 3.15-189-3 | 100 м2 фасада за вычетом проемов
3.15-1-13-0-189 | 3.15-189-5 | Облицовка фасада панелями из стеклофибробетона площадью от 0,9 м2 и толщиной от 20 мм с помощью штучных крепежных элементов, при количестве штучных крепежных элементов 5 шт/м2 | 100 м2 фасада за вычетом проемов
3.15-1-13-0-189 | 3.15-189-6 | на каждые 1 шт/м2 изменения количества штучных крепежных элементов добавлять или исключать к расценке 3.15-189-5 | 100 м2 фасада за вычетом проемов
3.15-1-13-0-189 | 3.15-189-7 | Облицовка фасада декоративными изделиями с помощью горизонтальных крепежных планок с шагом 300 мм | 100 м2 фасада за вычетом проемов
3.15-1-13-0-189 | 3.15-189-8 | на каждые 10 мм изменения шага горизонтальных крепежных планок добавлять или исключать к расценке 3.15-189-7 | 100 м2 фасада за вычетом проемов
3.15-1-13-0-189 | 3.15-189-9 | Облицовка фасада декоративными пазогребневыми изделиями с помощью горизонтальных крепежных планок с шагом 200 мм | 100 м2 фасада за вычетом проемов
3.15-1-13-0-189 | 3.15-189-10 | на каждые 10 мм изменения шага горизонтальных крепежных планок добавлять или исключать к расценке 3.15-189-9 | 100 м2 фасада за вычетом проемов
3.15-1-13-0-189 | 3.15-189-11 | Изготовление пространственного облицовочного каркаса из алюминиевых профилей для вентилируемых фасадов, массой до 15 кг/шт | 100 м2 фасада за вычетом проемов
3.15-1-13-0-189 | 3.15-189-12 | Установка пространственного облицовочного каркаса из алюминиевых профилей для вентилируемых фасадов, массой до 15 кг/шт | 100 м2 фасада за вычетом проемов
3.15-1-13-0-189 | 3.15-189-13 | Облицовка фасада декоративными кассетными панелями с усиливающей рамкой площадью до 1 м2, с лесов | 100 м2
3.15-1-10-0-190 | 3.15-190-1 | Облицовка стен панелями из пултрузионного стеклопластикового материала с устройством навесной системы | 100 м2
3.15-1-13-0-191 | 3.15-191-1 | Установка направляющих профилей из оцинкованной стали для вентилируемых фасадов при межэтажной системе крепления, с люлек | 100 м
3.15-1-13-0-191 | 3.15-191-2 | Установка угловых направляющих профилей из оцинкованной стали для вентилируемых фасадов при межэтажной системе крепления, с люлек | 100 м
3.15-1-13-0-192 | 3.15-192-1 | Сборка кассетных панелей с лицевой поверхностью из крупноформатного керамогранита площадью до 1 м2 | 100 м2
3.15-1-13-0-192 | 3.15-192-2 | Исключать на каждые 0,1 м2 увеличения площади облицовочной кассетной панели из расценки 3.15-192-1 | 100 м2
3.15-1-13-0-192 | 3.15-192-3 | Сборка кассетной панели с лицевой поверхностью из стемалита площадью до 1 м2 | 100 м2
3.15-1-13-0-192 | 3.15-192-4 | Исключать на каждые 0,1 м2 увеличения площади облицовочной кассетной панели из расценки 3.15-192-3 | 100 м2
3.15-1-13-0-193 | 3.15-193-1 | Облицовка фасада по навесной фасадной системе из оцинкованной стали фиброцементными плитами с люлек | 100 м2 фасада за вычетом проемов
3.15-1-13-0-193 | 3.15-193-2 | Облицовка фасада по навесной фасадной системе из оцинкованной стали фиброцементными плитами с лесов | 100 м2 фасада за вычетом проемов
3.15-1-11-0-194 | 3.15-194-1 | Устройство подвесных алюминиевых потолков решетчатого типа | 100 м2
3.15-1-13-0-195 | 3.15-195-1 | Облицовка фасада по навесной фасадной системе металлокомпозитными кассетами площадью до 2 м2, с лесов | 100 м2 фасада за вычетом проемов
3.15-1-13-0-195 | 3.15-195-2 | Облицовка фасада по навесной фасадной системе металлокомпозитными кассетами площадью более 2 до 3 м2, с лесов | 100 м2 фасада за вычетом проемов
3.15-1-13-0-195 | 3.15-195-3 | Облицовка фасада по навесной фасадной системе металлокомпозитными кассетами площадью более 3 до 4 м2, с лесов | 100 м2 фасада за вычетом проемов
3.15-1-13-0-195 | 3.15-195-4 | Облицовка фасада по навесной фасадной системе металлокомпозитными кассетами площадью более 4 до 5 м2, с лесов | 100 м2 фасада за вычетом проемов
3.15-4-4-0-196 | 3.15-196-1 | Добавлять при расколеровке плоскости более чем в 2 тона на каждый последующий тон | 100 м2
3.15-4-4-0-196 | 3.15-196-2 | Добавлять при окраске заполнений оконных и дверных балконных проемов со спаренными переплетами или полотнами на разъединение и соединение створок (полотен) | 100 м2
3.15-1-16-0-197 | 3.15-197-1 | Установка рулонных штор, жалюзи на окна | 100 шт.
3.16-0-1-0-1 | 3.16-1-1 | Прокладка в траншеях труб чугунных напорных раструбных диаметром 65 мм | 100 м труб
3.16-0-1-0-1 | 3.16-1-2 | Прокладка в траншеях труб чугунных напорных раструбных диаметром 80 мм | 100 м труб
3.16-0-1-0-1 | 3.16-1-3 | Прокладка в траншеях труб чугунных напорных раструбных диаметром 100 мм | 100 м труб
3.16-0-1-0-1 | 3.16-1-4 | Прокладка в траншеях труб чугунных напорных раструбных диаметром 125 мм | 100 м труб
3.16-0-1-0-1 | 3.16-1-5 | Прокладка в траншеях труб чугунных напорных раструбных диаметром 150 мм | 100 м труб
3.16-0-1-0-1 | 3.16-1-6 | Прокладка в траншеях труб чугунных напорных раструбных диаметром 200 мм | 100 м труб
3.16-0-1-0-1 | 3.16-1-7 | Прокладка в траншеях труб чугунных напорных раструбных диаметром 250 мм | 100 м труб
3.16-0-1-0-1 | 3.16-1-8 | Прокладка в траншеях труб чугунных напорных раструбных диаметром 300 мм | 100 м труб
3.16-0-1-0-1 | 3.16-1-9 | Прокладка в траншеях труб чугунных напорных раструбных диаметром 350 мм | 100 м труб
3.16-0-1-0-1 | 3.16-1-10 | Прокладка в траншеях труб чугунных напорных раструбных диаметром 400 мм | 100 м труб
3.16-0-1-0-2 | 3.16-2-1 | Прокладка по стенам зданий и в каналах труб чугунных напорных раструбных диаметром 65 мм | 100 м труб
3.16-0-1-0-2 | 3.16-2-2 | Прокладка по стенам зданий и в каналах труб чугунных напорных раструбных диаметром 80 мм | 100 м труб
3.16-0-1-0-2 | 3.16-2-3 | Прокладка по стенам зданий и в каналах труб чугунных напорных раструбных диаметром 100 мм | 100 м труб
3.16-0-1-0-2 | 3.16-2-4 | Прокладка по стенам зданий и в каналах труб чугунных напорных раструбных диаметром 125 мм | 100 м труб
3.16-0-1-0-2 | 3.16-2-5 | Прокладка по стенам зданий и в каналах труб чугунных напорных раструбных диаметром 150 мм | 100 м труб
3.16-0-1-0-2 | 3.16-2-6 | Прокладка по стенам зданий и в каналах труб чугунных напорных раструбных диаметром 200 мм | 100 м труб
3.16-0-1-0-2 | 3.16-2-7 | Прокладка по стенам зданий и в каналах труб чугунных напорных раструбных диаметром 250 мм | 100 м труб
3.16-0-1-0-2 | 3.16-2-8 | Прокладка по стенам зданий и в каналах труб чугунных напорных раструбных диаметром 300 мм | 100 м труб
3.16-0-1-0-2 | 3.16-2-9 | Прокладка по стенам зданий и в каналах труб чугунных напорных раструбных диаметром 350 мм | 100 м труб
3.16-0-1-0-2 | 3.16-2-10 | Прокладка по стенам зданий и в каналах труб чугунных напорных раструбных диаметром 400 мм | 100 м труб
3.16-0-1-0-3 | 3.16-3-1 | Установка фасонных частей чугунных напорных диаметром 65 мм | 1 т фасонных частей
3.16-0-1-0-3 | 3.16-3-2 | Установка фасонных частей чугунных напорных диаметром 80 мм | 1 т фасонных частей
3.16-0-1-0-3 | 3.16-3-3 | Установка фасонных частей чугунных напорных диаметром 100 мм | 1 т фасонных частей
3.16-0-1-0-3 | 3.16-3-4 | Установка фасонных частей чугунных напорных диаметром 125 мм | 1 т фасонных частей
3.16-0-1-0-3 | 3.16-3-5 | Установка фасонных частей чугунных напорных диаметром 150 мм | 1 т фасонных частей
3.16-0-1-0-3 | 3.16-3-6 | Установка фасонных частей чугунных напорных диаметром 200 мм | 1 т фасонных частей
3.16-0-1-0-3 | 3.16-3-7 | Установка фасонных частей чугунных напорных диаметром до 400 мм | 1 т фасонных частей
3.16-0-2-0-4 | 3.16-4-1 | Прокладка в траншеях трубопроводов из чугунных канализационных труб диаметром 50 мм | 100 м трубопровода
3.16-0-2-0-4 | 3.16-4-2 | Прокладка в траншеях трубопроводов из чугунных канализационных труб диаметром 100 мм | 100 м трубопровода
3.16-0-2-0-4 | 3.16-4-3 | Прокладка в траншеях трубопроводов из чугунных канализационных труб диаметром 150 мм | 100 м трубопровода
3.16-0-2-0-5 | 3.16-5-1 | Прокладка по стенам зданий и в каналах трубопроводов из чугунных канализационных труб диаметром 50 мм | 100 м трубопровода
3.16-0-2-0-5 | 3.16-5-2 | Прокладка по стенам зданий и в каналах трубопроводов из чугунных канализационных труб диаметром 100 мм | 100 м трубопровода
3.16-0-2-0-5 | 3.16-5-3 | Прокладка по стенам зданий и в каналах трубопроводов из чугунных канализационных труб диаметром 150 мм | 100 м трубопровода
3.16-0-3-0-6 | 3.16-6-1 | Прокладка трубопроводов отопления из стальных водогазопроводных неоцинкованных труб диаметром 15 мм | 100 м трубопровода
3.16-0-3-0-6 | 3.16-6-2 | Прокладка трубопроводов отопления из стальных водогазопроводных неоцинкованных труб диаметром 20 мм | 100 м трубопровода
3.16-0-3-0-6 | 3.16-6-3 | Прокладка трубопроводов отопления из стальных водогазопроводных неоцинкованных труб диаметром 25 мм | 100 м трубопровода
3.16-0-3-0-6 | 3.16-6-4 | Прокладка трубопроводов отопления из стальных водогазопроводных неоцинкованных труб диаметром 32 мм | 100 м трубопровода
3.16-0-3-0-6 | 3.16-6-5 | Прокладка трубопроводов отопления из стальных водогазопроводных неоцинкованных труб диаметром 40 мм | 100 м трубопровода
3.16-0-3-0-6 | 3.16-6-6 | Прокладка трубопроводов отопления из стальных водогазопроводных неоцинкованных труб диаметром 50 мм | 100 м трубопровода
3.16-0-3-0-7 | 3.16-7-1 | Прокладка трубопроводов водоснабжения из стальных водогазопроводных оцинкованных труб диаметром 15 мм | 100 м трубопровода
3.16-0-3-0-7 | 3.16-7-2 | Прокладка трубопроводов водоснабжения из стальных водогазопроводных оцинкованных труб диаметром 20 мм | 100 м трубопровода
3.16-0-3-0-7 | 3.16-7-3 | Прокладка трубопроводов водоснабжения из стальных водогазопроводных оцинкованных труб диаметром 25 мм | 100 м трубопровода
3.16-0-3-0-7 | 3.16-7-4 | Прокладка трубопроводов водоснабжения из стальных водогазопроводных оцинкованных труб диаметром 32 мм | 100 м трубопровода
3.16-0-3-0-7 | 3.16-7-5 | Прокладка трубопроводов водоснабжения из стальных водогазопроводных оцинкованных труб диаметром 40 мм | 100 м трубопровода
3.16-0-3-0-7 | 3.16-7-6 | Прокладка трубопроводов водоснабжения из стальных водогазопроводных оцинкованных труб диаметром 50 мм | 100 м трубопровода
3.16-0-3-0-7 | 3.16-7-7 | Прокладка трубопроводов водоснабжения из стальных водогазопроводных оцинкованных труб диаметром 65 мм | 100 м трубопровода
3.16-0-3-0-7 | 3.16-7-8 | Прокладка трубопроводов водоснабжения из стальных водогазопроводных оцинкованных труб диаметром 80 мм | 100 м трубопровода
3.16-0-3-0-7 | 3.16-7-9 | Прокладка трубопроводов водоснабжения из стальных водогазопроводных оцинкованных труб диаметром 90 мм | 100 м трубопровода
3.16-0-3-0-7 | 3.16-7-10 | Прокладка трубопроводов водоснабжения из стальных водогазопроводных оцинкованных труб диаметром 100 мм | 100 м трубопровода
3.16-0-3-0-7 | 3.16-7-11 | Прокладка трубопроводов водоснабжения из стальных водогазопроводных оцинкованных труб диаметром 125 мм | 100 м трубопровода
3.16-0-3-0-7 | 3.16-7-12 | Прокладка трубопроводов водоснабжения из стальных водогазопроводных оцинкованных труб диаметром 150 мм | 100 м трубопровода
3.16-0-3-0-8 | 3.16-8-1 | Прокладка трубопроводов газоснабжения из стальных водогазопроводных неоцинкованных труб диаметром 15 мм | 100 м трубопровода
3.16-0-3-0-8 | 3.16-8-2 | Прокладка трубопроводов газоснабжения из стальных водогазопроводных неоцинкованных труб диаметром 20 мм | 100 м трубопровода
3.16-0-3-0-8 | 3.16-8-3 | Прокладка трубопроводов газоснабжения из стальных водогазопроводных неоцинкованных труб диаметром 25 мм | 100 м трубопровода
3.16-0-3-0-8 | 3.16-8-4 | Прокладка трубопроводов газоснабжения из стальных водогазопроводных неоцинкованных труб диаметром 32 мм | 100 м трубопровода
3.16-0-3-0-8 | 3.16-8-5 | Прокладка трубопроводов газоснабжения из стальных водогазопроводных неоцинкованных труб диаметром 40 мм | 100 м трубопровода
3.16-0-3-0-8 | 3.16-8-6 | Прокладка трубопроводов газоснабжения из стальных водогазопроводных неоцинкованных труб диаметром 50 мм | 100 м трубопровода
3.16-0-4-0-9 | 3.16-9-1 | Прокладка трубопроводов отопления и газоснабжения из стальных бесшовных труб диаметром 50 мм | 100 м трубопровода
3.16-0-4-0-9 | 3.16-9-2 | Прокладка трубопроводов отопления и газоснабжения из стальных бесшовных труб диаметром 65 мм | 100 м трубопровода
3.16-0-4-0-9 | 3.16-9-3 | Прокладка трубопроводов отопления и газоснабжения из стальных бесшовных труб диаметром 80 мм | 100 м трубопровода
3.16-0-4-0-9 | 3.16-9-4 | Прокладка трубопроводов отопления и газоснабжения из стальных бесшовных труб диаметром 100 мм | 100 м трубопровода
3.16-0-4-0-9 | 3.16-9-5 | Прокладка трубопроводов отопления и газоснабжения из стальных бесшовных труб диаметром 125 мм | 100 м трубопровода
3.16-0-4-0-9 | 3.16-9-6 | Прокладка трубопроводов отопления и газоснабжения из стальных бесшовных труб диаметром 150 мм | 100 м трубопровода
3.16-0-4-0-9 | 3.16-9-7 | Прокладка трубопроводов отопления и газоснабжения из стальных бесшовных труб диаметром 200 мм | 100 м трубопровода
3.16-0-4-0-9 | 3.16-9-8 | Прокладка трубопроводов отопления и газоснабжения из стальных бесшовных труб диаметром 250 мм | 100 м трубопровода
3.16-0-4-0-9 | 3.16-9-9 | Прокладка трубопроводов отопления и газоснабжения из стальных бесшовных труб диаметром 300 мм | 100 м трубопровода
3.16-0-4-0-9 | 3.16-9-10 | Прокладка трубопроводов отопления и газоснабжения из стальных бесшовных труб диаметром 350 мм | 100 м трубопровода
3.16-0-4-0-9 | 3.16-9-11 | Прокладка трубопроводов отопления и газоснабжения из стальных бесшовных труб диаметром 400 мм | 100 м трубопровода
3.16-0-4-0-10 | 3.16-10-1 | Прокладка трубопроводов отопления и водоснабжения из стальных электросварных труб диаметром до 40 мм | 100 м трубопровода
3.16-0-4-0-10 | 3.16-10-2 | Прокладка трубопроводов отопления и водоснабжения из стальных электросварных труб диаметром 50 мм | 100 м трубопровода
3.16-0-4-0-10 | 3.16-10-3 | Прокладка трубопроводов отопления и водоснабжения из стальных электросварных труб диаметром 65 мм | 100 м трубопровода
3.16-0-4-0-10 | 3.16-10-4 | Прокладка трубопроводов отопления и водоснабжения из стальных электросварных труб диаметром 80 мм | 100 м трубопровода
3.16-0-4-0-10 | 3.16-10-5 | Прокладка трубопроводов отопления и водоснабжения из стальных электросварных труб диаметром 100 мм | 100 м трубопровода
3.16-0-4-0-10 | 3.16-10-6 | Прокладка трубопроводов отопления и водоснабжения из стальных электросварных труб диаметром 125 мм | 100 м трубопровода
3.16-0-4-0-10 | 3.16-10-7 | Прокладка трубопроводов отопления и водоснабжения из стальных электросварных труб диаметром 150 мм | 100 м трубопровода
3.16-0-4-0-10 | 3.16-10-8 | Прокладка трубопроводов отопления и водоснабжения из стальных электросварных труб диаметром 200 мм | 100 м трубопровода
3.16-0-4-0-10 | 3.16-10-9 | Прокладка трубопроводов отопления и водоснабжения из стальных электросварных труб диаметром 250 мм | 100 м трубопровода
3.16-0-4-0-10 | 3.16-10-10 | Прокладка трубопроводов отопления и водоснабжения из стальных электросварных труб диаметром 300 мм | 100 м трубопровода
3.16-0-4-0-10 | 3.16-10-11 | Прокладка трубопроводов отопления и водоснабжения из стальных электросварных труб диаметром 350 мм | 100 м трубопровода
3.16-0-4-0-10 | 3.16-10-12 | Прокладка трубопроводов отопления и водоснабжения из стальных электросварных труб диаметром 400 мм | 100 м трубопровода
3.16-0-4-0-11 | 3.16-11-1 | Прокладка трубопроводов обвязки котлов, водонагревателей и насосов из стальных бесшовных и диаметром до 40 мм | 100 м трубопровода
3.16-0-4-0-11 | 3.16-11-2 | Прокладка трубопроводов обвязки котлов, водонагревателей и насосов из стальных бесшовных и диаметром до 50 мм | 100 м трубопровода
3.16-0-4-0-11 | 3.16-11-3 | Прокладка трубопроводов обвязки котлов, водонагревателей и насосов из стальных бесшовных и диаметром до 80 мм | 100 м трубопровода
3.16-0-4-0-11 | 3.16-11-4 | Прокладка трубопроводов обвязки котлов, водонагревателей и насосов из стальных бесшовных и диаметром до 100 мм | 100 м трубопровода
3.16-0-4-0-11 | 3.16-11-5 | Прокладка трубопроводов обвязки котлов, водонагревателей и насосов из стальных бесшовных и диаметром до 150 мм | 100 м трубопровода
3.16-0-4-0-11 | 3.16-11-6 | Прокладка трубопроводов обвязки котлов, водонагревателей и насосов из стальных бесшовных и диаметром до 200 мм | 100 м трубопровода
3.16-0-4-0-12 | 3.16-12-1 | Установка фланцевых соединений на стальных трубопроводах диаметром до 50 мм | 1 комплект
3.16-0-4-0-12 | 3.16-12-2 | Установка фланцевых соединений на стальных трубопроводах диаметром 65 мм | 1 комплект
3.16-0-4-0-12 | 3.16-12-3 | Установка фланцевых соединений на стальных трубопроводах диаметром 80 мм | 1 комплект
3.16-0-4-0-12 | 3.16-12-4 | Установка фланцевых соединений на стальных трубопроводах диаметром 100 мм | 1 комплект
3.16-0-4-0-12 | 3.16-12-5 | Установка фланцевых соединений на стальных трубопроводах диаметром 125 мм | 1 комплект
3.16-0-4-0-12 | 3.16-12-6 | Установка фланцевых соединений на стальных трубопроводах диаметром 150 мм | 1 комплект
3.16-0-4-0-12 | 3.16-12-7 | Установка фланцевых соединений на стальных трубопроводах диаметром 200 мм | 1 комплект
3.16-0-4-0-12 | 3.16-12-8 | Установка фланцевых соединений на стальных трубопроводах диаметром 250 мм | 1 комплект
3.16-0-4-0-12 | 3.16-12-9 | Установка фланцевых соединений на стальных трубопроводах диаметром 300 мм | 1 комплект
3.16-0-4-0-12 | 3.16-12-10 | Установка фланцевых соединений на стальных трубопроводах диаметром 350 мм | 1 комплект
3.16-0-4-0-12 | 3.16-12-11 | Установка фланцевых соединений на стальных трубопроводах диаметром 400 мм | 1 комплект
3.16-0-5-0-13 | 3.16-13-1 | Прокладка трубопроводов канализации из ПВХ труб диаметром до 50 мм | 100 м
3.16-0-5-0-13 | 3.16-13-2 | Прокладка трубопроводов канализации из ПВХ труб диаметром 100 мм - 150 мм | 100 м
3.16-0-5-0-14 | 3.16-14-1 | Монтаж гибких подводок к водогазоразборной арматуре | 100 м подводок
3.16-0-5-0-14 | 3.16-14-2 | Прокладка трубопроводов из напорных полиэтиленовых труб, наружным диаметром до 20 мм | 100 м трубопроводов
3.16-0-5-0-14 | 3.16-14-3 | Прокладка трубопроводов из напорных полиэтиленовых труб, наружным диаметром до 25 мм | 100 м трубопроводов
3.16-0-5-0-14 | 3.16-14-4 | Прокладка трубопроводов из напорных полиэтиленовых труб, наружным диаметром до 32 мм | 100 м трубопроводов
3.16-0-5-0-14 | 3.16-14-5 | Прокладка трубопроводов из напорных полиэтиленовых труб, наружным диаметром до 40 мм | 100 м трубопроводов
3.16-0-5-0-14 | 3.16-14-6 | Прокладка трубопроводов из напорных полиэтиленовых труб, наружным диаметром до 50 мм | 100 м трубопроводов
3.16-0-5-0-14 | 3.16-14-7 | Прокладка трубопроводов водоснабжения из напорных полиэтиленовых труб, наружный диаметр до 63 мм | 100 м
3.16-0-5-0-14 | 3.16-14-8 | Прокладка трубопроводов водоснабжения из напорных полиэтиленовых труб, наружный диаметр до 75 мм | 100 м
3.16-0-5-0-14 | 3.16-14-9 | Прокладка трубопроводов водоснабжения из напорных полиэтиленовых труб, наружный диаметр до 90 мм | 100 м
3.16-0-5-0-14 | 3.16-14-10 | Прокладка трубопроводов водоснабжения из напорных полиэтиленовых труб, наружный диаметр до 110 мм | 100 м
3.16-0-5-0-14 | 3.16-14-11 | Прокладка трубопроводов водоснабжения из напорных полиэтиленовых труб, наружный диаметр до 140 мм | 100 м
3.16-0-5-0-14 | 3.16-14-12 | Прокладка трубопроводов водоснабжения из напорных полиэтиленовых труб, наружный диаметр до 160 мм | 100 м
3.16-0-6-0-15 | 3.16-15-1 | Установка вентилей, задвижек, затворов, клапанов обратных, кранов проходных на трубопроводах из стальных труб диаметром до 25 мм | 1 шт.
3.16-0-6-0-15 | 3.16-15-2 | Установка вентилей, задвижек, затворов, клапанов обратных, кранов проходных на трубопроводах из стальных труб диаметром до 50 мм | 1 шт.
3.16-0-6-0-15 | 3.16-15-3 | Установка вентилей, задвижек, затворов, клапанов обратных, кранов проходных на трубопроводах из стальных труб диаметром до 100 мм | 1 шт.
3.16-0-6-0-15 | 3.16-15-4 | Установка вентилей, задвижек, затворов, клапанов обратных, кранов проходных на трубопроводах из стальных труб диаметром до 125 мм | 1 шт.
3.16-0-6-0-15 | 3.16-15-5 | Установка вентилей, задвижек, затворов, клапанов обратных, кранов проходных на трубопроводах из стальных труб диаметром до 150 мм | 1 шт.
3.16-0-6-0-15 | 3.16-15-6 | Установка вентилей, задвижек, затворов, клапанов обратных, кранов проходных на трубопроводах из стальных труб диаметром до 200 мм | 1 шт.
3.16-0-6-0-15 | 3.16-15-7 | Установка вентилей, задвижек, затворов, клапанов обратных, кранов проходных на трубопроводах из стальных труб диаметром до 250 мм | 1 шт.
3.16-0-6-0-15 | 3.16-15-8 | Установка вентилей, задвижек, затворов, клапанов обратных, кранов проходных на трубопроводах из стальных труб диаметром до 300 мм | 1 шт.
3.16-0-6-0-15 | 3.16-15-9 | Установка вентилей, задвижек, затворов, клапанов обратных, кранов проходных на трубопроводах из стальных труб диаметром до 350 мм | 1 шт.
3.16-0-6-0-15 | 3.16-15-10 | Установка вентилей, задвижек, затворов, клапанов обратных, кранов проходных на трубопроводах из стальных труб диаметром до 400 мм | 1 шт.
3.16-0-6-0-16 | 3.16-16-1 | Установка вентилей, задвижек, затворов, клапанов обратных, кранов проходных на трубопроводах из чугунных напорных фланцевых труб диаметром, мм, до 65 | 1 шт.
3.16-0-6-0-16 | 3.16-16-2 | Установка вентилей, задвижек, затворов, клапанов обратных, кранов проходных на трубопроводах из чугунных напорных фланцевых труб диаметром до 100 мм | 1 шт.
3.16-0-6-0-16 | 3.16-16-3 | Установка вентилей, задвижек, затворов, клапанов обратных, кранов проходных на трубопроводах из чугунных напорных фланцевых труб диаметром до 125 мм | 1 шт.
3.16-0-6-0-16 | 3.16-16-4 | Установка вентилей, задвижек, затворов, клапанов обратных, кранов проходных на трубопроводах из чугунных напорных фланцевых труб диаметром до 150 мм | 1 шт.
3.16-0-6-0-16 | 3.16-16-5 | Установка вентилей, задвижек, затворов, клапанов обратных, кранов проходных на трубопроводах из чугунных напорных фланцевых труб диаметром до 200 мм | 1 шт.
3.16-0-6-0-16 | 3.16-16-6 | Установка вентилей, задвижек, затворов, клапанов обратных, кранов проходных на трубопроводах из чугунных напорных фланцевых труб диаметром до 250 мм | 1 шт.
3.16-0-6-0-16 | 3.16-16-7 | Установка вентилей, задвижек, затворов, клапанов обратных, кранов проходных на трубопроводах из чугунных напорных фланцевых труб диаметром до 300 мм | 1 шт.
3.16-0-6-0-16 | 3.16-16-8 | Установка вентилей, задвижек, затворов, клапанов обратных, кранов проходных на трубопроводах из чугунных напорных фланцевых труб диаметром до 350 мм | 1 шт.
3.16-0-6-0-16 | 3.16-16-9 | Установка вентилей, задвижек, затворов, клапанов обратных, кранов проходных на трубопроводах из чугунных напорных фланцевых труб диаметром до 400 мм | 1 шт.
3.16-0-6-0-17 | 3.16-17-1 | Установка клапанов предохранительных однорычажных диаметром 25 мм | 1 шт.
3.16-0-6-0-17 | 3.16-17-2 | Установка клапанов предохранительных однорычажных диаметром 40 мм | 1 шт.
3.16-0-6-0-17 | 3.16-17-3 | Установка клапанов предохранительных однорычажных диаметром 50 мм | 1 шт.
3.16-0-6-0-17 | 3.16-17-4 | Установка клапанов предохранительных однорычажных диаметром 100 мм | 1 шт.
3.16-0-6-0-17 | 3.16-17-5 | Установка клапанов предохранительных двухрычажных диаметром 80 мм (50х2) | 1 шт.
3.16-0-6-0-17 | 3.16-17-6 | Установка клапанов предохранительных двухрычажных диаметром 150 мм (100х2) | 1 шт.
3.16-0-6-0-17 | 3.16-17-7 | Установка клапанов предохранительных самопритирающихся | 1 шт.
3.16-0-6-0-18 | 3.16-18-1 | Установка клапанов приемных диаметром 50 мм | 1 шт.
3.16-0-6-0-18 | 3.16-18-2 | Установка клапанов приемных диаметром 80 мм | 1 шт.
3.16-0-6-0-18 | 3.16-18-3 | Установка клапанов приемных диаметром 100 мм | 1 шт.
3.16-0-6-0-18 | 3.16-18-4 | Установка клапанов приемных диаметром 150 мм | 1 шт.
3.16-0-6-0-18 | 3.16-18-5 | Установка клапанов приемных диаметром 200 мм | 1 шт.
3.16-0-6-0-18 | 3.16-18-6 | Установка клапанов приемных диаметром 250 мм | 1 шт.
3.16-0-6-0-18 | 3.16-18-7 | Установка клапанов приемных диаметром 300 мм | 1 шт.
3.16-0-6-0-18 | 3.16-18-8 | Установка клапанов приемных диаметром 400 мм | 1 шт.
3.16-0-6-0-19 | 3.16-19-1 | Установка клапанов редукционных пружинных диаметром до 25 мм | 1 шт.
3.16-0-6-0-19 | 3.16-19-2 | Установка клапанов редукционных пружинных диаметром до 50 мм | 1 шт.
3.16-0-6-0-19 | 3.16-19-3 | Установка клапанов редукционных пружинных диаметром до 80 мм | 1 шт.
3.16-0-6-0-19 | 3.16-19-4 | Установка клапанов редукционных пружинных диаметром до 100 мм | 1 шт.
3.16-0-6-0-19 | 3.16-19-5 | Установка клапанов редукционных пружинных диаметром до 125 мм | 1 шт.
3.16-0-6-0-19 | 3.16-19-6 | Установка клапанов редукционных пружинных диаметром до 150 мм | 1 шт.
3.16-0-7-0-20 | 3.16-20-1 | Установка кранов пожарных диаметром 50 мм | 1 кран
3.16-0-7-0-20 | 3.16-20-2 | Установка кранов пожарных диаметром 70 мм | 1 кран
3.16-0-7-0-20 | 3.16-20-3 | Установка кранов поливочных, диаметром 25 мм | 1 кран
3.16-0-7-0-20 | 3.16-20-4 | Установка кранов поливочных, диаметром 32 мм | 1 кран
3.16-0-7-0-20 | 3.16-20-5 | Установка кранов поливочных, диаметром 40 мм | 1 кран
3.16-0-8-0-21 | 3.16-21-1 | Установка воронок водосточных | 1 воронка
3.16-0-8-0-21 | 3.16-21-2 | Установка воронок сливных диаметром 50 мм | 1 воронка
3.16-0-8-0-21 | 3.16-21-3 | Установка воронок сливных диаметром 100 мм | 1 воронка
3.16-0-8-0-21 | 3.16-21-4 | Установка воронок сливных диаметром 150 мм | 1 воронка
3.16-0-9-0-22 | 3.16-22-1 | Установка водомерных узлов, поставляемых на место монтажа собранными в блоки, с обводной линией диаметром ввода, мм, до 65 диаметром водомера до 40 мм | 1 узел
3.16-0-9-0-22 | 3.16-22-2 | Установка водомерных узлов, поставляемых на место монтажа собранными в блоки, с обводной линией диаметром ввода до 100 мм диаметром водомера до 80 мм | 1 узел
3.16-0-9-0-22 | 3.16-22-3 | Установка водомерных узлов, поставляемых на место монтажа собранными в блоки, с обводной линией диаметром ввода до 150 мм диаметром водомера до 100 мм | 1 узел
3.16-0-9-0-22 | 3.16-22-4 | Установка водомерных узлов, поставляемых на место монтажа собранными в блоки, с обводной линией диаметром ввода до 200 мм диаметром водомера до 150 мм | 1 узел
3.16-0-9-0-22 | 3.16-22-5 | Установка водомерных узлов с задвижками мзв, поставляемых на место монтажа собранными в блоки, с обводной линией диаметром 100 мм | 1 узел
3.16-0-9-0-23 | 3.16-23-1 | Установка водомерных узлов, поставляемых на место монтажа собранными в блоки, без обводной линии диаметром ввода, мм, до 65 диаметром водомера до 40 мм | 1 узел
3.16-0-9-0-23 | 3.16-23-2 | Установка водомерных узлов, поставляемых на место монтажа собранными в блоки, без обводной линии диаметром ввода до 100 мм диаметром водомера до 80 мм | 1 узел
3.16-0-9-0-23 | 3.16-23-3 | Установка водомерных узлов, поставляемых на место монтажа собранными в блоки, без обводной линии диаметром ввода до 150 мм диаметром водомера до 100 мм | 1 узел
3.16-0-9-0-23 | 3.16-23-4 | Установка водомерных узлов, поставляемых на место монтажа собранными в блоки, без обводной линии диаметром ввода до 200 мм диаметром водомера до 150 мм | 1 узел
3.16-0-9-0-24 | 3.16-24-1 | Устройство водомерных узлов с изготовлением обвязки на месте монтажа, с обводной линией диаметром ввода 300 мм, диаметром водомера 200 мм | 1 узел
3.16-0-9-0-24 | 3.16-24-2 | Устройство водомерных узлов с изготовлением обвязки на месте монтажа, с обводной линией диаметром ввода 400 мм, диаметром водомера 200 мм | 1 узел
3.16-0-9-0-25 | 3.16-25-1 | Устройство водомерных узлов с изготовлением обвязки на месте монтажа, без обводной линии диаметром ввода 300 мм, диаметром водомера 200 мм | 1 узел
3.16-0-9-0-25 | 3.16-25-2 | Устройство водомерных узлов с изготовлением обвязки на месте монтажа, без обводной линии диаметром ввода 400 мм, диаметром водомера 200 мм | 1 узел
3.16-0-9-0-26 | 3.16-26-1 | Установка счетчиков (водомеров) диаметром до 40 мм | 1 счетчик (водомер)
3.16-0-9-0-26 | 3.16-26-2 | Установка счетчиков (водомеров) диаметром до 50 мм | 1 счетчик (водомер)
3.16-0-9-0-26 | 3.16-26-3 | Установка счетчиков (водомеров) диаметром до 80 мм | 1 счетчик (водомер)
3.16-0-9-0-26 | 3.16-26-4 | Установка счетчиков (водомеров) диаметром до 100 мм | 1 счетчик (водомер)
3.16-0-9-0-26 | 3.16-26-5 | Установка счетчиков (водомеров) диаметром до 150 мм | 1 счетчик (водомер)
3.16-0-10-0-27 | 3.16-27-1 | Врезки в действующие внутренние сети трубопроводов отопления и водоснабжения диаметром 15 мм | 1 врезка
3.16-0-10-0-27 | 3.16-27-2 | Врезки в действующие внутренние сети трубопроводов отопления и водоснабжения диаметром 20 мм | 1 врезка
3.16-0-10-0-27 | 3.16-27-3 | Врезки в действующие внутренние сети трубопроводов отопления и водоснабжения диаметром 25 мм | 1 врезка
3.16-0-10-0-27 | 3.16-27-4 | Врезки в действующие внутренние сети трубопроводов отопления и водоснабжения диаметром 32 мм | 1 врезка
3.16-0-10-0-27 | 3.16-27-5 | Врезки в действующие внутренние сети трубопроводов отопления и водоснабжения диаметром 40 мм | 1 врезка
3.16-0-10-0-27 | 3.16-27-6 | Врезки в действующие внутренние сети трубопроводов отопления и водоснабжения диаметром 50 мм | 1 врезка
3.16-0-10-0-27 | 3.16-27-7 | Врезки в действующие внутренние сети трубопроводов отопления и водоснабжения диаметром 80 мм | 1 врезка
3.16-0-10-0-27 | 3.16-27-8 | Врезки в действующие внутренние сети трубопроводов отопления и водоснабжения диаметром 100 мм | 1 врезка
3.16-0-10-0-27 | 3.16-27-9 | Врезки в действующие внутренние сети трубопроводов отопления и водоснабжения диаметром 125 мм | 1 врезка
3.16-0-10-0-27 | 3.16-27-10 | Врезки в действующие внутренние сети трубопроводов отопления и водоснабжения диаметром 150 мм | 1 врезка
3.16-0-10-0-27 | 3.16-27-11 | Врезки в действующие внутренние сети трубопроводов отопления и водоснабжения диаметром 200 мм | 1 врезка
3.16-0-10-0-28 | 3.16-28-1 | Врезки в действующие внутренние сети трубопроводов канализации диаметром 50 мм | 1 врезка
3.16-0-10-0-28 | 3.16-28-2 | Врезки в действующие внутренние сети трубопроводов канализации диаметром 100 мм | 1 врезка
3.16-0-11-0-29 | 3.16-29-1 | Гидравлическое испытание трубопроводов систем отопления, водопровода и горячего водоснабжения диаметром до 50 мм | 100 м трубопровода
3.16-0-11-0-29 | 3.16-29-2 | Гидравлическое испытание трубопроводов систем отопления, водопровода и горячего водоснабжения диаметром до 100 мм | 100 м трубопровода
3.16-0-11-0-29 | 3.16-29-3 | Гидравлическое испытание трубопроводов систем отопления, водопровода и горячего водоснабжения диаметром до 200 мм | 100 м трубопровода
3.16-0-11-0-29 | 3.16-29-4 | Гидравлическое испытание трубопроводов систем отопления, водопровода и горячего водоснабжения диаметром до 400 мм | 100 м трубопровода
3.16-0-12-0-30 | 3.16-30-1 | Заделка сальников при проходе труб через фундаменты или стены подвала диаметром до 100 мм | 1 сальник
3.16-0-12-0-30 | 3.16-30-2 | Заделка сальников при проходе труб через фундаменты или стены подвала диаметром до 200 мм | 1 сальник
3.16-0-12-0-30 | 3.16-30-3 | Заделка сальников при проходе труб через фундаменты или стены подвала диаметром до 300 мм | 1 сальник
3.16-0-12-0-30 | 3.16-30-4 | Заделка сальников при проходе труб через фундаменты или стены подвала диаметром до 400 мм | 1 сальник
3.16-0-5-0-31 | 3.16-31-1 | Прокладка напорного трубопровода из металлопластиковых труб диаметром 16 мм | 100 м
3.16-0-5-0-31 | 3.16-31-2 | Прокладка напорного трубопровода из металлопластиковых труб диаметром до 32 мм | 100 м
3.16-0-13-0-33 | 3.16-33-1 | Установка противопожарных муфт на канализационных стояках из полипропиленовых труб в междуэтажных перекрытиях, муфт обжимных | 100 шт.
3.16-0-13-0-33 | 3.16-33-2 | Установка противопожарных муфт на канализационных стояках из полипропиленовых труб в междуэтажных перекрытиях, муфт с креплением болтами к перекрытиям | 100 шт.
3.16-0-5-0-34 | 3.16-34-1 | Прокладка трубопроводов отопления и водоснабжения из сшитого полиэтилена с изготовлением узлов в построечных условиях наружным диаметром до 16 мм | 100 м
3.16-0-5-0-34 | 3.16-34-2 | Прокладка трубопроводов отопления и водоснабжения из сшитого полиэтилена с изготовлением узлов в построечных условиях наружным диаметром до 20 мм | 100 м
3.16-0-5-0-34 | 3.16-34-3 | Прокладка трубопроводов отопления и водоснабжения из сшитого полиэтилена с изготовлением узлов в построечных условиях наружным диаметром до 25 мм | 100 м
3.16-0-5-0-34 | 3.16-34-4 | Прокладка трубопроводов отопления и водоснабжения из сшитого полиэтилена с изготовлением узлов в построечных условиях наружным диаметром до 40 мм | 100 м
3.16-0-5-0-35 | 3.16-35-1 | Прокладка трубопроводов шумопоглощающей канализации из полипропиленовых труб с изготовлением узлов в построечных условиях, диаметр 50 мм | 100 м
3.16-0-5-0-35 | 3.16-35-2 | Прокладка трубопроводов шумопоглощающей канализации из полипропиленовых труб с изготовлением узлов в построечных условиях, диаметр 100 мм | 100 м
3.16-0-5-0-35 | 3.16-35-3 | Прокладка трубопроводов шумопоглощающей канализации из полипропиленовых труб с изготовлением узлов в построечных условиях, диаметр 150 мм | 100 м
3.16-0-2-0-36 | 3.16-36-1 | Прокладка трубопроводов канализации из чугунных безраструбных труб, диаметр 50 мм | 100 м
3.16-0-2-0-36 | 3.16-36-2 | Прокладка трубопроводов канализации из чугунных безраструбных труб, диаметр 100 мм | 100 м
3.16-0-2-0-36 | 3.16-36-3 | Прокладка трубопроводов канализации из чугунных безраструбных труб, диаметр 150 мм | 100 м
3.16-0-13-0-37 | 3.16-37-1 | Установка шкафов металлических для санитарно-технических систем на стене или в нише, шкаф массой до 10 кг | 1 шт.
3.16-0-13-0-37 | 3.16-37-2 | Установка шкафов металлических для санитарно-технических систем на стене или в нише, шкаф массой до 20 кг | 1 шт.
3.16-0-13-0-37 | 3.16-37-3 | Установка шкафов металлических для санитарно-технических систем на стене или в нише, шкаф массой до 30 кг | 1 шт.
3.16-0-13-0-37 | 3.16-37-4 | Установка шкафов металлических для санитарно-технических систем на стене или в нише, шкаф массой свыше 30 кг | 1 шт.
3.16-0-13-0-37 | 3.16-37-5 | Установка шкафов металлических для санитарно-технических систем на полу, шкаф массой до 10 кг | 1 шт.
3.16-0-13-0-37 | 3.16-37-6 | Установка шкафов металлических для санитарно-технических систем на полу, шкаф массой до 20 кг | 1 шт.
3.16-0-13-0-37 | 3.16-37-7 | Установка шкафов металлических для санитарно-технических систем на полу, шкаф массой до 30 кг | 1 шт.
3.16-0-13-0-37 | 3.16-37-8 | Установка шкафов металлических для санитарно-технических систем на полу, шкаф массой свыше 30 кг | 1 шт.
3.16-0-4-0-38 | 3.16-38-1 | Прокладка трубопроводов из стальных труб на бессварных разъемных муфтовых соединениях диаметром до 25 мм | 100 м
3.16-0-4-0-38 | 3.16-38-2 | Прокладка трубопроводов из стальных труб на бессварных разъемных муфтовых соединениях диаметром 32 мм | 100 м
3.16-0-4-0-38 | 3.16-38-3 | Прокладка трубопроводов из стальных труб на бессварных разъемных муфтовых соединениях диаметром 40 мм | 100 м
3.16-0-4-0-38 | 3.16-38-4 | Прокладка трубопроводов из стальных труб на бессварных разъемных муфтовых соединениях диаметром 50 мм | 100 м
3.16-0-4-0-38 | 3.16-38-5 | Прокладка трубопроводов из стальных труб на бессварных разъемных муфтовых соединениях диаметром 65 мм | 100 м
3.16-0-4-0-38 | 3.16-38-6 | Прокладка трубопроводов из стальных труб на бессварных разъемных муфтовых соединениях диаметром 80 мм | 100 м
3.16-0-4-0-38 | 3.16-38-7 | Прокладка трубопроводов из стальных труб на бессварных разъемных муфтовых соединениях диаметром 100 мм | 100 м
3.16-0-4-0-38 | 3.16-38-8 | Прокладка трубопроводов из стальных труб на бессварных разъемных муфтовых соединениях диаметром 125 мм | 100 м
3.16-0-4-0-38 | 3.16-38-9 | Прокладка трубопроводов из стальных труб на бессварных разъемных муфтовых соединениях диаметром 150 мм | 100 м
3.16-0-4-0-38 | 3.16-38-10 | Прокладка трубопроводов из стальных труб на бессварных разъемных муфтовых соединениях диаметром 200 мм | 100 м
3.16-0-4-0-38 | 3.16-38-11 | Прокладка трубопроводов из стальных труб на бессварных разъемных муфтовых соединениях диаметром 250 мм | 100 м
3.16-0-4-0-38 | 3.16-38-12 | Прокладка трубопроводов из стальных труб на бессварных разъемных муфтовых соединениях диаметром 300 мм | 100 м
3.16-0-13-0-39 | 3.16-39-1 | Установка распределительного коллектора для систем отопления и водоснабжения диаметром до 32 мм до 4-х контуров | 10 шт.
3.16-0-13-0-39 | 3.16-39-2 | Установка распределительного коллектора для систем отопления и водоснабжения, добавляется к позиции 3.16-39-1 на каждый последующий контур | 10 шт.
3.16-0-5-0-40 | 3.16-40-1 | Прокладка напорного трубопровода водоснабжения и отопления из многослойного полипропилена, армированного стекловолокном, из заранее собранных узлов, наружный диаметр 20 мм | 100 м
3.16-0-5-0-40 | 3.16-40-2 | Прокладка напорного трубопровода водоснабжения и отопления из многослойного полипропилена, армированного стекловолокном, из заранее собранных узлов, наружный диаметр 25 мм | 100 м
3.16-0-5-0-40 | 3.16-40-3 | Прокладка напорного трубопровода водоснабжения и отопления из многослойного полипропилена, армированного стекловолокном, из заранее собранных узлов, наружный диаметр 32 мм | 100 м
3.16-0-5-0-40 | 3.16-40-4 | Прокладка напорного трубопровода водоснабжения и отопления из многослойного полипропилена, армированного стекловолокном, из заранее собранных узлов, наружный диаметр 40 мм | 100 м
3.16-0-5-0-40 | 3.16-40-5 | Прокладка напорного трубопровода водоснабжения и отопления из многослойного полипропилена, армированного стекловолокном, из заранее собранных узлов, наружный диаметр 50 мм | 100 м
3.16-0-5-0-40 | 3.16-40-6 | Прокладка напорного трубопровода водоснабжения и отопления из многослойного полипропилена, армированного стекловолокном, из заранее собранных узлов, наружный диаметр 63 мм | 100 м
3.16-0-5-0-40 | 3.16-40-7 | Прокладка напорного трубопровода водоснабжения и отопления из многослойного полипропилена, армированного стекловолокном, из заранее собранных узлов, наружный диаметр 75 мм | 100 м
3.16-0-5-0-40 | 3.16-40-8 | Прокладка напорного трубопровода водоснабжения и отопления из многослойного полипропилена, армированного стекловолокном, из заранее собранных узлов, наружный диаметр 90 мм | 100 м
3.16-0-5-0-40 | 3.16-40-9 | Прокладка напорного трубопровода водоснабжения и отопления из многослойного полипропилена, армированного стекловолокном, из заранее собранных узлов, наружный диаметр 110 мм | 100 м
3.16-0-5-0-41 | 3.16-41-1 | Сборка узла напорного трубопровода водоснабжения и отопления из многослойного полипропилена, армированного стекловолокном, раструбная сварка, наружный диаметр 20 мм | 100 сварных соединений
3.16-0-5-0-41 | 3.16-41-2 | Сборка узла напорного трубопровода водоснабжения и отопления из многослойного полипропилена, армированного стекловолокном, раструбная сварка, наружный диаметр 25 мм | 100 сварных соединений
3.16-0-5-0-41 | 3.16-41-3 | Сборка узла напорного трубопровода водоснабжения и отопления из многослойного полипропилена, армированного стекловолокном, раструбная сварка, наружный диаметр 32 мм | 100 сварных соединений
3.16-0-5-0-41 | 3.16-41-4 | Сборка узла напорного трубопровода водоснабжения и отопления из многослойного полипропилена, армированного стекловолокном, раструбная сварка, наружный диаметр 40 мм | 100 сварных соединений
3.16-0-5-0-41 | 3.16-41-5 | Сборка узла напорного трубопровода водоснабжения и отопления из многослойного полипропилена, армированного стекловолокном, раструбная сварка, наружный диаметр 50 мм | 100 сварных соединений
3.16-0-5-0-41 | 3.16-41-6 | Сборка узла напорного трубопровода водоснабжения и отопления из многослойного полипропилена, армированного стекловолокном, раструбная сварка, наружный диаметр 63 мм | 100 сварных соединений
3.16-0-5-0-41 | 3.16-41-7 | Сборка узла напорного трубопровода водоснабжения и отопления из многослойного полипропилена, армированного стекловолокном, раструбная сварка, наружный диаметр 75 мм | 100 сварных соединений
3.16-0-5-0-41 | 3.16-41-8 | Сборка узла напорного трубопровода водоснабжения и отопления из многослойного полипропилена, армированного стекловолокном, раструбная сварка, наружный диаметр 90 мм | 100 сварных соединений
3.16-0-5-0-41 | 3.16-41-9 | Сборка узла напорного трубопровода водоснабжения и отопления из многослойного полипропилена, армированного стекловолокном, раструбная сварка, наружный диаметр 110 мм | 100 сварных соединений
3.16-0-5-0-41 | 3.16-41-10 | Сборка узла напорного трубопровода водоснабжения и отопления из многослойного полипропилена, армированого стекловолокном, фланцевое соединение, наружный диаметр 50-110 мм | 1 фланцевое соединение
3.16-0-13-0-42 | 3.16-42-1 | Установка декоративных накладок (обводов) для труб | 100 шт.
3.16-0-13-0-43 | 3.16-43-1 | Установка шахт-пакета | 1 шахт-пакет
3.17-0-0-0-1 | 3.17-1-1 | Установка ванн купальных чугунных | 1 комплект
3.17-0-0-0-1 | 3.17-1-2 | Установка ванн купальных стальных | 1 комплект
3.17-0-0-0-1 | 3.17-1-3 | Установка ванн ножных и ручных | 1 комплект
3.17-0-0-0-1 | 3.17-1-4 | Установка умывальников одиночных без подводки воды | 1 комплект
3.17-0-0-0-1 | 3.17-1-5 | Установка умывальников одиночных с подводкой холодной воды | 1 комплект
3.17-0-0-0-1 | 3.17-1-6 | Установка умывальников одиночных с подводкой холодной и горячей воды | 1 комплект
3.17-0-0-0-1 | 3.17-1-8 | Установка биде | 1 комплект
3.17-0-0-0-1 | 3.17-1-9 | Установка поддонов душевых чугунных глубоких | 1 комплект
3.17-0-0-0-1 | 3.17-1-10 | Установка поддонов душевых чугунных и стальных мелких | 1 комплект
3.17-0-0-0-1 | 3.17-1-11 | Установка трапов диаметром 50 мм | 1 комплект
3.17-0-0-0-1 | 3.17-1-12 | Установка трапов диаметром 100 мм | 1 комплект
3.17-0-0-0-1 | 3.17-1-13 | Установка ванн купальных пластиковых | 1 комплект
3.17-0-0-0-1 | 3.17-1-14 | Установка ванн гидромассажных прямых | 1 комплект
3.17-0-0-0-1 | 3.17-1-15 | Установка ванн гидромассажных угловых | 1 комплект
3.17-0-0-0-1 | 3.17-1-16 | Установка душевых кабин с чугунными поддонами | 1 комплект
3.17-0-0-0-1 | 3.17-1-17 | Установка душевых кабин со стальными поддонами | 1 комплект
3.17-0-0-0-1 | 3.17-1-18 | Установка душевых кабин с пластиковыми поддонами | 1 комплект
3.17-0-0-0-2 | 3.17-2-1 | Установка полотенцесушителей из водогазопроводных труб | 1 шт.
3.17-0-0-0-2 | 3.17-2-2 | Установка полотенцесушителей латунных хромированных | 1 шт.
3.17-0-0-0-2 | 3.17-2-3 | Установка смесителей | 1 шт.
3.17-0-0-0-2 | 3.17-2-4 | Установка гарнитуры туалетной вешалок, подстаканников, поручней для ванн и т.п. | 1 шт.
3.17-0-0-0-2 | 3.17-2-5 | Установка гарнитуры туалетной полочек | 1 шт.
3.17-0-0-0-2 | 3.17-2-6 | Установка полотенцесушителей из нержавеющей стали П-образных, М-образных, МП-образных | 1 шт.
3.17-0-0-0-2 | 3.17-2-7 | Установка полотенцесушителей из нержавеющей стали типа "лесенка" | 1 шт.
3.17-0-0-0-3 | 3.17-3-1 | Установка унитазов с бачком непосредстенно присоединенным | 1 комплект
3.17-0-0-0-3 | 3.17-3-2 | Установка унитазов с бачком высокорасполагаемым | 1 комплект
3.17-0-0-0-3 | 3.17-3-3 | Установка унитазов с краном смывным | 1 комплект
3.17-0-0-0-3 | 3.17-3-4 | Установка чаш (унитазов) напольных с бачком высокорасполагаемым | 1 комплект
3.17-0-0-0-3 | 3.17-3-5 | Установка чаш (унитазов) напольных с краном смывным | 1 комплект
3.17-0-0-0-3 | 3.17-3-6 | Установка сливов больничных | 1 комплект
3.17-0-0-0-4 | 3.17-4-1 | Установка писсуаров настенных (одиночных) | 1 комплект
3.17-0-0-0-4 | 3.17-4-2 | Установка писсуаров напольных (в комплекте из 3 штук) | 1 комплект
3.17-0-0-0-5 | 3.17-5-1 | Установка моек на одно отделение | 1 комплект
3.17-0-0-0-5 | 3.17-5-2 | Установка моек на два отделения | 1 комплект
3.17-0-0-0-5 | 3.17-5-3 | Установка моек для мытья уборочного инвентаря | 1 комплект
3.17-0-0-0-5 | 3.17-5-4 | Установка раковин | 1 комплект
3.17-0-0-0-6 | 3.17-6-1 | Установка фонтанчиков питьевых напольных с педальным пуском | 1 комплект
3.17-0-0-0-7 | 3.17-7-1 | Установка баков металлических для воды массой до 0,5 т | 1 бак
3.17-0-0-0-7 | 3.17-7-2 | Установка баков металлических для воды добавляется к позиции 3.17-7-1 на каждые 0,1 т при массе свыше 0,5 т до 1 т | 1 бак
3.17-0-0-0-7 | 3.17-7-3 | Установка баков металлических для воды массой 1 т | 1 бак
3.17-0-0-0-7 | 3.17-7-4 | Установка баков металлических для воды добавляется к позиции 3.17-7-3 на каждые 0,1 т при массе свыше 1 т до 2 т | 1 бак
3.17-0-0-0-8 | 3.17-8-1 | Установка нагревателей индивидуальных водоводяных | 1 комплект
3.17-0-0-0-8 | 3.17-8-2 | Установка нагревателей индивидуальных пароводяных | 1 комплект
3.17-0-0-0-8 | 3.17-8-3 | Установка колонок для ванн на твердом топливе | 1 комплект
3.17-0-0-0-8 | 3.17-8-4 | Установка кипятильников на твердом топливе | 1 комплект
3.17-0-0-0-9 | 3.17-9-1 | Установка квартирных счетчиков горячей и холодной воды в жилых домах с действующей системой водоснабжения с фильтром для очистки воды | 1 шт.
3.17-0-0-0-9 | 3.17-9-2 | Установка квартирных счетчиков горячей и холодной воды в жилых домах с действующей системой водоснабжения без фильтра для очистки воды | 1 шт.
3.17-0-0-0-10 | 3.17-10-1 | Установка насосов погружных центробежных фекальных с электродвигателем производительностью 10 м3/час | 1 шт.
3.17-0-0-0-10 | 3.17-10-2 | Установка насосов погружных центробежных фекальных с электродвигателем производительностью 16 м3/час | 1 шт.
3.17-0-0-0-10 | 3.17-10-3 | Установка насосов погружных центробежных фекальных с электродвигателем производительностью 25 м3/час | 1 шт.
3.17-0-0-0-10 | 3.17-10-4 | Установка насосов погружных центробежных фекальных с электродвигателем производительностью 100 м3/час | 1 шт.
3.17-0-0-0-11 | 3.17-11-1 | Установка душевых шторок для поддонов и ванн из пластика, прямых | 10 комплектов
3.17-0-0-0-11 | 3.17-11-2 | Установка душевых шторок для поддонов и ванн из пластика, угловых | 10 комплектов
3.17-0-0-0-11 | 3.17-11-3 | Установка душевых шторок для поддонов и ванн из закаленного стекла, прямых | 10 комплектов
3.17-0-0-0-11 | 3.17-11-4 | Установка душевых шторок для поддонов и ванн из закаленного стекла, угловых | 10 комплектов
3.17-0-0-0-12 | 3.17-12-1 | Установка вентиляционных решеток площадью в свету до 0,05 м2 | 100 шт.
3.17-0-0-0-12 | 3.17-12-2 | Установка люков сантехнических (ревизионных), с креплением саморезами | 100 шт.
3.17-0-0-0-12 | 3.17-12-3 | Установка люков сантехнических (ревизионных), без механического крепления | 100 шт.
3.17-0-0-0-12 | 3.17-12-4 | Установка экранов под ванну | 100 шт.
3.17-0-0-0-13 | 3.17-13-1 | Герметизация швов герметиком силиконовым | 100 м
3.18-0-1-0-1 | 3.18-1-1 | Установка котлов отопительных чугунных секционных на твердом топливе теплопроизводительностью до 0,06 мВт (0,05 гкал/ч) | 1 котел
3.18-0-1-0-1 | 3.18-1-2 | Установка котлов отопительных чугунных секционных на твердом топливе водогрейных теплопроизводительностью более 0,06 мВт (0,05 гкал/ч) количество секций до 14 | 1 котел
3.18-0-1-0-1 | 3.18-1-3 | Установка котлов отопительных чугунных секционных на твердом топливе водогрейных теплопроизводительностью более 0,06 мВт (0,05 гкал/ч) количество секций до 18 | 1 котел
3.18-0-1-0-1 | 3.18-1-4 | Установка котлов отопительных чугунных секционных на твердом топливе водогрейных теплопроизводительностью более 0,06 мВт (0,05 гкал/ч) количество секций до 22 | 1 котел
3.18-0-1-0-1 | 3.18-1-5 | Установка котлов отопительных чугунных секционных на твердом топливе водогрейных теплопроизводительностью более 0,06 мВт (0,05 гкал/ч) количество секций до 26 | 1 котел
3.18-0-1-0-1 | 3.18-1-6 | Установка котлов отопительных чугунных секционных на твердом топливе паровых теплопроизводительностью более 0,06 мВт (0,05 гкал/ч) количество секций до 14 | 1 котел
3.18-0-1-0-1 | 3.18-1-7 | Установка котлов отопительных чугунных секционных на твердом топливе паровых теплопроизводительностью более 0,06 мВт (0,05 гкал/ч) количество секций до 18 | 1 котел
3.18-0-1-0-1 | 3.18-1-8 | Установка котлов отопительных чугунных секционных на твердом топливе паровых теплопроизводительностью более 0,06 мВт (0,05 гкал/ч) количество секций до 22 | 1 котел
3.18-0-1-0-1 | 3.18-1-9 | Установка котлов отопительных чугунных секционных на твердом топливе паровых теплопроизводительностью более 0,06 мВт (0,05 гкал/ч) количество секций до 26 | 1 котел
3.18-0-1-0-1 | 3.18-1-10 | Установка котлов отопительных чугунных секционных на твердом топливе добавляется сверх 26 секций за каждые 4 полные и неполные секции к позиции 3.18-1-9 | 1 котел
3.18-0-1-0-2 | 3.18-2-1 | Установка котлов стальных жаротрубных пароводогрейных на топливе твердом теплопроизводительностью, мВт (гкал/ч), до 0,21(0,18) | 1 котел
3.18-0-1-0-2 | 3.18-2-2 | Установка котлов стальных жаротрубных пароводогрейных на топливе твердом теплопроизводительностью, мВт (гкал/ч), до 0,31(0,27) | 1 котел
3.18-0-1-0-2 | 3.18-2-3 | Установка котлов стальных жаротрубных пароводогрейных на топливе твердом теплопроизводительностью, мВт (гкал/ч), до 0,46(0,4) | 1 котел
3.18-0-1-0-2 | 3.18-2-4 | Установка котлов стальных жаротрубных пароводогрейных на топливе твердом теплопроизводительностью, мВт (гкал/ч), до 0,64(0,55) | 1 котел
3.18-0-1-0-2 | 3.18-2-5 | Установка котлов стальных жаротрубных пароводогрейных на топливе твердом теплопроизводительностью, мВт (гкал/ч), до 0,84(0,72) | 1 котел
3.18-0-1-0-2 | 3.18-2-6 | Установка котлов стальных жаротрубных пароводогрейных на топливе жидком или газе теплопроизводительностью, мВт (гкал/ч), до 0,21(0,18) | 1 котел
3.18-0-1-0-2 | 3.18-2-7 | Установка котлов стальных жаротрубных пароводогрейных на топливе жидком или газе теплопроизводительностью, мВт (гкал/ч), до 0,31(0,27) | 1 котел
3.18-0-1-0-2 | 3.18-2-8 | Установка котлов стальных жаротрубных пароводогрейных на топливе жидком или газе теплопроизводительностью, мВт (гкал/ч), до 0,46(0,4) | 1 котел
3.18-0-1-0-2 | 3.18-2-9 | Установка котлов стальных жаротрубных пароводогрейных на топливе жидком или газе теплопроизводительностью, мВт (гкал/ч), до 0,64(0,55) | 1 котел
3.18-0-1-0-2 | 3.18-2-10 | Установка котлов стальных жаротрубных пароводогрейных на топливе жидком или газе теплопроизводительностью, мВт (гкал/ч), до 0,84(0,72) | 1 котел
3.18-0-2-0-3 | 3.18-3-1 | Установка водоподогревателей скоростных односекционных поверхностью нагрева одной секции до 4 м2 | 1 водоподогреватель
3.18-0-2-0-3 | 3.18-3-2 | Установка водоподогревателей скоростных односекционных поверхностью нагрева одной секции до 8 м2 | 1 водоподогреватель
3.18-0-2-0-3 | 3.18-3-3 | Установка водоподогревателей скоростных односекционных поверхностью нагрева одной секции до 12 м2 | 1 водоподогреватель
3.18-0-2-0-3 | 3.18-3-4 | Установка водоподогревателей скоростных односекционных поверхностью нагрева одной секции до 20 м2 | 1 водоподогреватель
3.18-0-2-0-3 | 3.18-3-5 | Установка водоподогревателей скоростных односекционных поверхностью нагрева одной секции до 30 м2 | 1 водоподогреватель
3.18-0-2-0-4 | 3.18-4-1 | Установка секций водоподогревателей скоростных поверхностью нагрева одной секции до 4 м2 | 1 секция
3.18-0-2-0-4 | 3.18-4-2 | Установка секций водоподогревателей скоростных поверхностью нагрева одной секции до 8 м2 | 1 секция
3.18-0-2-0-4 | 3.18-4-3 | Установка секций водоподогревателей скоростных поверхностью нагрева одной секции до 12 м2 | 1 секция
3.18-0-2-0-4 | 3.18-4-4 | Установка секций водоподогревателей скоростных поверхностью нагрева одной секции до 20 м2 | 1 секция
3.18-0-2-0-4 | 3.18-4-5 | Установка секций водоподогревателей скоростных поверхностью нагрева одной секции до 30 м2 | 1 секция
3.18-0-2-0-5 | 3.18-5-1 | Установка водоподогревателей емкостных вместимостью до 1 м3 | 1 водоподогреватель
3.18-0-2-0-5 | 3.18-5-2 | Установка водоподогревателей емкостных вместимостью до 2 м3 | 1 водоподогреватель
3.18-0-2-0-5 | 3.18-5-3 | Установка водоподогревателей емкостных вместимостью до 4 м3 | 1 водоподогреватель
3.18-0-2-0-5 | 3.18-5-4 | Установка водоподогревателей емкостных вместимостью до 6 м3 | 1 водоподогреватель
3.18-0-3-0-6 | 3.18-6-1 | Установка радиаторов чугунных | 100 кВт радиаторов и конвекторов
3.18-0-3-0-6 | 3.18-6-2 | Установка радиаторов стальных | 100 кВт радиаторов и конвекторов
3.18-0-3-0-6 | 3.18-6-3 | Установка конвекторов | 100 кВт радиаторов и конвекторов
3.18-0-3-0-6 | 3.18-6-4 | Установка конвекторов с терморегулятором | 100 кВт радиаторов и конвекторов
3.18-0-3-0-7 | 3.18-7-1 | Установка регистров из труб стальных водогазопроводных диаметром нитки 20 мм | 100 м труб и нитки регистра
3.18-0-3-0-7 | 3.18-7-2 | Установка регистров из труб стальных водогазопроводных диаметром нитки 25 мм | 100 м труб и нитки регистра
3.18-0-3-0-7 | 3.18-7-3 | Установка регистров из труб стальных водогазопроводных диаметром нитки 32 мм | 100 м труб и нитки регистра
3.18-0-3-0-7 | 3.18-7-4 | Установка регистров из труб стальных водогазопроводных диаметром нитки 40 мм | 100 м труб и нитки регистра
3.18-0-3-0-7 | 3.18-7-5 | Установка регистров из труб стальных сварных диаметром нитки 50 мм | 100 м труб и нитки регистра
3.18-0-3-0-7 | 3.18-7-6 | Установка регистров из труб стальных сварных диаметром нитки 70 мм | 100 м труб и нитки регистра
3.18-0-3-0-7 | 3.18-7-7 | Установка регистров из труб стальных сварных диаметром нитки 80 мм | 100 м труб и нитки регистра
3.18-0-3-0-7 | 3.18-7-8 | Установка регистров из труб стальных сварных диаметром нитки 100 мм и более | 100 м труб и нитки регистра
3.18-0-4-0-8 | 3.18-8-1 | Установка баков расширительных круглых и прямоугольных вместимостью до 0,1 м3 | 1 бак
3.18-0-4-0-8 | 3.18-8-2 | Установка баков расширительных круглых и прямоугольных вместимостью до 0,15 м3 | 1 бак
3.18-0-4-0-8 | 3.18-8-3 | Установка баков расширительных круглых и прямоугольных вместимостью до 0,2 м3 | 1 бак
3.18-0-4-0-8 | 3.18-8-4 | Установка баков расширительных круглых и прямоугольных вместимостью до 0,3 м3 | 1 бак
3.18-0-4-0-8 | 3.18-8-5 | Установка баков расширительных круглых и прямоугольных вместимостью до 0,4 м3 | 1 бак
3.18-0-4-0-8 | 3.18-8-6 | Установка баков расширительных круглых и прямоугольных вместимостью до 0,5 м3 | 1 бак
3.18-0-4-0-8 | 3.18-8-7 | Установка баков расширительных круглых и прямоугольных вместимостью до 0,6 м3 | 1 бак
3.18-0-4-0-8 | 3.18-8-8 | Установка баков расширительных круглых и прямоугольных вместимостью до 0,8 м3 | 1 бак
3.18-0-4-0-8 | 3.18-8-9 | Установка баков расширительных круглых и прямоугольных вместимостью до 1 м3 | 1 бак
3.18-0-4-0-8 | 3.18-8-10 | Установка баков расширительных круглых и прямоугольных вместимостью до 1,2 м3 | 1 бак
3.18-0-4-0-8 | 3.18-8-11 | Установка баков расширительных круглых и прямоугольных вместимостью до 1,5 м3 | 1 бак
3.18-0-4-0-8 | 3.18-8-12 | Установка баков расширительных круглых и прямоугольных вместимостью до 2 м3 | 1 бак
3.18-0-4-0-8 | 3.18-8-13 | Установка баков расширительных круглых и прямоугольных вместимостью до 2,5 м3 | 1 бак
3.18-0-4-0-8 | 3.18-8-14 | Установка баков расширительных круглых и прямоугольных вместимостью до 3 м3 | 1 бак
3.18-0-4-0-8 | 3.18-8-15 | Установка баков расширительных круглых и прямоугольных вместимостью до 3,5 м3 | 1 бак
3.18-0-4-0-8 | 3.18-8-16 | Установка баков расширительных круглых и прямоугольных вместимостью до 4 м3 | 1 бак
3.18-0-4-0-8 | 3.18-8-17 | Установка баков расширительных унифицированных с переливным бачком вместимостью до 1 м3 | 1 бак
3.18-0-4-0-8 | 3.18-8-18 | Установка баков расширительных унифицированных с переливным бачком вместимостью до 1,5 м3 | 1 бак
3.18-0-4-0-8 | 3.18-8-19 | Установка баков расширительных унифицированных с переливным бачком вместимостью до 2 м3 | 1 бак
3.18-0-4-0-9 | 3.18-9-1 | Установка баков конденсационных вместимостью до 0,3 м3 | 1 бак
3.18-0-4-0-9 | 3.18-9-2 | Установка баков конденсационных вместимостью до 0,4 м3 | 1 бак
3.18-0-4-0-9 | 3.18-9-3 | Установка баков конденсационных вместимостью до 0,6 м3 | 1 бак
3.18-0-4-0-9 | 3.18-9-4 | Установка баков конденсационных вместимостью до 0,8 м3 | 1 бак
3.18-0-4-0-9 | 3.18-9-5 | Установка баков конденсационных вместимостью до 1 м3 | 1 бак
3.18-0-4-0-9 | 3.18-9-6 | Установка баков конденсационных вместимостью до 1,25 м3 | 1 бак
3.18-0-4-0-9 | 3.18-9-7 | Установка баков конденсационных вместимостью до 1,5 м3 | 1 бак
3.18-0-4-0-9 | 3.18-9-8 | Установка баков конденсационных вместимостью до 2 м3 | 1 бак
3.18-0-4-0-9 | 3.18-9-9 | Установка баков конденсационных вместимостью до 3 м3 | 1 бак
3.18-0-4-0-10 | 3.18-10-1 | Установка поддонов металлических для баков вместимостью до 2 м3 | 1 поддон
3.18-0-4-0-10 | 3.18-10-2 | Установка поддонов металлических для баков вместимостью до 4 м3 | 1 поддон
3.18-0-5-0-11 | 3.18-11-1 | Установка насосов центробежных с электродвигателем массой агрегата до 0,1 т | 1 насос
3.18-0-5-0-11 | 3.18-11-2 | Установка насосов центробежных с электродвигателем массой агрегата до 0,2 т | 1 насос
3.18-0-5-0-11 | 3.18-11-3 | Установка насосов центробежных с электродвигателем массой агрегата до 0,3 т | 1 насос
3.18-0-5-0-11 | 3.18-11-4 | Установка насосов центробежных с электродвигателем массой агрегата до 0,5 т | 1 насос
3.18-0-5-0-11 | 3.18-11-5 | Установка насосов центробежных с электродвигателем массой агрегата до 0,75 т | 1 насос
3.18-0-5-0-12 | 3.18-12-1 | Установка вставок виброизолирующих к насосам давлением 1 мПа диаметром 125 мм | 1 вставка
3.18-0-5-0-12 | 3.18-12-2 | Установка вставок виброизолирующих к насосам давлением 1 мПа диаметром 150 мм | 1 вставка
3.18-0-5-0-12 | 3.18-12-3 | Установка вставок виброизолирующих к насосам давлением 1,6 мПа диаметром 50 мм | 1 вставка
3.18-0-5-0-12 | 3.18-12-4 | Установка вставок виброизолирующих к насосам давлением 1,6 мПа диаметром 65 мм | 1 вставка
3.18-0-5-0-12 | 3.18-12-5 | Установка вставок виброизолирующих к насосам давлением 1,6 мПа диаметром 80 мм | 1 вставка
3.18-0-5-0-12 | 3.18-12-6 | Установка вставок виброизолирующих к насосам давлением 1,6 мПа диаметром 100 мм | 1 вставка
3.18-0-5-0-12 | 3.18-12-7 | Установка вставок виброизолирующих к насосам давлением 1,6 мПа диаметром 150 мм | 1 вставка
3.18-0-5-0-12 | 3.18-12-8 | Установка вставок виброизолирующих к насосам давлением 1,6 мПа диаметром 200 мм | 1 вставка
3.18-0-5-0-12 | 3.18-12-9 | Установка вставок виброизолирующих к насосам давлением 1,6 мПа диаметром 300 мм | 1 вставка
3.18-0-6-0-13 | 3.18-13-1 | Установка гребенок пароводораспределительных из стальных труб наружным диаметром корпуса 108 мм | 1 гребенка
3.18-0-6-0-13 | 3.18-13-2 | Установка гребенок пароводораспределительных из стальных труб наружным диаметром корпуса 159 мм | 1 гребенка
3.18-0-6-0-13 | 3.18-13-3 | Установка гребенок пароводораспределительных из стальных труб наружным диаметром корпуса 219 мм | 1 гребенка
3.18-0-6-0-13 | 3.18-13-4 | Установка гребенок пароводораспределительных из стальных труб наружным диаметром корпуса 273 мм | 1 гребенка
3.18-0-6-0-13 | 3.18-13-5 | Установка гребенок пароводораспределительных из стальных труб наружным диаметром корпуса 325 мм | 1 гребенка
3.18-0-7-0-14 | 3.18-14-1 | Установка грязевиков наружным диаметром патрубков 45 мм | 1 шт.
3.18-0-7-0-14 | 3.18-14-2 | Установка грязевиков наружным диаметром патрубков 57 мм | 1 шт.
3.18-0-7-0-14 | 3.18-14-3 | Установка грязевиков наружным диаметром патрубков 89 мм | 1 шт.
3.18-0-7-0-14 | 3.18-14-4 | Установка грязевиков наружным диаметром патрубков 108 мм | 1 шт.
3.18-0-7-0-14 | 3.18-14-5 | Установка грязевиков наружным диаметром патрубков 133 мм | 1 шт.
3.18-0-7-0-14 | 3.18-14-6 | Установка грязевиков наружным диаметром патрубков 159 мм | 1 шт.
3.18-0-7-0-14 | 3.18-14-7 | Установка грязевиков наружным диаметром патрубков 219 мм | 1 шт.
3.18-0-7-0-14 | 3.18-14-8 | Установка грязевиков наружным диаметром патрубков 273 мм | 1 шт.
3.18-0-7-0-15 | 3.18-15-1 | Установка воздухосборников наружным диаметром до 76 мм | 1 шт.
3.18-0-7-0-15 | 3.18-15-2 | Установка воздухосборников наружным диаметром до 89 мм | 1 шт.
3.18-0-7-0-15 | 3.18-15-3 | Установка воздухосборников наружным диаметром до 108 мм | 1 шт.
3.18-0-7-0-15 | 3.18-15-4 | Установка воздухосборников наружным диаметром до 133 мм | 1 шт.
3.18-0-7-0-15 | 3.18-15-5 | Установка воздухосборников наружным диаметром до 159 мм | 1 шт.
3.18-0-7-0-15 | 3.18-15-6 | Установка воздухосборников наружным диаметром до 219 мм | 1 шт.
3.18-0-7-0-15 | 3.18-15-7 | Установка воздухосборников наружным диаметром до 273 мм | 1 шт.
3.18-0-7-0-15 | 3.18-15-8 | Установка воздухосборников наружным диаметром до 325 мм | 1 шт.
3.18-0-7-0-15 | 3.18-15-9 | Установка воздухосборников наружным диаметром до 426 мм | 1 шт.
3.18-0-8-0-16 | 3.18-16-1 | Установка узлов тепловых элеваторных номер 1, 2 | 1 узел
3.18-0-8-0-16 | 3.18-16-2 | Установка узлов тепловых элеваторных номер 3-5 | 1 узел
3.18-0-8-0-16 | 3.18-16-3 | Установка узлов тепловых элеваторных номер 6, 7 | 1 узел
3.18-0-8-0-17 | 3.18-17-1 | Установка элеваторов номер 1 и 2 | 1 шт.
3.18-0-8-0-17 | 3.18-17-2 | Установка элеваторов номер 3-5 | 1 шт.
3.18-0-8-0-17 | 3.18-17-3 | Установка элеваторов номер 6 и 7 | 1 шт.
3.18-0-9-0-18 | 3.18-18-1 | Установка узлов конденсатоотводчиков диаметром 15 мм | 1 узел
3.18-0-9-0-18 | 3.18-18-2 | Установка узлов конденсатоотводчиков диаметром 20 мм | 1 узел
3.18-0-9-0-18 | 3.18-18-3 | Установка узлов конденсатоотводчиков диаметром 25 мм | 1 узел
3.18-0-9-0-18 | 3.18-18-4 | Установка узлов конденсатоотводчиков диаметром 32 мм | 1 узел
3.18-0-9-0-18 | 3.18-18-5 | Установка узлов конденсатоотводчиков диаметром 40 мм | 1 узел
3.18-0-9-0-18 | 3.18-18-6 | Установка узлов конденсатоотводчиков диаметром 50 мм | 1 узел
3.18-0-9-0-18 | 3.18-18-7 | Установка узлов насосов ручных | 1 узел
3.18-0-10-0-19 | 3.18-19-1 | Установка фильтров диаметром до 25 мм | 1 фильтр
3.18-0-10-0-19 | 3.18-19-2 | Установка фильтров диаметром 32 мм | 1 фильтр
3.18-0-10-0-19 | 3.18-19-3 | Установка фильтров диаметром 40 мм | 1 фильтр
3.18-0-10-0-19 | 3.18-19-4 | Установка фильтров диаметром 50 мм | 1 фильтр
3.18-0-10-0-19 | 3.18-19-5 | Установка фильтров диаметром 65 мм | 1 фильтр
3.18-0-10-0-19 | 3.18-19-6 | Установка фильтров диаметром 80 мм | 1 фильтр
3.18-0-10-0-19 | 3.18-19-7 | Установка фильтров диаметром 100 мм | 1 фильтр
3.18-0-10-0-19 | 3.18-19-8 | Установка фильтров диаметром 125 мм | 1 фильтр
3.18-0-10-0-19 | 3.18-19-9 | Установка фильтров диаметром 150 мм | 1 фильтр
3.18-0-11-0-20 | 3.18-20-1 | Установка указателей уровня кранового типа | 1 комплект
3.18-0-11-0-20 | 3.18-20-2 | Установка манометров с трехходовым краном | 1 комплект
3.18-0-11-0-20 | 3.18-20-3 | Установка манометров с трехходовым краном и трубкой-сифоном | 1 комплект
3.18-0-11-0-20 | 3.18-20-4 | Установка термометров в оправе прямых или угловых | 1 комплект
3.18-0-11-0-20 | 3.18-20-5 | Установка кранов воздушных | 1 комплект
3.18-0-7-0-21 | 3.18-21-1 | Установка воздухоотводчиков | 1 шт.
3.18-0-3-0-22 | 3.18-22-1 | Установка терморегулирующих клапанов на отопительных приборах | 100 шт.
3.18-0-2-0-23 | 3.18-23-1 | Установка пластинчатых теплообменников для систем отопления и горячего водоснабжения массой до 50 кг | 1 шт.
3.18-0-2-0-23 | 3.18-23-2 | Установка пластинчатых теплообменников для систем отопления и горячего водоснабжения массой до 100 кг | 1 шт.
3.18-0-2-0-23 | 3.18-23-3 | Установка пластинчатых теплообменников для систем отопления и горячего водоснабжения массой до 200 кг | 1 шт.
3.18-0-2-0-23 | 3.18-23-4 | Установка пластинчатых теплообменников для систем отопления и горячего водоснабжения массой до 300 кг | 1 шт.
3.18-0-2-0-23 | 3.18-23-5 | Установка пластинчатых теплообменников для систем отопления и горячего водоснабжения массой более 300 кг | 1 шт.
3.19-0-1-0-1 | 3.19-1-1 | Установка газовых плит бытовых двухкомфорочных | 1 прибор
3.19-0-1-0-1 | 3.19-1-2 | Установка газовых плит бытовых четырехкомфорочных | 1 прибор
3.19-0-1-0-1 | 3.19-1-3 | Установка газовых плит ресторанных без духового шкафа | 1 прибор
3.19-0-1-0-1 | 3.19-1-4 | Установка газовых плит ресторанных с духовым шкафом | 1 прибор
3.19-0-1-0-2 | 3.19-2-1 | Установка водонагревателей проточных | 1 прибор
3.19-0-1-0-2 | 3.19-2-2 | Установка водонагревателей емкостных | 1 прибор
3.19-0-2-0-3 | 3.19-3-1 | Установка газогорелочных устройств с горелками производительностью до 5 м3/ч | 1 устройство
3.19-0-2-0-3 | 3.19-3-2 | Установка газогорелочных устройств с горелками производительностью до 10 м3/ч | 1 устройство
3.19-0-3-0-4 | 3.19-4-1 | Устройство установки для редуцирования давления газа | 1 установка
3.19-0-4-0-5 | 3.19-5-1 | Установка регуляторов давления газа диаметром до 50 мм | 1 регулятор
3.19-0-4-0-5 | 3.19-5-2 | Установка регуляторов давления газа диаметром до 100 мм | 1 регулятор
3.19-0-4-0-5 | 3.19-5-3 | Установка регуляторов давления газа диаметром до 200 мм | 1 регулятор
3.19-0-5-0-6 | 3.19-6-1 | Установка клапанов предохранительных диаметром до 50 мм | 1 клапан
3.19-0-5-0-6 | 3.19-6-2 | Установка клапанов предохранительных диаметром до 80 мм | 1 клапан
3.19-0-5-0-6 | 3.19-6-3 | Установка клапанов предохранительных диаметром до 100 мм | 1 клапан
3.19-0-5-0-6 | 3.19-6-4 | Установка клапанов предохранительных диаметром до 200 мм | 1 клапан
3.19-0-5-0-6 | 3.19-6-5 | Установка клапанов предохранительных диаметром до 300 мм | 1 клапан
3.19-0-6-0-7 | 3.19-7-1 | Установка клапанов противовзрывных площадью до 0,1 м2 | 1 клапан
3.19-0-6-0-7 | 3.19-7-2 | Установка клапанов противовзрывных площадью до 0,2 м2 | 1 клапан
3.19-0-6-0-7 | 3.19-7-3 | Установка клапанов противовзрывных площадью до 0,25 м2 | 1 клапан
3.19-0-7-0-8 | 3.19-8-1 | Установка диафрагм камерных диаметром до 80 мм | 1 диафрагма
3.19-0-7-0-8 | 3.19-8-2 | Установка диафрагм камерных диаметром до 100 мм | 1 диафрагма
3.19-0-7-0-8 | 3.19-8-3 | Установка диафрагм камерных диаметром до 150 мм | 1 диафрагма
3.19-0-7-0-8 | 3.19-8-4 | Установка диафрагм камерных диаметром до 200 мм | 1 диафрагма
3.19-0-7-0-8 | 3.19-8-5 | Установка диафрагм камерных диаметром до 250 мм | 1 диафрагма
3.19-0-7-0-8 | 3.19-8-6 | Установка диафрагм камерных диаметром до 300 мм | 1 диафрагма
3.19-0-7-0-8 | 3.19-8-7 | Установка диафрагм камерных диаметром до 400 мм | 1 диафрагма
3.19-0-8-0-9 | 3.19-9-1 | Установка фильтров для очистки газа от механических примесей диаметром до 50 мм | 1 фильтр
3.19-0-8-0-9 | 3.19-9-2 | Установка фильтров для очистки газа от механических примесей диаметром до 100 мм | 1 фильтр
3.19-0-8-0-9 | 3.19-9-3 | Установка фильтров для очистки газа от механических примесей диаметром до 200 мм | 1 фильтр
3.19-0-9-0-10 | 3.19-10-1 | Отбор газа из трубопровода с установкой вентиля | 1 устройство
3.19-0-9-0-11 | 3.19-11-1 | Отбор газа из топочного пространства импульсной трубкой | 1 устройство
3.19-0-10-0-12 | 3.19-12-1 | Установка головки воздушной | 1 прибор
3.19-0-10-0-13 | 3.19-13-1 | Установка затворов гидравлических диаметром до 80 мм | 1 прибор
3.19-0-10-0-13 | 3.19-13-2 | Установка затворов гидравлических диаметром до 100 мм | 1 прибор
3.19-0-10-0-13 | 3.19-13-3 | Установка затворов гидравлических диаметром до 150 мм | 1 прибор
3.19-0-10-0-13 | 3.19-13-4 | Установка затворов гидравлических диаметром до 200 мм | 1 прибор
3.19-0-10-0-14 | 3.19-14-1 | Установка щита огнезащитного из кровельной стали и листового асбеста | 1 м2
3.19-0-11-0-15 | 3.19-15-1 | Пневматическое испытание газопроводов | 100 м газопровода
3.19-0-12-0-16 | 3.19-16-1 | Обрезка действующего внутреннего газопровода диаметром до 50 мм | 1 обрезка
3.19-0-12-0-16 | 3.19-16-2 | Обрезка действующего внутреннего газопровода диаметром до 100 мм | 1 обрезка
3.19-0-13-0-17 | 3.19-17-1 | Установка баллонов для сжиженного газа на кухне | 1 установка
3.19-0-13-0-18 | 3.19-18-1 | Установка баллонов для сжиженного газа в шкафу при количестве баллонов до 2 | 1 установка
3.20-0-1-0-1 | 3.20-1-1 | Прокладка воздуховодов из черной, оцинкованной стали и алюминия толщиной 0,5 мм диаметром до 200 мм | 100 м2 поверхности воздуховодов
3.20-0-1-0-1 | 3.20-1-2 | Прокладка воздуховодов из черной, оцинкованной стали и алюминия толщиной 0,5 мм периметром до 600 мм | 100 м2 поверхности воздуховодов
3.20-0-1-0-1 | 3.20-1-3 | Прокладка воздуховодов из черной, оцинкованной стали и алюминия толщиной 0,5 мм периметром 800 мм, 1000 мм | 100 м2 поверхности воздуховодов
3.20-0-1-0-1 | 3.20-1-4 | Прокладка воздуховодов из черной, оцинкованной стали и алюминия толщиной 0,6 мм диаметром до 250 мм | 100 м2 поверхности воздуховодов
3.20-0-1-0-1 | 3.20-1-5 | Прокладка воздуховодов из черной, оцинкованной стали и алюминия толщиной 0,6 мм диаметром до 355 мм | 100 м2 поверхности воздуховодов
3.20-0-1-0-1 | 3.20-1-6 | Прокладка воздуховодов из черной, оцинкованной стали и алюминия толщиной 0,6 мм диаметром до 450 мм | 100 м2 поверхности воздуховодов
3.20-0-1-0-1 | 3.20-1-7 | Прокладка воздуховодов из черной, оцинкованной стали и алюминия толщиной 0,7 мм диаметром от 500 до 560 мм | 100 м2 поверхности воздуховодов
3.20-0-1-0-1 | 3.20-1-8 | Прокладка воздуховодов из черной, оцинкованной стали и алюминия толщиной 0,7 мм диаметром до 800 мм | 100 м2 поверхности воздуховодов
3.20-0-1-0-1 | 3.20-1-9 | Прокладка воздуховодов из черной, оцинкованной стали и алюминия толщиной 0,7 мм периметром 900 мм | 100 м2 поверхности воздуховодов
3.20-0-1-0-1 | 3.20-1-10 | Прокладка воздуховодов из черной, оцинкованной стали и алюминия толщиной 0,7 мм периметром от 1100 до 1600 мм | 100 м2 поверхности воздуховодов
3.20-0-1-0-1 | 3.20-1-11 | Прокладка воздуховодов из черной, оцинкованной стали и алюминия толщиной 0,7 мм периметром до 2400 мм | 100 м2 поверхности воздуховодов
3.20-0-1-0-1 | 3.20-1-12 | Прокладка воздуховодов из черной, оцинкованной стали и алюминия толщиной 0,7 мм периметром до 3200 мм | 100 м2 поверхности воздуховодов
3.20-0-1-0-1 | 3.20-1-13 | Прокладка воздуховодов из черной, оцинкованной стали и алюминия толщиной 0,7 мм периметром до 3600 мм | 100 м2 поверхности воздуховодов
3.20-0-1-0-1 | 3.20-1-14 | Прокладка воздуховодов из черной, оцинкованной стали и алюминия толщиной 0,7 мм периметром 4000 мм | 100 м2 поверхности воздуховодов
3.20-0-1-0-1 | 3.20-1-15 | Прокладка воздуховодов из черной, оцинкованной стали и алюминия толщиной 0,9 мм периметром 3700 мм, от 4100 до 4500 мм | 100 м2 поверхности воздуховодов
3.20-0-1-0-1 | 3.20-1-16 | Прокладка воздуховодов из черной, оцинкованной стали и алюминия толщиной 0,9 мм периметром до 5200 мм | 100 м2 поверхности воздуховодов
3.20-0-1-0-1 | 3.20-1-17 | Прокладка воздуховодов из черной, оцинкованной стали и алюминия толщиной 0,9 мм периметром до 7200 мм | 100 м2 поверхности воздуховодов
3.20-0-1-0-1 | 3.20-1-18 | Прокладка воздуховодов из черной, оцинкованной стали и алюминия толщиной 1,0 мм диаметром от 900 до 1000 мм | 100 м2 поверхности воздуховодов
3.20-0-1-0-1 | 3.20-1-19 | Прокладка воздуховодов из черной, оцинкованной стали и алюминия толщиной 1,0 мм диаметром до 1250 мм | 100 м2 поверхности воздуховодов
3.20-0-1-0-1 | 3.20-1-20 | Прокладка воздуховодов круглых из черной, оцинкованной стали и алюминия толщиной от1 мм до 2 мм диаметром 315 мм | 100 м2 поверхности воздуховодов
3.20-0-1-0-1 | 3.20-1-21 | Прокладка воздуховодов круглых из черной, оцинкованной стали и алюминия толщиной от1 мм до 2 мм диаметром 500 мм | 100 м2 поверхности воздуховодов
3.20-0-1-0-1 | 3.20-1-22 | Прокладка воздуховодов круглых из черной, оцинкованной стали и алюминия толщиной от1 мм до 2 мм диаметром 630 мм | 100 м2 поверхности воздуховодов
3.20-0-1-0-1 | 3.20-1-23 | Прокладка воздуховодов круглых из черной, оцинкованной стали и алюминия толщиной от 1мм до 2 мм диаметром 900 мм | 100 м2 поверхности воздуховодов
3.20-0-1-0-1 | 3.20-1-24 | Прокладка воздуховодов круглых из черной, оцинкованной стали и алюминия толщиной от1 мм до 2 мм диаметром 1400 мм | 100 м2 поверхности воздуховодов
3.20-0-1-0-1 | 3.20-1-25 | Прокладка воздуховодов круглых из черной, оцинкованной стали и алюминия толщиной от1 мм до 2 мм диаметром 1600 мм | 100 м2 поверхности воздуховодов
3.20-0-1-0-1 | 3.20-1-26 | Прокладка воздуховодов прямоугольных из черной, оцинкованной стали и алюминия, толщина стали от 1 до 2 мм, периметром до 1000 мм | 100 м2 поверхности воздуховодов
3.20-0-1-0-1 | 3.20-1-27 | Прокладка воздуховодов прямоугольных из черной, оцинкованной стали и алюминия, толщина стали от 1 до 2 мм, периметром до 1800 мм | 100 м2 поверхности воздуховодов
3.20-0-1-0-1 | 3.20-1-28 | Прокладка воздуховодов прямоугольных из черной, оцинкованной стали и алюминия, толщина стали от 1 до 2 мм, периметром до 2000 мм | 100 м2 поверхности воздуховодов
3.20-0-1-0-1 | 3.20-1-29 | Прокладка воздуховодов прямоугольных из черной, оцинкованной стали и алюминия, толщина стали от 1 до 2 мм, периметром до 3600 мм | 100 м2 поверхности воздуховодов
3.20-0-1-0-1 | 3.20-1-30 | Прокладка воздуховодов прямоугольных из черной, оцинкованной стали и алюминия, толщина стали от 1 до 2 мм, периметром до 4500 мм | 100 м2 поверхности воздуховодов
3.20-0-1-0-1 | 3.20-1-31 | Прокладка воздуховодов прямоугольных из черной, оцинкованной стали и алюминия, толщина стали от 1 до 2 мм, периметром до 6000 мм | 100 м2 поверхности воздуховодов
3.20-0-1-0-1 | 3.20-1-32 | Прокладка воздуховодов прямоугольных из черной, оцинкованной стали и алюминия, толщина стали от 1 до 2 мм, периметром до 7200 мм | 100 м2 поверхности воздуховодов
3.20-0-1-0-1 | 3.20-1-33 | Прокладка воздуховодов круглых из черной, оцинкованной стали и алюминия толщина стали свыше 2 до 3 мм, диаметр воздуховода до 315 мм | 100 м2 поверхности воздуховодов
3.20-0-1-0-1 | 3.20-1-34 | Прокладка воздуховодов круглых из черной, оцинкованной стали и алюминия толщина стали свыше 2 до 3 мм, диаметр воздуховода до 500 мм | 100 м2 поверхности воздуховодов
3.20-0-1-0-1 | 3.20-1-35 | Прокладка воздуховодов круглых из черной, оцинкованной стали и алюминия толщина стали свыше 2 до 3 мм, диаметр воздуховода до 630 мм | 100 м2 поверхности воздуховодов
3.20-0-1-0-1 | 3.20-1-36 | Прокладка воздуховодов круглых из черной, оцинкованной стали и алюминия толщина стали свыше 2 до 3 мм, диаметр воздуховода до 900 мм | 100 м2 поверхности воздуховодов
3.20-0-1-0-1 | 3.20-1-37 | Прокладка воздуховодов круглых из черной, оцинкованной стали и алюминия толщина стали свыше 2 до 3 мм, диаметр воздуховода до 1400 мм | 100 м2 поверхности воздуховодов
3.20-0-1-0-1 | 3.20-1-38 | Прокладка воздуховодов круглых из черной, оцинкованной стали и алюминия толщина стали свыше 2 до 3 мм, диаметр воздуховода до 1600 мм | 100 м2 поверхности воздуховодов
3.20-0-1-0-1 | 3.20-1-39 | Прокладка воздуховодов прямоугольных из черной, оцинкованной стали и алюминия толщина стали свыше 2 до 3 мм, периметромом до 1000 мм | 100 м2 поверхности воздуховодов
3.20-0-1-0-1 | 3.20-1-40 | Прокладка воздуховодов прямоугольных из черной, оцинкованной стали и алюминия толщина стали свыше 2 до 3 мм, периметром до 1800 мм | 100 м2 поверхности воздуховодов
3.20-0-1-0-1 | 3.20-1-41 | Прокладка воздуховодов прямоугольных из черной, оцинкованной стали и алюминия толщина стали свыше 2 до 3 мм, периметром до 2000 мм | 100 м2 поверхности воздуховодов
3.20-0-1-0-1 | 3.20-1-42 | Прокладка воздуховодов прямоугольных из черной, оцинкованной стали и алюминия толщина стали свыше 2 до 3 мм, периметром до 3600 мм | 100 м2 поверхности воздуховодов
3.20-0-1-0-1 | 3.20-1-43 | Прокладка воздуховодов прямоугольных из черной, оцинкованной стали и алюминия толщина стали свыше 2 до 3 мм, периметром до 4500 мм | 100 м2 поверхности воздуховодов
3.20-0-1-0-1 | 3.20-1-44 | Прокладка воздуховодов прямоугольных из черной, оцинкованной стали и алюминия толщина стали свыше 2 до 3 мм, периметром до 6000 мм | 100 м2 поверхности воздуховодов
3.20-0-1-0-5 | 3.20-5-1 | Прокладка воздуховодов из коррозионностойкой стали толщиной 0,5 мм диаметром до 200 мм | 100 м2 поверхности воздуховодов
3.20-0-1-0-5 | 3.20-5-2 | Прокладка воздуховодов из коррозионностойкой стали толщиной 0,5 мм периметром до 600 мм | 100 м2 поверхности воздуховодов
3.20-0-1-0-5 | 3.20-5-3 | Прокладка воздуховодов из коррозионностойкой стали толщиной 0,5 мм периметром 800 мм, 1000 мм | 100 м2 поверхности воздуховодов
3.20-0-1-0-5 | 3.20-5-4 | Прокладка воздуховодов из коррозионностойкой стали толщиной 0,6 мм диаметром до 250 мм | 100 м2 поверхности воздуховодов
3.20-0-1-0-5 | 3.20-5-5 | Прокладка воздуховодов из коррозионностойкой стали толщиной 0,6 мм диаметром до 355 мм | 100 м2 поверхности воздуховодов
3.20-0-1-0-5 | 3.20-5-6 | Прокладка воздуховодов из коррозионностойкой стали толщиной 0,6 мм диаметром до 450 мм | 100 м2 поверхности воздуховодов
3.20-0-1-0-5 | 3.20-5-7 | Прокладка воздуховодов из коррозионностойкой стали толщиной 0,7 мм диаметром от 500 до 560 мм | 100 м2 поверхности воздуховодов
3.20-0-1-0-5 | 3.20-5-8 | Прокладка воздуховодов из коррозионностойкой стали толщиной 0,7 мм диаметром до 800 мм | 100 м2 поверхности воздуховодов
3.20-0-1-0-5 | 3.20-5-9 | Прокладка воздуховодов из коррозионностойкой стали толщиной 0,7 мм периметром 900 мм | 100 м2 поверхности воздуховодов
3.20-0-1-0-5 | 3.20-5-10 | Прокладка воздуховодов из коррозионностойкой стали толщиной 0,7 мм периметром от 1100 до 1600 мм | 100 м2 поверхности воздуховодов
3.20-0-1-0-5 | 3.20-5-11 | Прокладка воздуховодов из коррозионностойкой стали толщиной 0,7 мм периметром до 2400 мм | 100 м2 поверхности воздуховодов
3.20-0-1-0-5 | 3.20-5-12 | Прокладка воздуховодов из коррозионностойкой стали толщиной 0,7 мм периметром до 3200 мм | 100 м2 поверхности воздуховодов
3.20-0-1-0-5 | 3.20-5-13 | Прокладка воздуховодов из коррозионностойкой стали толщиной 0,7 мм периметром до 3600 мм | 100 м2 поверхности воздуховодов
3.20-0-1-0-5 | 3.20-5-14 | Прокладка воздуховодов из коррозионностойкой стали толщиной 0,7 мм периметром 4000 мм | 100 м2 поверхности воздуховодов
3.20-0-1-0-5 | 3.20-5-15 | Прокладка воздуховодов из коррозионностойкой стали толщиной 0,9 мм периметром 3700 мм, от 4100 до 4500 мм | 100 м2 поверхности воздуховодов
3.20-0-1-0-5 | 3.20-5-16 | Прокладка воздуховодов из коррозионностойкой стали толщиной 0,9 мм периметром до 5200 мм | 100 м2 поверхности воздуховодов
3.20-0-1-0-5 | 3.20-5-17 | Прокладка воздуховодов из коррозионностойкой стали толщиной 0,9 мм периметром до 7200 мм | 100 м2 поверхности воздуховодов
3.20-0-1-0-5 | 3.20-5-18 | Прокладка воздуховодов из коррозионностойкой стали толщиной 1,0 мм диаметром от 900 до 1000 мм | 100 м2 поверхности воздуховодов
3.20-0-1-0-5 | 3.20-5-19 | Прокладка воздуховодов из коррозионностойкой стали толщиной 1,0 мм диаметром до 1250 мм | 100 м2 поверхности воздуховодов
3.20-0-1-0-7 | 3.20-7-1 | Прокладка воздуховодов для систем аспирации и пневмотранспорта из тонколистовой стали, круглых, толщиной стали до 1 мм, диаметром до 125 мм | 100 м2 поверхности воздуховодов
3.20-0-1-0-7 | 3.20-7-2 | Прокладка воздуховодов для систем аспирации и пневмотранспорта из тонколистовой стали, круглых, толщиной стали до 1 мм, диаметром до 160 мм | 100 м2 поверхности воздуховодов
3.20-0-1-0-7 | 3.20-7-3 | Прокладка воздуховодов для систем аспирации и пневмотранспорта из тонколистовой стали, круглых, толщиной стали до 1 мм, диаметром до 315 мм | 100 м2 поверхности воздуховодов
3.20-0-1-0-7 | 3.20-7-4 | Прокладка воздуховодов для систем аспирации и пневмотранспорта из тонколистовой стали, круглых, толщиной стали до 1 мм, диаметром до 500 мм | 100 м2 поверхности воздуховодов
3.20-0-1-0-7 | 3.20-7-5 | Прокладка воздуховодов для систем аспирации и пневмотранспорта из тонколистовой стали, круглых, толщиной стали до 1 мм, диаметром до 630 мм | 100 м2 поверхности воздуховодов
3.20-0-1-0-7 | 3.20-7-6 | Прокладка воздуховодов для систем аспирации и пневмотранспорта из тонколистовой стали, круглых, толщиной стали до 1 мм, диаметром до 900 мм | 100 м2 поверхности воздуховодов
3.20-0-1-0-7 | 3.20-7-7 | Прокладка воздуховодов для систем аспирации и пневмотранспорта из тонколистовой стали, круглых, толщиной стали до 1 мм, диаметром до 1400 мм | 100 м2 поверхности воздуховодов
3.20-0-1-0-7 | 3.20-7-8 | Прокладка воздуховодов для систем аспирации и пневмотранспорта из тонколистовой стали, круглых, толщиной стали до 1 мм, диаметром до 1600 мм | 100 м2 поверхности воздуховодов
3.20-0-1-0-7 | 3.20-7-9 | Прокладка воздуховодов для систем аспирации и пневмотранспорта из тонколистовой стали, круглых, толщиной стали свыше 1 до 2 мм, диаметром до 125 мм | 100 м2 поверхности воздуховодов
3.20-0-1-0-7 | 3.20-7-10 | Прокладка воздуховодов для систем аспирации и пневмотранспорта из тонколистовой стали, круглых, толщиной стали свыше 1 до 2 мм, диаметром до 160 мм | 100 м2 поверхности воздуховодов
3.20-0-1-0-7 | 3.20-7-11 | Прокладка воздуховодов для систем аспирации и пневмотранспорта из тонколистовой стали, круглых, толщиной стали свыше 1 до 2 мм, диаметром до 315 мм | 100 м2 поверхности воздуховодов
3.20-0-1-0-7 | 3.20-7-12 | Прокладка воздуховодов для систем аспирации и пневмотранспорта из тонколистовой стали, круглых, толщиной стали свыше 1 до 2 мм, диаметром до 500 мм | 100 м2 поверхности воздуховодов
3.20-0-1-0-7 | 3.20-7-13 | Прокладка воздуховодов для систем аспирации и пневмотранспорта из тонколистовой стали, круглых, толщиной стали свыше 1 до 2 мм, диаметром до 630 мм | 100 м2 поверхности воздуховодов
3.20-0-1-0-7 | 3.20-7-14 | Прокладка воздуховодов для систем аспирации и пневмотранспорта из тонколистовой стали, круглых, толщиной стали свыше 1 до 2 мм, диаметром до 900 мм | 100 м2 поверхности воздуховодов
3.20-0-1-0-7 | 3.20-7-15 | Прокладка воздуховодов для систем аспирации и пневмотранспорта из тонколистовой стали, круглых, толщиной стали свыше 1 до 2 мм, диаметром до 1400 мм | 100 м2 поверхности воздуховодов
3.20-0-1-0-7 | 3.20-7-16 | Прокладка воздуховодов для систем аспирации и пневмотранспорта из тонколистовой стали, круглых, толщиной стали свыше 1 до 2 мм, диаметром до 1600 мм | 100 м2 поверхности воздуховодов
3.20-0-2-0-8 | 3.20-8-1 | Установка воздухораспределителей, предназначенных для подачи воздуха в рабочую зону массой до 20 кг | 1 вохдухораспределитель
3.20-0-2-0-8 | 3.20-8-2 | Установка воздухораспределителей, предназначенных для подачи воздуха в рабочую зону массой до 50 кг | 1 вохдухораспределитель
3.20-0-2-0-8 | 3.20-8-3 | Установка воздухораспределителей, предназначенных для подачи воздуха в рабочую зону массой до 70 кг | 1 вохдухораспределитель
3.20-0-2-0-8 | 3.20-8-4 | Установка воздухораспределителей, предназначенных для подачи воздуха в рабочую зону массой до 100 кг | 1 вохдухораспределитель
3.20-0-2-0-8 | 3.20-8-5 | Установка воздухораспределителей, предназначенных для подачи воздуха в рабочую зону массой до 125 кг | 1 вохдухораспределитель
3.20-0-2-0-8 | 3.20-8-6 | Установка воздухораспределителей, предназначенных для подачи воздуха в рабочую зону массой до 150 кг | 1 вохдухораспределитель
3.20-0-2-0-8 | 3.20-8-7 | Установка воздухораспределителей, предназначенных для подачи воздуха в рабочую зону массой до 250 кг | 1 вохдухораспределитель
3.20-0-2-0-8 | 3.20-8-8 | Установка воздухораспределителей, предназначенных для подачи воздуха в верхнюю зону массой до 10 кг | 1 вохдухораспределитель
3.20-0-2-0-8 | 3.20-8-9 | Установка воздухораспределителей, предназначенных для подачи воздуха в верхнюю зону массой до 30 кг | 1 вохдухораспределитель
3.20-0-2-0-8 | 3.20-8-10 | Установка воздухораспределителей, предназначенных для подачи воздуха в верхнюю зону массой до 50 кг | 1 вохдухораспределитель
3.20-0-2-0-8 | 3.20-8-11 | Установка воздухораспределителей, предназначенных для подачи воздуха в верхнюю зону массой до 100 кг | 1 вохдухораспределитель
3.20-0-2-0-8 | 3.20-8-12 | Установка воздухораспределителей, предназначенных для подачи воздуха в верхнюю зону массой до 150 кг | 1 вохдухораспределитель
3.20-0-2-0-8 | 3.20-8-13 | Установка воздухораспределителей, предназначенных для подачи воздуха в верхнюю зону массой до 250 кг | 1 вохдухораспределитель
3.20-0-2-0-8 | 3.20-8-14 | Установка воздухораспределителей, предназначенных для подачи воздуха в верхнюю зону массой до 415 кг | 1 вохдухораспределитель
3.20-0-3-0-9 | 3.20-9-1 | Установка решеток жалюзийных площадью в свету до 0,25 м2 | 1 решетка
3.20-0-3-0-9 | 3.20-9-2 | Установка решеток жалюзийных площадью в свету до 1 м2 | 1 решетка
3.20-0-3-0-9 | 3.20-9-3 | Установка решеток жалюзийных площадью в свету до 1,5 м2 | 1 решетка
3.20-0-3-0-9 | 3.20-9-4 | Установка решеток жалюзийных площадью в свету до 2,5 м2 | 1 решетка
3.20-0-3-0-9 | 3.20-9-5 | Установка решеток жалюзийных площадью в свету до 3,5 м2 | 1 решетка
3.20-0-3-0-9 | 3.20-9-6 | Установка решеток жалюзийных площадью в свету до 5 м2 | 1 решетка
3.20-0-3-0-9 | 3.20-9-7 | Установка решеток жалюзийных площадью в свету до 6,5 м2 | 1 решетка
3.20-0-4-0-11 | 3.20-11-1 | Установка клапанов обратных диаметром до 355 мм | 1 клапан
3.20-0-4-0-11 | 3.20-11-2 | Установка клапанов обратных диаметром до 560 мм | 1 клапан
3.20-0-4-0-11 | 3.20-11-3 | Установка клапанов обратных диаметром до 800 мм | 1 клапан
3.20-0-4-0-11 | 3.20-11-4 | Установка клапанов обратных диаметром до 1000 мм | 1 клапан
3.20-0-4-0-11 | 3.20-11-5 | Установка клапанов обратных периметром до 1000 мм | 1 клапан
3.20-0-4-0-11 | 3.20-11-6 | Установка клапанов обратных периметром до 1600 мм | 1 клапан
3.20-0-4-0-11 | 3.20-11-7 | Установка клапанов обратных периметром до 2400 мм | 1 клапан
3.20-0-4-0-11 | 3.20-11-8 | Установка клапанов обратных периметром до 3200 мм | 1 клапан
3.20-0-4-0-11 | 3.20-11-9 | Установка клапанов обратных периметром до 4500 мм | 1 клапан
3.20-0-4-0-11 | 3.20-11-10 | Установка клапанов лепестковых к осевым вентиляторам номеров до 4 | 1 клапан
3.20-0-4-0-11 | 3.20-11-11 | Установка клапанов лепестковых к осевым вентиляторам номеров до 5 | 1 клапан
3.20-0-4-0-11 | 3.20-11-12 | Установка клапанов лепестковых к осевым вентиляторам номеров до 8 | 1 клапан
3.20-0-4-0-11 | 3.20-11-13 | Установка клапанов лепестковых к осевым вентиляторам номеров до 12,5 | 1 клапан
3.20-0-4-0-11 | 3.20-11-14 | Установка клапанов перекидных утепленных в шахте | 1 клапан
3.20-0-4-0-11 | 3.20-11-15 | Установка клапанов огнезадерживающих периметром до 1600 мм | 1 клапан
3.20-0-4-0-11 | 3.20-11-16 | Установка клапанов огнезадерживающих периметром до 3200 мм | 1 клапан
3.20-0-4-0-11 | 3.20-11-17 | Установка клапанов огнезадерживающих периметром до 4500 мм | 1 клапан
3.20-0-4-0-11 | 3.20-11-18 | Установка клапанов перекидных периметром до 1000 мм | 1 клапан
3.20-0-4-0-11 | 3.20-11-19 | Установка клапанов перекидных периметром до 1600 мм | 1 клапан
3.20-0-4-0-11 | 3.20-11-20 | Установка клапанов перекидных периметром до 2000 мм | 1 клапан
3.20-0-4-0-11 | 3.20-11-21 | Установка клапанов перекидных периметром до 3600 мм | 1 клапан
3.20-0-4-0-11 | 3.20-11-22 | Установка клапанов перекидных периметром до 4000 мм | 1 клапан
3.20-0-5-0-12 | 3.20-12-1 | Установка заслонок воздушных и клапанов воздушных КВР с ручным приводом диаметром до 250 мм | 1 шт.
3.20-0-5-0-12 | 3.20-12-2 | Установка заслонок воздушных и клапанов воздушных КВР с ручным приводом диаметром до 355 мм | 1 шт.
3.20-0-5-0-12 | 3.20-12-3 | Установка заслонок воздушных и клапанов воздушных КВР с ручным приводом диаметром до 560 мм | 1 шт.
3.20-0-5-0-12 | 3.20-12-4 | Установка заслонок воздушных и клапанов воздушных КВР с ручным приводом диаметром до 800 мм | 1 шт.
3.20-0-5-0-12 | 3.20-12-5 | Установка заслонок воздушных и клапанов воздушных КВР с ручным приводом диаметром до 1000 мм | 1 шт.
3.20-0-5-0-12 | 3.20-12-6 | Установка заслонок воздушных и клапанов воздушных КВР с ручным приводом периметром до 1000 мм | 1 шт.
3.20-0-5-0-12 | 3.20-12-7 | Установка заслонок воздушных и клапанов воздушных КВР с ручным приводом периметром до 1600 мм | 1 шт.
3.20-0-5-0-12 | 3.20-12-8 | Установка заслонок воздушных и клапанов воздушных КВР с ручным приводом периметром до 2400 мм | 1 шт.
3.20-0-5-0-12 | 3.20-12-9 | Установка заслонок воздушных и клапанов воздушных КВР с ручным приводом периметром до 4000 мм | 1 шт.
3.20-0-5-0-13 | 3.20-13-1 | Установка заслонок воздушных и клапанов воздушных КВР с электрическим или пневматическим приводами диаметром до 250 мм | 1 шт.
3.20-0-5-0-13 | 3.20-13-2 | Установка заслонок воздушных и клапанов воздушных КВР с электрическим или пневматическим приводами диаметром до 355 мм | 1 шт.
3.20-0-5-0-13 | 3.20-13-3 | Установка заслонок воздушных и клапанов воздушных КВР с электрическим или пневматическим приводами диаметром до 560 мм | 1 шт.
3.20-0-5-0-13 | 3.20-13-4 | Установка заслонок воздушных и клапанов воздушных КВР с электрическим или пневматическим приводами диаметром до 800 мм | 1 шт.
3.20-0-5-0-13 | 3.20-13-5 | Установка заслонок воздушных и клапанов воздушных КВР с электрическим или пневматическим приводами диаметром до 1000 мм | 1 шт.
3.20-0-5-0-13 | 3.20-13-6 | Установка заслонок воздушных и клапанов воздушных КВР с электрическим или пневматическим приводами периметром до 1000 мм | 1 шт.
3.20-0-5-0-13 | 3.20-13-7 | Установка заслонок воздушных и клапанов воздушных КВР с электрическим или пневматическим приводами периметром до 1600 мм | 1 шт.
3.20-0-5-0-13 | 3.20-13-8 | Установка заслонок воздушных и клапанов воздушных КВР с электрическим или пневматическим приводами периметром до 2400 мм | 1 шт.
3.20-0-5-0-13 | 3.20-13-9 | Установка заслонок воздушных и клапанов воздушных КВР с электрическим или пневматическим приводами периметром до 4000 мм | 1 шт.
3.20-0-5-0-14 | 3.20-14-1 | Установка клапанов воздушных утепленных КВУ с электрическим или пневматическим приводами периметром до 3200 мм | 1 шт.
3.20-0-5-0-14 | 3.20-14-2 | Установка клапанов воздушных утепленных КВУ с электрическим или пневматическим приводами периметром до 5600 мм | 1 шт.
3.20-0-5-0-14 | 3.20-14-3 | Установка клапанов воздушных утепленных КВУ с электрическим или пневматическим приводами периметром до 6800 мм | 1 шт.
3.20-0-5-0-14 | 3.20-14-4 | Установка клапанов воздушных утепленных КВУ с электрическим или пневматическим приводами периметром до 7600 мм | 1 шт.
3.20-0-6-0-15 | 3.20-15-1 | Установка отсосов от оборудования | 100 кг отсосов
3.20-0-6-0-15 | 3.20-15-2 | Установка отсосов бортовых | 100 кг отсосов
3.20-0-7-0-16 | 3.20-16-1 | Установка зонтов над шахтами из листовой стали круглого сечения диаметром 200 мм | 1 зонт
3.20-0-7-0-16 | 3.20-16-2 | Установка зонтов над шахтами из листовой стали круглого сечения диаметром 250 мм | 1 зонт
3.20-0-7-0-16 | 3.20-16-3 | Установка зонтов над шахтами из листовой стали круглого сечения диаметром 315 мм | 1 зонт
3.20-0-7-0-16 | 3.20-16-4 | Установка зонтов над шахтами из листовой стали круглого сечения диаметром 400 мм | 1 зонт
3.20-0-7-0-16 | 3.20-16-5 | Установка зонтов над шахтами из листовой стали круглого сечения диаметром 450 мм | 1 зонт
3.20-0-7-0-16 | 3.20-16-6 | Установка зонтов над шахтами из листовой стали круглого сечения диаметром 500 мм | 1 зонт
3.20-0-7-0-16 | 3.20-16-7 | Установка зонтов над шахтами из листовой стали круглого сечения диаметром 630 мм | 1 зонт
3.20-0-7-0-16 | 3.20-16-8 | Установка зонтов над шахтами из листовой стали круглого сечения диаметром 710 мм | 1 зонт
3.20-0-7-0-16 | 3.20-16-9 | Установка зонтов над шахтами из листовой стали круглого сечения диаметром 800 мм | 1 зонт
3.20-0-7-0-16 | 3.20-16-10 | Установка зонтов над шахтами из листовой стали круглого сечения диаметром 1000 мм | 1 зонт
3.20-0-7-0-16 | 3.20-16-11 | Установка зонтов над шахтами из листовой стали круглого сечения диаметром 1250 мм | 1 зонт
3.20-0-7-0-17 | 3.20-17-1 | Установка зонтов над шахтами из листовой стали прямоугольного сечения периметром 1000 мм | 1 зонт
3.20-0-7-0-17 | 3.20-17-2 | Установка зонтов над шахтами из листовой стали прямоугольного сечения периметром 1300 мм | 1 зонт
3.20-0-7-0-17 | 3.20-17-3 | Установка зонтов над шахтами из листовой стали прямоугольного сечения периметром 1600 мм | 1 зонт
3.20-0-7-0-17 | 3.20-17-4 | Установка зонтов над шахтами из листовой стали прямоугольного сечения периметром 2000 мм | 1 зонт
3.20-0-7-0-17 | 3.20-17-5 | Установка зонтов над шахтами из листовой стали прямоугольного сечения периметром 2600 мм | 1 зонт
3.20-0-7-0-17 | 3.20-17-6 | Установка зонтов над шахтами из листовой стали прямоугольного сечения периметром 3200 мм | 1 зонт
3.20-0-7-0-17 | 3.20-17-7 | Установка зонтов над шахтами из листовой стали прямоугольного сечения периметром 3600 мм | 1 зонт
3.20-0-7-0-17 | 3.20-17-8 | Установка зонтов над шахтами из листовой стали прямоугольного сечения периметром 4000 мм | 1 зонт
3.20-0-7-0-20 | 3.20-20-1 | Установка зонтов над оборудованием | 1 м2 поверхности зонта
3.20-0-8-0-21 | 3.20-21-1 | Установка дефлекторов диаметром патрубка 280 мм | 1 дефлектор
3.20-0-8-0-21 | 3.20-21-2 | Установка дефлекторов диаметром патрубка 400 мм | 1 дефлектор
3.20-0-8-0-21 | 3.20-21-3 | Установка дефлекторов диаметром патрубка 500 мм | 1 дефлектор
3.20-0-8-0-21 | 3.20-21-4 | Установка дефлекторов диаметром патрубка 630 мм | 1 дефлектор
3.20-0-8-0-21 | 3.20-21-5 | Установка дефлекторов диаметром патрубка 710 мм | 1 дефлектор
3.20-0-8-0-21 | 3.20-21-6 | Установка дефлекторов диаметром патрубка 800 мм | 1 дефлектор
3.20-0-8-0-21 | 3.20-21-7 | Установка дефлекторов диаметром патрубка 900 мм | 1 дефлектор
3.20-0-8-0-21 | 3.20-21-8 | Установка дефлекторов диаметром патрубка 1000 мм | 1 дефлектор
3.20-0-9-0-22 | 3.20-22-1 | Установка узлов прохода вытяжных вентиляционных шахт диаметром патрубка до 250 мм | 1 узел
3.20-0-9-0-22 | 3.20-22-2 | Установка узлов прохода вытяжных вентиляционных шахт диаметром патрубка до 355 мм | 1 узел
3.20-0-9-0-22 | 3.20-22-3 | Установка узлов прохода вытяжных вентиляционных шахт диаметром патрубка до 560 мм | 1 узел
3.20-0-9-0-22 | 3.20-22-4 | Установка узлов прохода вытяжных вентиляционных шахт диаметром патрубка до 800 мм | 1 узел
3.20-0-9-0-22 | 3.20-22-5 | Установка узлов прохода вытяжных вентиляционных шахт диаметром патрубка до 1000 мм | 1 узел
3.20-0-9-0-22 | 3.20-22-6 | Установка узлов прохода вытяжных вентиляционных шахт диаметром патрубка до 1250 мм | 1 узел
3.20-0-10-0-23 | 3.20-23-1 | Установка глушителей шума вентиляционных установок трубчатых круглого сечения типа ГТК 1-1 диаметром обечайки 125 мм | 1 шт.
3.20-0-10-0-23 | 3.20-23-2 | Установка глушителей шума вентиляционных установок трубчатых круглого сечения типа ГТК 1-2 диаметром обечайки 200 мм | 1 шт.
3.20-0-10-0-23 | 3.20-23-3 | Установка глушителей шума вентиляционных установок трубчатых круглого сечения типа ГТК 1-3 диаметром обечайки 250 мм | 1 шт.
3.20-0-10-0-23 | 3.20-23-4 | Установка глушителей шума вентиляционных установок трубчатых круглого сечения типа ГТК 1-4 диаметром обечайки 315 мм | 1 шт.
3.20-0-10-0-23 | 3.20-23-5 | Установка глушителей шума вентиляционных установок трубчатых круглого сечения типа ГТК 1-5 диаметром обечайки 400 мм | 1 шт.
3.20-0-10-0-23 | 3.20-23-6 | Установка глушителей шума вентиляционных установок трубчатых круглого сечения типа ГТК 1-6 диаметром обечайки 500 мм | 1 шт.
3.20-0-10-0-23 | 3.20-23-7 | Установка глушителей шума вентиляционных установок трубчатых круглого сечения типа ГТК 2-1 диаметром обечайки 125 мм | 1 шт.
3.20-0-10-0-23 | 3.20-23-8 | Установка глушителей шума вентиляционных установок трубчатых круглого сечения типа ГТК 2-2 диаметром обечайки 200 мм | 1 шт.
3.20-0-10-0-23 | 3.20-23-9 | Установка глушителей шума вентиляционных установок трубчатых круглого сечения типа ГТК 2-3 диаметром обечайки 250 мм | 1 шт.
3.20-0-10-0-23 | 3.20-23-10 | Установка глушителей шума вентиляционных установок трубчатых круглого сечения типа ГТК 2-4 диаметром обечайки 315 мм | 1 шт.
3.20-0-10-0-23 | 3.20-23-11 | Установка глушителей шума вентиляционных установок трубчатых круглого сечения типа ГТК 2-5 диаметром обечайки 400 мм | 1 шт.
3.20-0-10-0-23 | 3.20-23-12 | Установка глушителей шума вентиляционных установок трубчатых круглого сечения типа ГТК 2-6 диаметром обечайки 500 мм | 1 шт.
3.20-0-10-0-24 | 3.20-24-1 | Установка глушителей шума вентиляционных установок трубчатых типа ГТП 1-1 сечением 200 х 100 мм | 1 шт.
3.20-0-10-0-24 | 3.20-24-2 | Установка глушителей шума вентиляционных установок трубчатых типа ГТП 1-2 сечением 300 х 200 мм | 1 шт.
3.20-0-10-0-24 | 3.20-24-3 | Установка глушителей шума вентиляционных установок трубчатых типа ГТП 1-3 сечением 400 х 200 мм | 1 шт.
3.20-0-10-0-24 | 3.20-24-4 | Установка глушителей шума вентиляционных установок трубчатых типа ГТП 1-4 сечением 400 х 300 мм | 1 шт.
3.20-0-10-0-24 | 3.20-24-5 | Установка глушителей шума вентиляционных установок трубчатых типа ГТП 1-5 сечением 400 х 400 мм | 1 шт.
3.20-0-10-0-24 | 3.20-24-6 | Установка глушителей шума вентиляционных установок трубчатых типа ГТП 2-1 сечением 200 х 100 мм | 1 шт.
3.20-0-10-0-24 | 3.20-24-7 | Установка глушителей шума вентиляционных установок трубчатых типа ГТП 2-2 сечением 300 х 200 мм | 1 шт.
3.20-0-10-0-24 | 3.20-24-8 | Установка глушителей шума вентиляционных установок трубчатых типа ГТП 2-3 сечением 400 х 200 мм | 1 шт.
3.20-0-10-0-24 | 3.20-24-9 | Установка глушителей шума вентиляционных установок трубчатых типа ГТП 2-4 сечением 400 х 300 мм | 1 шт.
3.20-0-10-0-24 | 3.20-24-10 | Установка глушителей шума вентиляционных установок трубчатых типа ГТП 2-5 сечением 400 х 400 мм | 1 шт.
3.20-0-10-0-25 | 3.20-25-1 | Установка шумоглушителей вентиляционных пластинчатых типа ПП, ВП 1-1 размером пластин 100 х 500 х 750 мм | 1 пластина
3.20-0-10-0-25 | 3.20-25-2 | Установка шумоглушителей вентиляционных пластинчатых типа ПП, ВП 1-2 размером пластин 100 х 500 х 1000 мм | 1 пластина
3.20-0-10-0-25 | 3.20-25-3 | Установка шумоглушителей вентиляционных пластинчатых типа ПП, ВП 1-3 размером пластин 100 х 1000 х 1000 мм | 1 пластина
3.20-0-10-0-25 | 3.20-25-4 | Установка шумоглушителей вентиляционных пластинчатых типа ПП, ВП 2-1 размером пластин 200 х 500 х 750 мм | 1 пластина
3.20-0-10-0-25 | 3.20-25-5 | Установка шумоглушителей вентиляционных пластинчатых типа ПП, ВП 2-2 размером пластин 200 х 500 х 1000 мм | 1 пластина
3.20-0-10-0-25 | 3.20-25-6 | Установка шумоглушителей вентиляционных пластинчатых типа ПП, ВП 2-3 размером пластин 200 х 1000 х 1000 мм | 1 пластина
3.20-0-10-0-25 | 3.20-25-7 | Установка шумоглушителей вентиляционных пластинчатых типа ПП, ВП 3-1 размером пластин 400 х 500 х 750 мм | 1 пластина
3.20-0-10-0-25 | 3.20-25-8 | Установка шумоглушителей вентиляционных пластинчатых типа ПП, ВП 3-2 размером пластин 400 х 500 х 1000 мм | 1 пластина
3.20-0-10-0-25 | 3.20-25-9 | Установка шумоглушителей вентиляционных пластинчатых типа ПП, ВП 3-3 размером пластин 400 х 1000 х 1000 мм | 1 пластина
3.20-0-11-0-26 | 3.20-26-1 | Установка дверей герметических штампованных размером 1250 х 500 мм | 1 шт.
3.20-0-11-0-26 | 3.20-26-2 | Установка дверей герметических штампованных размером 900 х 400 мм | 1 шт.
3.20-0-11-0-26 | 3.20-26-3 | Установка дверей герметических неутепленных размером 1250 х 500 мм | 1 шт.
3.20-0-11-0-26 | 3.20-26-4 | Установка дверей герметических неутепленных размером 900 х 400 мм | 1 шт.
3.20-0-11-0-26 | 3.20-26-5 | Установка дверей герметических утепленных размером 1250 х 500 мм | 1 шт.
3.20-0-11-0-26 | 3.20-26-6 | Установка дверей герметических утепленных размером 900 х 400 мм | 1 шт.
3.20-0-11-0-26 | 3.20-26-7 | Установка люков герметических | 1 шт.
3.20-0-12-0-27 | 3.20-27-1 | Установка вставок гибких к радиальным вентиляторам | 1 м2
3.20-0-13-0-28 | 3.20-28-1 | Установка кронштейнов под вентиляционное оборудование | 100 кг изделия
3.20-0-14-0-29 | 3.20-29-1 | Установка вентиляторов радиальных с электродвигателем на одной оси или на клиноременной передаче, массой до 0,05 т | 1 вентилятор
3.20-0-14-0-29 | 3.20-29-2 | Установка вентиляторов радиальных с электродвигателем на одной оси или на клиноременной передаче, массой до 0,12 т | 1 вентилятор
3.20-0-14-0-29 | 3.20-29-3 | Установка вентиляторов радиальных с электродвигателем на одной оси или на клиноременной передаче, массой до 0,2 т | 1 вентилятор
3.20-0-14-0-29 | 3.20-29-4 | Установка вентиляторов радиальных с электродвигателем на одной оси или на клиноременной передаче, массой до 0,4 т | 1 вентилятор
3.20-0-14-0-29 | 3.20-29-5 | Установка вентиляторов радиальных с электродвигателем на одной оси или на клиноременной передаче, массой до 0,6 т | 1 вентилятор
3.20-0-14-0-29 | 3.20-29-6 | Установка вентиляторов радиальных с электродвигателем на одной оси или на клиноременной передаче, массой до 0,9 т | 1 вентилятор
3.20-0-14-0-29 | 3.20-29-7 | Установка вентиляторов радиальных с электродвигателем на одной оси или на клиноременной передаче, массой до 1,1 т | 1 вентилятор
3.20-0-14-0-29 | 3.20-29-8 | Установка вентиляторов радиальных с электродвигателем на одной оси или на клиноременной передаче, массой до 2 т | 1 вентилятор
3.20-0-14-0-29 | 3.20-29-9 | Установка вентиляторов радиальных с электродвигателем на одной оси или на клиноременной передаче, массой до 2,5 т | 1 вентилятор
3.20-0-14-0-29 | 3.20-29-10 | Установка вентиляторов радиальных с электродвигателем на одной оси или на клиноременной передаче, массой до 3,5 т | 1 вентилятор
3.20-0-14-0-29 | 3.20-29-11 | Установка вентиляторов радиальных с клиноременным приводом, массой до 0,12 т | 1 вентилятор
3.20-0-14-0-29 | 3.20-29-12 | Установка вентиляторов радиальных с клиноременным приводом, массой до 0,2 т | 1 вентилятор
3.20-0-14-0-29 | 3.20-29-13 | Установка вентиляторов радиальных с клиноременным приводом, массой до 0,4 т | 1 вентилятор
3.20-0-14-0-29 | 3.20-29-14 | Установка вентиляторов радиальных с клиноременным приводом, массой до 0,6 т | 1 вентилятор
3.20-0-14-0-29 | 3.20-29-15 | Установка вентиляторов радиальных с клиноременным приводом, массой до 0,9 т | 1 вентилятор
3.20-0-14-0-29 | 3.20-29-16 | Установка вентиляторов радиальных с клиноременным приводом, массой до 2 т | 1 вентилятор
3.20-0-15-0-30 | 3.20-30-1 | Установка вентиляторов осевых массой до 0,025 т | 1 вентилятор
3.20-0-15-0-30 | 3.20-30-2 | Установка вентиляторов осевых массой до 0,05 т | 1 вентилятор
3.20-0-15-0-30 | 3.20-30-3 | Установка вентиляторов осевых массой до 0,1 т | 1 вентилятор
3.20-0-15-0-30 | 3.20-30-4 | Установка вентиляторов осевых массой до 0,2 т | 1 вентилятор
3.20-0-15-0-30 | 3.20-30-5 | Установка вентиляторов осевых массой до 0,3 т | 1 вентилятор
3.20-0-15-0-30 | 3.20-30-6 | Установка вентиляторов осевых массой до 0,6 т | 1 вентилятор
3.20-0-16-0-31 | 3.20-31-1 | Установка вентиляторов крышных массой до 0,1 т | 1 вентилятор
3.20-0-16-0-31 | 3.20-31-2 | Установка вентиляторов крышных массой до 0,2 т | 1 вентилятор
3.20-0-16-0-31 | 3.20-31-3 | Установка вентиляторов крышных массой до 0,4 т | 1 вентилятор
3.20-0-16-0-31 | 3.20-31-4 | Установка вентиляторов крышных массой до 0,7 т | 1 вентилятор
3.20-0-17-0-32 | 3.20-32-1 | Установка агрегатов воздушно-отопительных массой до 0,25 т | 1 агрегат
3.20-0-17-0-32 | 3.20-32-2 | Установка агрегатов воздушно-отопительных массой до 0,4 т | 1 агрегат
3.20-0-17-0-32 | 3.20-32-3 | Установка агрегатов воздушно-отопительных массой до 0,8 т | 1 агрегат
3.20-0-17-0-32 | 3.20-32-4 | Установка агрегатов приточно-рециркуляционных | 1 агрегат
3.20-0-17-0-32 | 3.20-32-5 | Установка завес воздушно-тепловых | 1 агрегат
3.20-0-18-0-33 | 3.20-33-1 | Установка калориферов массой до 0,1 т | 1 калорифер
3.20-0-18-0-33 | 3.20-33-2 | Установка калориферов массой до 0,2 т | 1 калорифер
3.20-0-18-0-33 | 3.20-33-3 | Установка калориферов массой до 0,3 т | 1 калорифер
3.20-0-18-0-33 | 3.20-33-4 | Установка калориферов массой до 0,4 т | 1 калорифер
3.20-0-18-0-33 | 3.20-33-5 | Установка калориферов массой до 0,5 т | 1 калорифер
3.20-0-18-0-33 | 3.20-33-6 | Установка калориферов массой до 0,6 т | 1 калорифер
3.20-0-19-0-34 | 3.20-34-1 | Установка агрегатов вентиляционных пылеулавливающих | 1 агрегат
3.20-0-20-0-35 | 3.20-35-1 | Установка фильтров ячейковых | 1 м2 поверхности в свету
3.20-0-20-0-35 | 3.20-35-2 | Установка фильтров аэрозольных | 1 м2 поверхности в свету
3.20-0-21-0-36 | 3.20-36-1 | Установка скрубберов массой до 0,15 т | 1 скруббер
3.20-0-21-0-36 | 3.20-36-2 | Установка скрубберов массой до 0,3 т | 1 скруббер
3.20-0-21-0-36 | 3.20-36-3 | Установка скрубберов массой до 0,45 т | 1 скруббер
3.20-0-22-0-37 | 3.20-37-1 | Установка циклонов массой до 0,3 т | 1 циклон
3.20-0-22-0-37 | 3.20-37-2 | Установка циклонов массой до 0,5 т | 1 циклон
3.20-0-22-0-37 | 3.20-37-3 | Установка циклонов массой до 1 т | 1 циклон
3.20-0-22-0-37 | 3.20-37-4 | Установка циклонов массой до 1,2 т | 1 циклон
3.20-0-22-0-37 | 3.20-37-5 | Установка циклонов массой до 3 т | 1 циклон
3.20-0-22-0-37 | 3.20-37-6 | Установка циклонов массой до 6 т | 1 циклон
3.20-0-22-0-37 | 3.20-37-7 | Установка циклонов массой более 6 т | 1 циклон
3.20-0-23-0-38 | 3.20-38-1 | Установка доводчиков эжекционных | 1 доводчик
3.20-0-23-0-38 | 3.20-38-2 | Установка автономных кондиционеров | 1 доводчик
3.20-0-24-0-39 | 3.20-39-1 | Установка виброизоляторов номер 38 | 10 виброизоляторов
3.20-0-24-0-39 | 3.20-39-2 | Установка виброизоляторов номер 39 | 10 виброизоляторов
3.20-0-24-0-39 | 3.20-39-3 | Установка виброизоляторов номер 40 | 10 виброизоляторов
3.20-0-24-0-39 | 3.20-39-4 | Установка виброизоляторов номер 41 | 10 виброизоляторов
3.20-0-24-0-39 | 3.20-39-5 | Установка виброизоляторов номер 42 | 10 виброизоляторов
3.20-0-24-0-39 | 3.20-39-6 | Установка виброизоляторов номер 43 | 10 виброизоляторов
3.20-0-24-0-39 | 3.20-39-7 | Установка виброизоляторов номер 44 | 10 виброизоляторов
3.20-0-24-0-39 | 3.20-39-8 | Установка виброизоляторов номер 45 | 10 виброизоляторов
3.20-0-25-0-40 | 3.20-40-1 | Установка камер приточных типовых без секции орошения и установок приточных производительностью до 10 тыс.м3/час | 1 камера
3.20-0-25-0-40 | 3.20-40-2 | Установка камер приточных типовых и установок приточных без секции орошения производительностью до 20 тыс.м3/час | 1 камера
3.20-0-25-0-40 | 3.20-40-3 | Установка камер приточных типовых и установок приточных без секции орошения производительностью до 31,5 тыс.м3/час | 1 камера
3.20-0-25-0-40 | 3.20-40-4 | Установка камер приточных типовых и установок приточных без секции орошения производительностью до 40 тыс.м3/час | 1 камера
3.20-0-25-0-40 | 3.20-40-5 | Установка камер приточных типовых и установок приточных без секции орошения производительностью до 63 тыс.м3/час | 1 камера
3.20-0-25-0-40 | 3.20-40-6 | Установка камер приточных типовых и установок приточных без секции орошения производительностью до 80 тыс.м3/час | 1 камера
3.20-0-25-0-40 | 3.20-40-7 | Установка камер приточных типовых и установок приточных без секции орошения производительностью до 125 тыс.м3/час | 1 камера
3.20-0-25-0-40 | 3.20-40-8 | Установка камер приточных типовых и установок приточных без секции орошения производительностью до 150 тыс.м3/час | 1 камера
3.20-0-25-0-40 | 3.20-40-9 | Установка камер приточных типовых с секцией орошения производительностью до 10 тыс.м3/час | 1 камера
3.20-0-25-0-40 | 3.20-40-10 | Установка камер приточных типовых с секцией орошения производительностью до 20 тыс.м3/час | 1 камера
3.20-0-25-0-40 | 3.20-40-11 | Установка камер приточных типовых с секцией орошения производительностью до 31,5 тыс.м3/час | 1 камера
3.20-0-25-0-40 | 3.20-40-12 | Установка камер приточных типовых с секцией орошения производительностью до 40 тыс.м3/час | 1 камера
3.20-0-25-0-40 | 3.20-40-13 | Установка камер приточных типовых с секцией орошения производительностью до 63 тыс.м3/час | 1 камера
3.20-0-25-0-40 | 3.20-40-14 | Установка камер приточных типовых с секцией орошения производительностью до 80 тыс.м3/час | 1 камера
3.20-0-25-0-40 | 3.20-40-15 | Установка камер приточных типовых с секцией орошения производительностью до 125 тыс.м3/час | 1 камера
3.20-0-25-0-40 | 3.20-40-16 | Установка камер приточных типовых с секцией орошения производительностью до 150 тыс.м3/час | 1 камера
3.20-0-26-0-41 | 3.20-41-1 | Установка камер орошения производительность до 10 тыс.м3/час | 1 камера
3.20-0-26-0-41 | 3.20-41-2 | Установка камер орошения производительность до 20 тыс.м3/час | 1 камера
3.20-0-26-0-41 | 3.20-41-3 | Установка камер орошения производительность до 31,5 тыс.м3/час | 1 камера
3.20-0-26-0-41 | 3.20-41-4 | Установка камер орошения производительность до 40 тыс.м3/час | 1 камера
3.20-0-26-0-41 | 3.20-41-5 | Установка камер орошения производительность до 63 тыс.м3/час | 1 камера
3.20-0-26-0-41 | 3.20-41-6 | Установка камер орошения производительность до 80 тыс.м3/час | 1 камера
3.20-0-26-0-41 | 3.20-41-7 | Установка камер орошения производительность до 125 тыс.м3/час | 1 камера
3.20-0-26-0-41 | 3.20-41-8 | Установка камер орошения производительность до 160 тыс.м3/час | 1 камера
3.20-0-26-0-41 | 3.20-41-9 | Установка камер орошения производительность до 200 тыс.м3/час | 1 камера
3.20-0-26-0-41 | 3.20-41-10 | Установка камер орошения производительность до 250 тыс.м3/час | 1 камера
3.20-0-26-0-42 | 3.20-42-1 | Установка фильтров воздушных сетчатых (масляных) производительностью до 10 тыс.м3/час | 1 фильтр
3.20-0-26-0-42 | 3.20-42-2 | Установка фильтров воздушных сетчатых (масляных) производительностью до 20 тыс.м3/час | 1 фильтр
3.20-0-26-0-42 | 3.20-42-3 | Установка фильтров воздушных сетчатых (масляных) производительностью до 31,5 тыс.м3/час | 1 фильтр
3.20-0-26-0-42 | 3.20-42-4 | Установка фильтров воздушных сетчатых (масляных) производительностью до 40 тыс.м3/час | 1 фильтр
3.20-0-26-0-42 | 3.20-42-5 | Установка фильтров воздушных сетчатых (масляных) производительностью до 63 тыс.м3/час | 1 фильтр
3.20-0-26-0-42 | 3.20-42-6 | Установка фильтров воздушных сетчатых (масляных) производительностью до 80 тыс.м3/час | 1 фильтр
3.20-0-26-0-42 | 3.20-42-7 | Установка фильтров воздушных сетчатых (масляных) производительностью до 125 тыс.м3/час | 1 фильтр
3.20-0-26-0-42 | 3.20-42-8 | Установка фильтров воздушных сетчатых (масляных) производительностью до 160 тыс.м3/час | 1 фильтр
3.20-0-26-0-42 | 3.20-42-9 | Установка фильтров воздушных сетчатых (масляных) производительностью до 200 тыс.м3/час | 1 фильтр
3.20-0-26-0-42 | 3.20-42-10 | Установка фильтров воздушных сетчатых (масляных) производительностью до 250 тыс.м3/час | 1 фильтр
3.20-0-26-0-43 | 3.20-43-1 | Установка фильтров воздушных (сухих) производительностью до 10 тыс.м3/час | 1 фильтр
3.20-0-26-0-43 | 3.20-43-2 | Установка фильтров воздушных (сухих) производительностью до 20 тыс.м3/час | 1 фильтр
3.20-0-26-0-43 | 3.20-43-3 | Установка фильтров воздушных (сухих) производительностью до 31,5 тыс.м3/час | 1 фильтр
3.20-0-26-0-43 | 3.20-43-4 | Установка фильтров воздушных (сухих) производительностью до 40 тыс.м3/час | 1 фильтр
3.20-0-26-0-43 | 3.20-43-5 | Установка фильтров воздушных (сухих) производительностью до 63 тыс.м3/час | 1 фильтр
3.20-0-26-0-43 | 3.20-43-6 | Установка фильтров воздушных (сухих) производительностью до 80 тыс.м3/час | 1 фильтр
3.20-0-26-0-43 | 3.20-43-7 | Установка фильтров воздушных (сухих) производительностью до 125 тыс.м3/час | 1 фильтр
3.20-0-26-0-43 | 3.20-43-8 | Установка фильтров воздушных (сухих) производительностью до 160 тыс.м3/час | 1 фильтр
3.20-0-26-0-43 | 3.20-43-9 | Установка фильтров воздушных (сухих) производительностью до 200 тыс.м3/час | 1 фильтр
3.20-0-26-0-43 | 3.20-43-10 | Установка фильтров воздушных (сухих) производительностью до 250 тыс.м3/час | 1 фильтр
3.20-0-26-0-44 | 3.20-44-1 | Установка воздухонагревателей для обводного канала однорядных производительностью до 10 тыс.м3/час | 1 воздухонагреватель
3.20-0-26-0-44 | 3.20-44-2 | Установка воздухонагревателей для обводного канала однорядных производительностью до 20 тыс.м3/час | 1 воздухонагреватель
3.20-0-26-0-44 | 3.20-44-3 | Установка воздухонагревателей для обводного канала однорядных производительностью до 31,5 тыс.м3/час | 1 воздухонагреватель
3.20-0-26-0-44 | 3.20-44-4 | Установка воздухонагревателей для обводного канала однорядных производительностью до 40 тыс.м3/час | 1 воздухонагреватель
3.20-0-26-0-44 | 3.20-44-5 | Установка воздухонагревателей для обводного канала однорядных производительностью до 63 тыс.м3/час | 1 воздухонагреватель
3.20-0-26-0-44 | 3.20-44-6 | Установка воздухонагревателей для обводного канала однорядных производительностью до 80 тыс.м3/час | 1 воздухонагреватель
3.20-0-26-0-44 | 3.20-44-7 | Установка воздухонагревателей для обводного канала однорядных производительностью до 125 тыс.м3/час | 1 воздухонагреватель
3.20-0-26-0-44 | 3.20-44-8 | Установка воздухонагревателей для обводного канала однорядных производительностью до 160 тыс.м3/час | 1 воздухонагреватель
3.20-0-26-0-44 | 3.20-44-9 | Установка воздухонагревателей для обводного канала однорядных производительностью до 200 тыс.м3/час | 1 воздухонагреватель
3.20-0-26-0-44 | 3.20-44-10 | Установка воздухонагревателей для обводного канала однорядных производительностью до 250 тыс.м3/час | 1 воздухонагреватель
3.20-0-26-0-45 | 3.20-45-1 | Установка воздухонагревателей для обводного канала двухрядных производительностью до 10 тыс.м3/час | 1 воздухонагреватель
3.20-0-26-0-45 | 3.20-45-2 | Установка воздухонагревателей для обводного канала двухрядных производительностью до 20 тыс.м3/час | 1 воздухонагреватель
3.20-0-26-0-45 | 3.20-45-3 | Установка воздухонагревателей для обводного канала двухрядных производительностью до 31,5 тыс.м3/час | 1 воздухонагреватель
3.20-0-26-0-45 | 3.20-45-4 | Установка воздухонагревателей для обводного канала двухрядных производительностью до 40 тыс.м3/час | 1 воздухонагреватель
3.20-0-26-0-45 | 3.20-45-5 | Установка воздухонагревателей для обводного канала двухрядных производительностью до 63 тыс.м3/час | 1 воздухонагреватель
3.20-0-26-0-45 | 3.20-45-6 | Установка воздухонагревателей для обводного канала двухрядных производительностью до 80 тыс.м3/час | 1 воздухонагреватель
3.20-0-26-0-45 | 3.20-45-7 | Установка воздухонагревателей для обводного канала двухрядных производительностью до 125 тыс.м3/час | 1 воздухонагреватель
3.20-0-26-0-45 | 3.20-45-8 | Установка воздухонагревателей для обводного канала двухрядных производительностью до 160 тыс.м3/час | 1 воздухонагреватель
3.20-0-26-0-45 | 3.20-45-9 | Установка воздухонагревателей для обводного канала двухрядных производительностью до 200 тыс.м3/час | 1 воздухонагреватель
3.20-0-26-0-45 | 3.20-45-10 | Установка воздухонагревателей для обводного канала двухрядных производительностью до 250 тыс.м3/час | 1 воздухонагреватель
3.20-0-26-0-46 | 3.20-46-1 | Установка воздухонагревателей без обводного канала однорядных производительностью до 31,5 тыс.м3/час | 1 воздухонагреватель
3.20-0-26-0-46 | 3.20-46-2 | Установка воздухонагревателей без обводного канала однорядных производительностью до 40 тыс.м3/час | 1 воздухонагреватель
3.20-0-26-0-46 | 3.20-46-3 | Установка воздухонагревателей без обводного канала однорядных производительностью до 63 тыс.м3/час | 1 воздухонагреватель
3.20-0-26-0-46 | 3.20-46-4 | Установка воздухонагревателей без обводного канала однорядных производительностью до 80 тыс.м3/час | 1 воздухонагреватель
3.20-0-26-0-46 | 3.20-46-5 | Установка воздухонагревателей без обводного канала однорядных производительностью до 125 тыс.м3/час | 1 воздухонагреватель
3.20-0-26-0-46 | 3.20-46-6 | Установка воздухонагревателей без обводного канала однорядных производительностью до 160 тыс.м3/час | 1 воздухонагреватель
3.20-0-26-0-46 | 3.20-46-7 | Установка воздухонагревателей без обводного канала однорядных производительностью до 200 тыс.м3/час | 1 воздухонагреватель
3.20-0-26-0-46 | 3.20-46-8 | Установка воздухонагревателей без обводного канала однорядных производительностью до 250 тыс.м3/час | 1 воздухонагреватель
3.20-0-26-0-47 | 3.20-47-1 | Установка воздухонагревателей без обводного канала двухрядных производительностью до 31,5 тыс.м3/час | 1 воздухонагреватель
3.20-0-26-0-47 | 3.20-47-2 | Установка воздухонагревателей без обводного канала двухрядных производительностью до 40 тыс.м3/час | 1 воздухонагреватель
3.20-0-26-0-47 | 3.20-47-3 | Установка воздухонагревателей без обводного канала двухрядных производительностью до 63 тыс.м3/час | 1 воздухонагреватель
3.20-0-26-0-47 | 3.20-47-4 | Установка воздухонагревателей без обводного канала двухрядных производительностью до 80 тыс.м3/час | 1 воздухонагреватель
3.20-0-26-0-47 | 3.20-47-5 | Установка воздухонагревателей без обводного канала двухрядных производительностью до 125 тыс.м3/час | 1 воздухонагреватель
3.20-0-26-0-47 | 3.20-47-6 | Установка воздухонагревателей без обводного канала двухрядных производительностью до 160 тыс.м3/час | 1 воздухонагреватель
3.20-0-26-0-47 | 3.20-47-7 | Установка воздухонагревателей без обводного канала двухрядных производительностью до 200 тыс.м3/час | 1 воздухонагреватель
3.20-0-26-0-47 | 3.20-47-8 | Установка воздухонагревателей без обводного канала двухрядных производительностью до 250 тыс.м3/час | 1 воздухонагреватель
3.20-0-26-0-48 | 3.20-48-1 | Установка камер обслуживания производительностью до 10 тыс.м3/час | 1 камера
3.20-0-26-0-48 | 3.20-48-2 | Установка камер обслуживания производительностью до 20 тыс.м3/час | 1 камера
3.20-0-26-0-48 | 3.20-48-3 | Установка камер обслуживания производительностью до 31,5 тыс.м3/час | 1 камера
3.20-0-26-0-48 | 3.20-48-4 | Установка камер обслуживания производительностью до 40 тыс.м3/час | 1 камера
3.20-0-26-0-48 | 3.20-48-5 | Установка камер обслуживания производительностью до 63 тыс.м3/час | 1 камера
3.20-0-26-0-48 | 3.20-48-6 | Установка камер обслуживания производительностью до 80 тыс.м3/час | 1 камера
3.20-0-26-0-48 | 3.20-48-7 | Установка камер обслуживания производительностью до 125 тыс.м3/час | 1 камера
3.20-0-26-0-48 | 3.20-48-8 | Установка камер обслуживания производительностью до 160 тыс.м3/час | 1 камера
3.20-0-26-0-48 | 3.20-48-9 | Установка камер обслуживания производительностью до 200 тыс.м3/час | 1 камера
3.20-0-26-0-48 | 3.20-48-10 | Установка камер обслуживания производительностью до 250 тыс.м3/час | 1 камера
3.20-0-26-0-49 | 3.20-49-1 | Установка камер воздушных ВК-0,5 (В-622 мм) производительностью до 10 тыс.м3/час | 1 камера
3.20-0-26-0-49 | 3.20-49-2 | Установка камер воздушных ВК-0,5 (В-622 мм) производительностью до 20 тыс.м3/час | 1 камера
3.20-0-26-0-49 | 3.20-49-3 | Установка камер воздушных ВК-0,5 (В-622 мм) производительностью до 31,5 тыс.м3/час | 1 камера
3.20-0-26-0-49 | 3.20-49-4 | Установка камер воздушных ВК-0,5 (В-622 мм) производительностью до 63 тыс.м3/час | 1 камера
3.20-0-26-0-49 | 3.20-49-5 | Установка камер воздушных ВК-0,5 (В-622 мм) производительностью до 160 тыс.м3/час | 1 камера
3.20-0-26-0-49 | 3.20-49-6 | Установка камер воздушных ВК-0,5 (В-622 мм) производительностью до 250 тыс.м3/час | 1 камера
3.20-0-26-0-49 | 3.20-49-7 | Установка камер воздушных ВК-1 (В-1122 мм) производительностью до 40 тыс.м3/час | 1 камера
3.20-0-26-0-49 | 3.20-49-8 | Установка камер воздушных ВК-1 (В-1122 мм) производительностью до 80 тыс.м3/час | 1 камера
3.20-0-26-0-49 | 3.20-49-9 | Установка камер воздушных ВК-1 (В-1122 мм) производительностью до 160 тыс.м3/час | 1 камера
3.20-0-26-0-49 | 3.20-49-10 | Установка камер воздушных ВК-1 (В-1122 мм) производительностью до 250 тыс.м3/час | 1 камера
3.20-0-26-0-50 | 3.20-50-1 | Установка клапанов воздушных К-0,5 (Н-503 мм) производительностью до 20 тыс.м3/час | 1 клапан
3.20-0-26-0-50 | 3.20-50-2 | Установка клапанов воздушных К-0,5 (Н-503 мм) производительностью до 40 тыс.м3/час | 1 клапан
3.20-0-26-0-50 | 3.20-50-3 | Установка клапанов воздушных К-0,5 (Н-503 мм) производительностью до 160 тыс.м3/час | 1 клапан
3.20-0-26-0-50 | 3.20-50-4 | Установка клапанов воздушных К-0,5 (Н-503 мм) производительностью до 250 тыс.м3/час | 1 клапан
3.20-0-26-0-50 | 3.20-50-5 | Установка клапанов воздушных К-1 (Н-1003 мм) производительностью до 40 тыс.м3/час | 1 клапан
3.20-0-26-0-50 | 3.20-50-6 | Установка клапанов воздушных К-1 (Н-1003 мм) производительностью до 160 тыс.м3/час | 1 клапан
3.20-0-26-0-50 | 3.20-50-7 | Установка клапанов воздушных К-1 (Н-1003 мм) производительностью до 200 тыс.м3/час | 1 клапан
3.20-0-26-0-50 | 3.20-50-8 | Установка клапанов воздушных К-1 (Н-1003мм) производительностью до 250 тыс.м3/час | 1 клапан
3.20-0-26-0-50 | 3.20-50-9 | Установка клапанов воздушных для обвода воздухонагревателей производительностью до 40 тыс.м3/час | 1 клапан
3.20-0-26-0-50 | 3.20-50-10 | Установка клапанов воздушных для обвода воздухонагревателей производительностью до 80 тыс.м3/час | 1 клапан
3.20-0-26-0-50 | 3.20-50-11 | Установка клапанов воздушных для обвода воздухонагревателей производительностью до 160 тыс.м3/час | 1 клапан
3.20-0-26-0-50 | 3.20-50-12 | Установка клапанов воздушных для обвода воздухонагревателей производительностью до 200 тыс.м3/час | 1 клапан
3.20-0-26-0-50 | 3.20-50-13 | Установка клапанов воздушных для обвода воздухонагревателей производительностью до 250 тыс.м3/час | 1 клапан
3.20-0-26-0-51 | 3.20-51-1 | Установка блоков тепломассообмена производительностью до 10 тыс.м3/час | 1 блок
3.20-0-26-0-51 | 3.20-51-2 | Установка блоков тепломассообмена производительностью до 20 тыс.м3/час | 1 блок
3.20-0-26-0-51 | 3.20-51-3 | Установка блоков тепломассообмена производительностью до 31,5 тыс.м3/час | 1 блок
3.20-0-26-0-51 | 3.20-51-4 | Установка блоков тепломассообмена производительностью до 40 тыс.м3/час | 1 блок
3.20-0-26-0-51 | 3.20-51-5 | Установка блоков тепломассообмена производительностью до 63 тыс.м3/час | 1 блок
3.20-0-26-0-51 | 3.20-51-6 | Установка блоков тепломассообмена производительностью до 80 тыс.м3/час | 1 блок
3.20-0-26-0-51 | 3.20-51-7 | Установка блоков тепломассообмена производительностью до 125 тыс.м3/час | 1 блок
3.20-0-26-0-51 | 3.20-51-8 | Установка блоков тепломассообмена производительностью до 160 тыс.м3/час | 1 блок
3.20-0-26-0-51 | 3.20-51-9 | Установка блоков тепломассообмена производительностью до 200 тыс.м3/час | 1 блок
3.20-0-26-0-51 | 3.20-51-10 | Установка блоков тепломассообмена производительностью до 250 тыс.м3/час | 1 блок
3.20-0-26-0-52 | 3.20-52-1 | Присоединение трубопроводов к оросительной системе блока тепломассобмена производительностью до 20 тыс.м3/час | 1 блок
3.20-0-26-0-52 | 3.20-52-2 | Присоединение трубопроводов к оросительной системе блока тепломассобмена производительностью до 31,5 тыс.м3/час | 1 блок
3.20-0-26-0-52 | 3.20-52-3 | Присоединение трубопроводов к оросительной системе блока тепломассобмена производительностью до 63 тыс.м3/час | 1 блок
3.20-0-26-0-52 | 3.20-52-4 | Присоединение трубопроводов к оросительной системе блока тепломассобмена производительностью до 125 тыс.м3/час | 1 блок
3.20-0-26-0-52 | 3.20-52-5 | Присоединение трубопроводов к оросительной системе блока тепломассобмена производительностью до 200 тыс.м3/час | 1 блок
3.20-0-26-0-52 | 3.20-52-6 | Присоединение трубопроводов к оросительной системе блока тепломассобмена производительностью до 250 тыс.м3/час | 1 блок
3.20-0-26-0-53 | 3.20-53-1 | Установка агрегатов вентиляторных производительностью до 10 тыс.м3/час | 1 агрегат
3.20-0-26-0-53 | 3.20-53-2 | Установка агрегатов вентиляторных производительностью до 20 тыс.м3/час | 1 агрегат
3.20-0-26-0-53 | 3.20-53-3 | Установка агрегатов вентиляторных производительностью до 40 тыс.м3/час | 1 агрегат
3.20-0-26-0-53 | 3.20-53-4 | Установка агрегатов вентиляторных производительностью до 80 тыс.м3/час | 1 агрегат
3.20-0-26-0-53 | 3.20-53-5 | Установка агрегатов вентиляторных производительностью до 125 тыс.м3/час | 1 агрегат
3.20-0-26-0-53 | 3.20-53-6 | Установка агрегатов вентиляторных производительностью до 160 тыс.м3/час | 1 агрегат
3.20-0-26-0-53 | 3.20-53-7 | Установка агрегатов вентиляторных производительностью до 200 тыс.м3/час | 1 агрегат
3.20-0-26-0-53 | 3.20-53-8 | Установка агрегатов вентиляторных производительностью до 250 тыс.м3/час | 1 агрегат
3.20-0-26-0-54 | 3.20-54-1 | Установка блоков присоединительных БП-1 производительностью до 10 тыс.м3/час | 1 блок
3.20-0-26-0-54 | 3.20-54-2 | Установка блоков присоединительных БП-1 производительностью до 20 тыс.м3/час | 1 блок
3.20-0-26-0-54 | 3.20-54-3 | Установка блоков присоединительных БП-1 производительностью до 31,5 тыс.м3/час | 1 блок
3.20-0-26-0-54 | 3.20-54-4 | Установка блоков присоединительных БП-1 производительностью до 40 тыс.м3/час | 1 блок
3.20-0-26-0-54 | 3.20-54-5 | Установка блоков присоединительных БП-1 производительностью до 63 тыс.м3/час | 1 блок
3.20-0-26-0-54 | 3.20-54-6 | Установка блоков присоединительных БП-1 производительностью до 80 тыс.м3/час | 1 блок
3.20-0-26-0-54 | 3.20-54-7 | Установка блоков присоединительных БП-1 производительностью до 125 тыс.м3/час | 1 блок
3.20-0-26-0-54 | 3.20-54-8 | Установка блоков присоединительных БП-2 производительностью до 200 тыс.м3/час | 1 блок
3.20-0-26-0-54 | 3.20-54-9 | Установка блоков присоединительных БП-2 производительностью до 250 тыс.м3/час | 1 блок
3.20-0-26-0-55 | 3.20-55-1 | Установка блоков приемных производительностью до 10 тыс.м3/час | 1 блок
3.20-0-26-0-55 | 3.20-55-2 | Установка блоков приемных производительностью до 20 тыс.м3/час | 1 блок
3.20-0-26-0-55 | 3.20-55-3 | Установка блоков приемных производительностью до 31,5 тыс.м3/час | 1 блок
3.20-0-26-0-55 | 3.20-55-4 | Установка блоков приемных производительностью до 40 тыс.м3/час | 1 блок
3.20-0-26-0-55 | 3.20-55-5 | Установка блоков приемных производительностью до 63 тыс.м3/час | 1 блок
3.20-0-26-0-55 | 3.20-55-6 | Установка блоков приемных производительностью до 80 тыс.м3/час | 1 блок
3.20-0-26-0-55 | 3.20-55-7 | Установка блоков приемных производительностью до 160 тыс.м3/час | 1 блок
3.20-0-26-0-55 | 3.20-55-8 | Установка блоков приемных производительностью до 250 тыс.м3/час | 1 блок
3.20-0-23-0-56 | 3.20-56-1 | Установка наружного блока сплит-системы весом до 30 кг | 1 шт.
3.20-0-23-0-56 | 3.20-56-2 | Установка наружного блока сплит-системы весом до 40 кг | 1 шт.
3.20-0-23-0-56 | 3.20-56-3 | Установка наружного блока сплит-системы весом до 50 кг | 1 шт.
3.20-0-23-0-56 | 3.20-56-4 | Установка наружного блока сплит-системы весом более 50 кг | 1 шт.
3.20-0-23-0-57 | 3.20-57-1 | Установка внутреннего блока сплит-системы весом до 10 кг | 1 шт.
3.20-0-23-0-57 | 3.20-57-2 | Установка внутреннего блока сплит-системы весом до 15 кг | 1 шт.
3.20-0-23-0-57 | 3.20-57-3 | Установка внутреннего блока сплит-системы весом до 20 кг | 1 шт.
3.20-0-23-0-57 | 3.20-57-4 | Установка внутреннего блока сплит-системы весом до 25 кг | 1 шт.
3.20-0-23-0-57 | 3.20-57-5 | Установка внутреннего блока сплит-системы весом более 25 кг | 1 шт.
3.22-0-2-0-7 | 3.22-7-1 | Укладка водопроводных чугунных напорных труб (ЧШГ) с заделкой раструбов резиновыми уплотнительными манжетами диаметром 65 мм | 1 км
3.22-0-2-0-7 | 3.22-7-2 | Укладка водопроводных чугунных напорных труб (ЧШГ) с заделкой раструбов резиновыми уплотнительными манжетами диаметром 80 мм | 1 км
3.22-0-2-0-7 | 3.22-7-3 | Укладка водопроводных чугунных напорных труб (ЧШГ) с заделкой раструбов резиновыми уплотнительными манжетами диаметром 100 мм | 1 км
3.22-0-2-0-7 | 3.22-7-4 | Укладка водопроводных чугунных напорных труб (ЧШГ) с заделкой раструбов резиновыми уплотнительными манжетами диаметром 150 мм | 1 км
3.22-0-2-0-7 | 3.22-7-5 | Укладка водопроводных чугунных напорных труб (ЧШГ) с заделкой раструбов резиновыми уплотнительными манжетами диаметром 200 мм | 1 км
3.22-0-2-0-7 | 3.22-7-6 | Укладка водопроводных чугунных напорных труб (ЧШГ) с заделкой раструбов резиновыми уплотнительными манжетами диаметром 250 мм | 1 км
3.22-0-2-0-7 | 3.22-7-7 | Укладка водопроводных чугунных напорных труб (ЧШГ) с заделкой раструбов резиновыми уплотнительными манжетами диаметром 300 мм | 1 км
3.22-0-2-0-7 | 3.22-7-8 | Укладка водопроводных чугунных напорных труб (ЧШГ) с заделкой раструбов резиновыми уплотнительными манжетами, диаметром 400 мм | 1 км
3.22-0-2-0-7 | 3.22-7-9 | Укладка водопроводных чугунных напорных труб (ЧШГ) с заделкой раструбов резиновыми уплотнительными манжетами, диаметром 500 мм | 1 км
3.22-0-2-0-7 | 3.22-7-10 | Укладка водопроводных чугунных напорных труб (ЧШГ) с заделкой раструбов резиновыми уплотнительными манжетами, диаметром 600 мм | 1 км
3.22-0-2-0-7 | 3.22-7-11 | Укладка водопроводных чугунных напорных труб (ЧШГ) с заделкой раструбов резиновыми уплотнительными манжетами, диаметром 700 мм | 1 км
3.22-0-2-0-7 | 3.22-7-12 | Укладка водопроводных чугунных напорных труб (ЧШГ) с заделкой раструбов резиновыми уплотнительными манжетами, диаметром 800 мм | 1 км
3.22-0-2-0-7 | 3.22-7-13 | Укладка водопроводных чугунных напорных труб (ЧШГ) с заделкой раструбов резиновыми уплотнительными манжетами, диаметром 900 мм | 1 км
3.22-0-2-0-7 | 3.22-7-14 | Укладка водопроводных чугунных напорных труб (ЧШГ) с заделкой раструбов резиновыми уплотнительными манжетами, диаметром 1000 мм | 1 км
3.22-0-2-0-7 | 3.22-7-15 | Укладка водопроводных чугунных напорных труб (ЧШГ) с заделкой раструбов резиновыми уплотнительными манжетами диаметром 1200 мм | 1 км
3.22-0-2-0-7 | 3.22-7-16 | Укладка водопроводных чугунных напорных труб (ЧШГ) с заделкой раструбов резиновыми уплотнительными манжетами диаметром 1400 мм | 1 км
3.22-0-3-0-8 | 3.22-8-1 | Укладка стальных водопроводных труб с гидравлическим испытанием диаметром 50 мм | 1 км трубопровода
3.22-0-3-0-8 | 3.22-8-2 | Укладка стальных водопроводных труб с гидравлическим испытанием диаметром 75 мм | 1 км трубопровода
3.22-0-3-0-8 | 3.22-8-3 | Укладка стальных водопроводных труб с гидравлическим испытанием диаметром 100 мм | 1 км трубопровода
3.22-0-3-0-8 | 3.22-8-4 | Укладка стальных водопроводных труб с гидравлическим испытанием диаметром 125 мм | 1 км трубопровода
3.22-0-3-0-8 | 3.22-8-5 | Укладка стальных водопроводных труб с гидравлическим испытанием диаметром 150 мм | 1 км трубопровода
3.22-0-3-0-8 | 3.22-8-6 | Укладка стальных водопроводных труб с гидравлическим испытанием диаметром 200 мм | 1 км трубопровода
3.22-0-3-0-8 | 3.22-8-7 | Укладка стальных водопроводных труб с гидравлическим испытанием диаметром 250 мм | 1 км трубопровода
3.22-0-3-0-8 | 3.22-8-8 | Укладка стальных водопроводных труб с гидравлическим испытанием диаметром 300 мм | 1 км трубопровода
3.22-0-3-0-8 | 3.22-8-9 | Укладка стальных водопроводных труб с гидравлическим испытанием диаметром 350 мм | 1 км трубопровода
3.22-0-3-0-8 | 3.22-8-10 | Укладка стальных водопроводных труб с гидравлическим испытанием диаметром 400 мм | 1 км трубопровода
3.22-0-3-0-8 | 3.22-8-11 | Укладка стальных водопроводных труб с гидравлическим испытанием диаметром 500 мм | 1 км трубопровода
3.22-0-3-0-8 | 3.22-8-12 | Укладка стальных водопроводных труб с гидравлическим испытанием диаметром 600 мм | 1 км трубопровода
3.22-0-3-0-8 | 3.22-8-13 | Укладка стальных водопроводных труб с гидравлическим испытанием диаметром 700 мм | 1 км трубопровода
3.22-0-3-0-8 | 3.22-8-14 | Укладка стальных водопроводных труб с гидравлическим испытанием диаметром 800 мм | 1 км трубопровода
3.22-0-3-0-8 | 3.22-8-15 | Укладка стальных водопроводных труб с гидравлическим испытанием диаметром 900 мм | 1 км трубопровода
3.22-0-3-0-8 | 3.22-8-16 | Укладка стальных водопроводных труб с гидравлическим испытанием диаметром 1000 мм | 1 км трубопровода
3.22-0-3-0-8 | 3.22-8-17 | Укладка стальных водопроводных труб с гидравлическим испытанием диаметром 1100 мм | 1 км трубопровода
3.22-0-3-0-8 | 3.22-8-18 | Укладка стальных водопроводных труб с гидравлическим испытанием диаметром 1200 мм | 1 км трубопровода
3.22-0-3-0-8 | 3.22-8-19 | Укладка стальных водопроводных труб с гидравлическим испытанием диаметром 1300 мм | 1 км трубопровода
3.22-0-3-0-8 | 3.22-8-20 | Укладка стальных водопроводных труб с гидравлическим испытанием диаметром 1400 мм | 1 км трубопровода
3.22-0-3-0-8 | 3.22-8-21 | Укладка стальных водопроводных труб с гидравлическим испытанием диаметром 1500 мм | 1 км трубопровода
3.22-0-3-0-8 | 3.22-8-22 | Укладка стальных водопроводных труб с гидравлическим испытанием диаметром 1600 мм | 1 км трубопровода
3.22-0-3-0-8 | 3.22-8-23 | Укладка стальных водопроводных труб с гидравлическим испытанием диаметром 1800 мм | 1 км трубопровода
3.22-0-3-0-8 | 3.22-8-24 | Укладка стальных водопроводных труб с гидравлическим испытанием диаметром 2000 мм | 1 км трубопровода
3.22-0-3-0-9 | 3.22-9-1 | Укладка стальных водопроводных труб с пневматическим испытанием диаметром 50 мм | 1 км трубопровода
3.22-0-3-0-9 | 3.22-9-2 | Укладка стальных водопроводных труб с пневматическим испытанием диаметром 75 мм | 1 км трубопровода
3.22-0-3-0-9 | 3.22-9-3 | Укладка стальных водопроводных труб с пневматическим испытанием диаметром 100 мм | 1 км трубопровода
3.22-0-3-0-9 | 3.22-9-4 | Укладка стальных водопроводных труб с пневматическим испытанием диаметром 125 мм | 1 км трубопровода
3.22-0-3-0-9 | 3.22-9-5 | Укладка стальных водопроводных труб с пневматическим испытанием диаметром 150 мм | 1 км трубопровода
3.22-0-3-0-9 | 3.22-9-6 | Укладка стальных водопроводных труб с пневматическим испытанием диаметром 200 мм | 1 км трубопровода
3.22-0-3-0-9 | 3.22-9-7 | Укладка стальных водопроводных труб с пневматическим испытанием диаметром 250 мм | 1 км трубопровода
3.22-0-3-0-9 | 3.22-9-8 | Укладка стальных водопроводных труб с пневматическим испытанием диаметром 300 мм | 1 км трубопровода
3.22-0-3-0-9 | 3.22-9-9 | Укладка стальных водопроводных труб с пневматическим испытанием диаметром 350 мм | 1 км трубопровода
3.22-0-3-0-9 | 3.22-9-10 | Укладка стальных водопроводных труб с пневматическим испытанием диаметром 400 мм | 1 км трубопровода
3.22-0-3-0-9 | 3.22-9-11 | Укладка стальных водопроводных труб с пневматическим испытанием диаметром 500 мм | 1 км трубопровода
3.22-0-3-0-9 | 3.22-9-12 | Укладка стальных водопроводных труб с пневматическим испытанием диаметром 600 мм | 1 км трубопровода
3.22-0-3-0-9 | 3.22-9-13 | Укладка стальных водопроводных труб с пневматическим испытанием диаметром 700 мм | 1 км трубопровода
3.22-0-3-0-9 | 3.22-9-14 | Укладка стальных водопроводных труб с пневматическим испытанием диаметром 800 мм | 1 км трубопровода
3.22-0-3-0-9 | 3.22-9-15 | Укладка стальных водопроводных труб с пневматическим испытанием диаметром 900 мм | 1 км трубопровода
3.22-0-3-0-9 | 3.22-9-16 | Укладка стальных водопроводных труб с пневматическим испытанием диаметром 1000 мм | 1 км трубопровода
3.22-0-3-0-9 | 3.22-9-17 | Укладка стальных водопроводных труб с пневматическим испытанием диаметром 1100 мм | 1 км трубопровода
3.22-0-3-0-9 | 3.22-9-18 | Укладка стальных водопроводных труб с пневматическим испытанием диаметром 1200 мм | 1 км трубопровода
3.22-0-3-0-9 | 3.22-9-19 | Укладка стальных водопроводных труб с пневматическим испытанием диаметром 1300 мм | 1 км трубопровода
3.22-0-3-0-9 | 3.22-9-20 | Укладка стальных водопроводных труб с пневматическим испытанием диаметром 1400 мм | 1 км трубопровода
3.22-0-3-0-9 | 3.22-9-21 | Укладка стальных водопроводных труб с пневматическим испытанием диаметром 1500 мм | 1 км трубопровода
3.22-0-3-0-9 | 3.22-9-22 | Укладка стальных водопроводных труб с пневматическим испытанием диаметром 1600 мм | 1 км трубопровода
3.22-0-3-0-10 | 3.22-10-1 | Укладка стальных труб диаметром 2020 мм в траншеях с гидравлическим испытанием | 1 км трубопровода
3.22-0-3-0-11 | 3.22-11-1 | Укладка стальных трубопроводов в закрытых коллекторах диаметром 50 мм | 1 км трубопровода
3.22-0-3-0-11 | 3.22-11-2 | Укладка стальных трубопроводов в закрытых коллекторах диаметром 70 мм | 1 км трубопровода
3.22-0-3-0-11 | 3.22-11-3 | Укладка стальных трубопроводов в закрытых коллекторах диаметром 80 мм | 1 км трубопровода
3.22-0-3-0-11 | 3.22-11-4 | Укладка стальных трубопроводов в закрытых коллекторах диаметром 100 мм | 1 км трубопровода
3.22-0-3-0-11 | 3.22-11-5 | Укладка стальных трубопроводов в закрытых коллекторах диаметром 125 мм | 1 км трубопровода
3.22-0-3-0-11 | 3.22-11-6 | Укладка стальных трубопроводов в закрытых коллекторах диаметром 150 мм | 1 км трубопровода
3.22-0-3-0-11 | 3.22-11-7 | Укладка стальных трубопроводов в закрытых коллекторах диаметром 200 мм | 1 км трубопровода
3.22-0-3-0-11 | 3.22-11-8 | Укладка стальных трубопроводов в закрытых коллекторах диаметром 250 мм | 1 км трубопровода
3.22-0-3-0-11 | 3.22-11-9 | Укладка стальных трубопроводов в закрытых коллекторах диаметром 300 мм | 1 км трубопровода
3.22-0-3-0-11 | 3.22-11-10 | Укладка стальных трубопроводов в закрытых коллекторах диаметром 350 мм | 1 км трубопровода
3.22-0-3-0-11 | 3.22-11-11 | Укладка стальных трубопроводов в закрытых коллекторах диаметром 400 мм | 1 км трубопровода
3.22-0-3-0-11 | 3.22-11-12 | Укладка стальных трубопроводов в закрытых коллекторах диаметром 500 мм | 1 км трубопровода
3.22-0-3-0-11 | 3.22-11-13 | Укладка стальных трубопроводов в закрытых коллекторах диаметром 600 мм | 1 км трубопровода
3.22-0-3-0-14 | 3.22-14-1 | Укладка трубопроводов из стальных труб с внутренней цементно-песчаной изоляцией, наружным защитным двухслойным покрытием севиленом и экструдированным полиэтиленом и усиленной изоляцией стыков и фасонных частей полимерной липкой лентой диаметр труб 80 мм | 100 м трубопровода
3.22-0-3-0-14 | 3.22-14-2 | Укладка трубопроводов из стальных труб с внутренней цементно-песчаной изоляцией, наружным защитным двухслойным покрытием севиленом и экструдированным полиэтиленом и усиленной изоляцией стыков и фасонных частей полимерной липкой лентой диаметр труб 100 мм | 100 м трубопровода
3.22-0-3-0-14 | 3.22-14-3 | Укладка трубопроводов из стальных труб с внутренней цементно-песчаной изоляцией, наружным защитным двухслойным покрытием севиленом и экструдированным полиэтиленом и усиленной изоляцией стыков и фасонных частей полимерной липкой лентой диаметр труб 125 мм | 100 м трубопровода
3.22-0-3-0-14 | 3.22-14-4 | Укладка трубопроводов из стальных труб с внутренней цементно-песчаной изоляцией, наружным защитным двухслойным покрытием севиленом и экструдированным полиэтиленом и усиленной изоляцией стыков и фасонных частей полимерной липкой лентой диаметр труб 150 мм | 100 м трубопровода
3.22-0-3-0-14 | 3.22-14-5 | Укладка трубопроводов из стальных труб с внутренней цементно-песчаной изоляцией, наружным защитным двухслойным покрытием севиленом и экструдированным полиэтиленом и усиленной изоляцией стыков и фасонных частей полимерной липкой лентой диаметр труб 200 мм | 100 м трубопровода
3.22-0-3-0-14 | 3.22-14-6 | Укладка трубопроводов из стальных труб с внутренней цементно-песчаной изоляцией, наружным защитным двухслойным покрытием севиленом и экструдированным полиэтиленом и усиленной изоляцией стыков и фасонных частей полимерной липкой лентой диаметр труб 250 мм | 100 м трубопровода
3.22-0-3-0-14 | 3.22-14-7 | Укладка трубопроводов из стальных труб с внутренней цементно-песчаной изоляцией, наружным защитным двухслойным покрытием севиленом и экструдированным полиэтиленом и усиленной изоляцией стыков и фасонных частей полимерной липкой лентой диаметр труб 300 мм | 100 м трубопровода
3.22-0-3-0-14 | 3.22-14-8 | Укладка трубопроводов из стальных труб с внутренней цементно-песчаной изоляцией, наружным защитным двухслойным покрытием севиленом и экструдированным полиэтиленом и усиленной изоляцией стыков и фасонных частей полимерной липкой лентой диаметр труб 400 мм | 100 м трубопровода
3.22-0-3-0-14 | 3.22-14-9 | Укладка трубопроводов из стальных труб с внутренней цементно-песчаной изоляцией, наружным защитным двухслойным покрытием севиленом и экструдированным полиэтиленом и усиленной изоляцией стыков и фасонных частей полимерной липкой лентой диаметр труб 500 мм | 100 м трубопровода
3.22-0-3-0-14 | 3.22-14-10 | Укладка трубопроводов из стальных труб с внутренней цементно-песчаной изоляцией, наружным защитным двухслойным покрытием севиленом и экструдированным полиэтиленом и усиленной изоляцией стыков и фасонных частей полимерной липкой лентой диаметр труб 600 мм | 100 м трубопровода
3.22-0-3-0-14 | 3.22-14-11 | Укладка трубопроводов из стальных труб с внутренней цементно-песчаной изоляцией, наружным защитным двухслойным покрытием севиленом и экструдированным полиэтиленом и усиленной изоляцией стыков и фасонных частей полимерной липкой лентой диаметр труб 700 мм | 100 м трубопровода
3.22-0-3-0-14 | 3.22-14-12 | Укладка трубопроводов из стальных труб с внутренней цементно-песчаной изоляцией, наружным защитным двухслойным покрытием севиленом и экструдированным полиэтиленом и усиленной изоляцией стыков и фасонных частей полимерной липкой лентой диаметр труб 800 мм | 100 м трубопровода
3.22-0-3-0-14 | 3.22-14-13 | Укладка трубопроводов из стальных труб с внутренней цементно-песчаной изоляцией, наружным защитным двухслойным покрытием севиленом и экструдированным полиэтиленом и усиленной изоляцией стыков и фасонных частей полимерной липкой лентой диаметр труб 900 мм | 100 м трубопровода
3.22-0-3-0-14 | 3.22-14-14 | Укладка трубопроводов из стальных труб с внутренней цементно-песчаной изоляцией, наружным защитным двухслойным покрытием севиленом и экструдированным полиэтиленом и усиленной изоляцией стыков и фасонных частей полимерной липкой лентой диаметр труб 1000 мм | 100 м трубопровода
3.22-0-3-0-14 | 3.22-14-15 | Укладка трубопроводов из стальных труб с внутренней цементно-песчаной изоляцией, наружным защитным двухслойным покрытием севиленом и экструдированным полиэтиленом и усиленной изоляцией стыков и фасонных частей полимерной липкой лентой диаметр труб 1200 мм | 100 м трубопровода
3.22-0-3-0-14 | 3.22-14-16 | Укладка трубопроводов из стальных труб с внутренней цементно-песчаной изоляцией, наружным защитным двухслойным покрытием севиленом и экструдированным полиэтиленом и усиленной изоляцией стыков и фасонных частей полимерной липкой лентой диаметр труб 1400 мм | 100 м трубопровода
3.22-0-3-0-14 | 3.22-14-17 | Укладка трубопроводов из стальных труб с внутренней цементно-песчаной изоляцией, наружным защитным двухслойным покрытием севиленом и экструдированным полиэтиленом и усиленной изоляцией стыков и фасонных частей полимерной липкой лентой диаметр труб 1600 мм | 100 м трубопровода
3.22-0-6-0-20 | 3.22-20-1 | Нанесение нормальной антикоррозионной битумно-полимерной или битумно-резиновой изоляции на стыки и фасонные части стальных трубопроводов диаметром 50 мм | 1 км трубопровода
3.22-0-6-0-20 | 3.22-20-2 | Нанесение нормальной антикоррозионной битумно-полимерной или битумно-резиновой изоляции на стыки и фасонные части стальных трубопроводов диаметром 75 мм | 1 км трубопровода
3.22-0-6-0-20 | 3.22-20-3 | Нанесение нормальной антикоррозионной битумно-полимерной или битумно-резиновой изоляции на стыки и фасонные части стальных трубопроводов диаметром 100 мм | 1 км трубопровода
3.22-0-6-0-20 | 3.22-20-4 | Нанесение нормальной антикоррозионной битумно-полимерной или битумно-резиновой изоляции на стыки и фасонные части стальных трубопроводов диаметром 125 мм | 1 км трубопровода
3.22-0-6-0-20 | 3.22-20-5 | Нанесение нормальной антикоррозионной битумно-полимерной или битумно-резиновой изоляции на стыки и фасонные части стальных трубопроводов диаметром 150 мм | 1 км трубопровода
3.22-0-6-0-20 | 3.22-20-6 | Нанесение нормальной антикоррозионной битумно-полимерной или битумно-резиновой изоляции на стыки и фасонные части стальных трубопроводов диаметром 200 мм | 1 км трубопровода
3.22-0-6-0-20 | 3.22-20-7 | Нанесение нормальной антикоррозионной битумно-полимерной или битумно-резиновой изоляции на стыки и фасонные части стальных трубопроводов диаметром 250 мм | 1 км трубопровода
3.22-0-6-0-20 | 3.22-20-8 | Нанесение нормальной антикоррозионной битумно-полимерной или битумно-резиновой изоляции на стыки и фасонные части стальных трубопроводов диаметром 300 мм | 1 км трубопровода
3.22-0-6-0-20 | 3.22-20-9 | Нанесение нормальной антикоррозионной битумно-полимерной или битумно-резиновой изоляции на стыки и фасонные части стальных трубопроводов диаметром 350 мм | 1 км трубопровода
3.22-0-6-0-20 | 3.22-20-10 | Нанесение нормальной антикоррозионной битумно-полимерной или битумно-резиновой изоляции на стыки и фасонные части стальных трубопроводов диаметром 400 мм | 1 км трубопровода
3.22-0-6-0-20 | 3.22-20-11 | Нанесение нормальной антикоррозионной битумно-полимерной или битумно-резиновой изоляции на стыки и фасонные части стальных трубопроводов диаметром 500 мм | 1 км трубопровода
3.22-0-6-0-20 | 3.22-20-12 | Нанесение нормальной антикоррозионной битумно-полимерной или битумно-резиновой изоляции на стыки и фасонные части стальных трубопроводов диаметром 600 мм | 1 км трубопровода
3.22-0-6-0-20 | 3.22-20-13 | Нанесение нормальной антикоррозионной битумно-полимерной или битумно-резиновой изоляции на стыки и фасонные части стальных трубопроводов диаметром 700 мм | 1 км трубопровода
3.22-0-6-0-20 | 3.22-20-14 | Нанесение нормальной антикоррозионной битумно-полимерной или битумно-резиновой изоляции на стыки и фасонные части стальных трубопроводов диаметром 800 мм | 1 км трубопровода
3.22-0-6-0-20 | 3.22-20-15 | Нанесение нормальной антикоррозионной битумно-полимерной или битумно-резиновой изоляции на стыки и фасонные части стальных трубопроводов диаметром 900 мм | 1 км трубопровода
3.22-0-6-0-20 | 3.22-20-16 | Нанесение нормальной антикоррозионной битумно-полимерной или битумно-резиновой изоляции на стыки и фасонные части стальных трубопроводов диаметром 1000 мм | 1 км трубопровода
3.22-0-6-0-20 | 3.22-20-17 | Нанесение нормальной антикоррозионной битумно-полимерной или битумно-резиновой изоляции на стыки и фасонные части стальных трубопроводов диаметром 1100 мм | 1 км трубопровода
3.22-0-6-0-20 | 3.22-20-18 | Нанесение нормальной антикоррозионной битумно-полимерной или битумно-резиновой изоляции на стыки и фасонные части стальных трубопроводов диаметром 1200 мм | 1 км трубопровода
3.22-0-6-0-21 | 3.22-21-1 | Нанесение усиленной антикоррозионной битумно-полимерной или битумно-резиновой изоляции на стыки и фасонные части стальных трубопроводов диаметром 50 мм | 1 км трубопровода
3.22-0-6-0-21 | 3.22-21-2 | Нанесение усиленной антикоррозионной битумно-полимерной или битумно-резиновой изоляции на стыки и фасонные части стальных трубопроводов диаметром 75 мм | 1 км трубопровода
3.22-0-6-0-21 | 3.22-21-3 | Нанесение усиленной антикоррозионной битумно-полимерной или битумно-резиновой изоляции на стыки и фасонные части стальных трубопроводов диаметром 100 мм | 1 км трубопровода
3.22-0-6-0-21 | 3.22-21-4 | Нанесение усиленной антикоррозионной битумно-полимерной или битумно-резиновой изоляции на стыки и фасонные части стальных трубопроводов диаметром 125 мм | 1 км трубопровода
3.22-0-6-0-21 | 3.22-21-5 | Нанесение усиленной антикоррозионной битумно-полимерной или битумно-резиновой изоляции на стыки и фасонные части стальных трубопроводов диаметром 150 мм | 1 км трубопровода
3.22-0-6-0-21 | 3.22-21-6 | Нанесение усиленной антикоррозионной битумно-полимерной или битумно-резиновой изоляции на стыки и фасонные части стальных трубопроводов диаметром 200 мм | 1 км трубопровода
3.22-0-6-0-21 | 3.22-21-7 | Нанесение усиленной антикоррозионной битумно-полимерной или битумно-резиновой изоляции на стыки и фасонные части стальных трубопроводов диаметром 250 мм | 1 км трубопровода
3.22-0-6-0-21 | 3.22-21-8 | Нанесение усиленной антикоррозионной битумно-полимерной или битумно-резиновой изоляции на стыки и фасонные части стальных трубопроводов диаметром 300 мм | 1 км трубопровода
3.22-0-6-0-21 | 3.22-21-9 | Нанесение усиленной антикоррозионной битумно-полимерной или битумно-резиновой изоляции на стыки и фасонные части стальных трубопроводов диаметром 350 мм | 1 км трубопровода
3.22-0-6-0-21 | 3.22-21-10 | Нанесение усиленной антикоррозионной битумно-полимерной или битумно-резиновой изоляции на стыки и фасонные части стальных трубопроводов диаметром 400 мм | 1 км трубопровода
3.22-0-6-0-21 | 3.22-21-11 | Нанесение усиленной антикоррозионной битумно-полимерной или битумно-резиновой изоляции на стыки и фасонные части стальных трубопроводов диаметром 500 мм | 1 км трубопровода
3.22-0-6-0-21 | 3.22-21-12 | Нанесение усиленной антикоррозионной битумно-полимерной или битумно-резиновой изоляции на стыки и фасонные части стальных трубопроводов диаметром 600 мм | 1 км трубопровода
3.22-0-6-0-21 | 3.22-21-13 | Нанесение усиленной антикоррозионной битумно-полимерной или битумно-резиновой изоляции на стыки и фасонные части стальных трубопроводов диаметром 700 мм | 1 км трубопровода
3.22-0-6-0-21 | 3.22-21-14 | Нанесение усиленной антикоррозионной битумно-полимерной или битумно-резиновой изоляции на стыки и фасонные части стальных трубопроводов диаметром 800 мм | 1 км трубопровода
3.22-0-6-0-21 | 3.22-21-15 | Нанесение усиленной антикоррозионной битумно-полимерной или битумно-резиновой изоляции на стыки и фасонные части стальных трубопроводов диаметром 900 мм | 1 км трубопровода
3.22-0-6-0-21 | 3.22-21-16 | Нанесение усиленной антикоррозионной битумно-полимерной или битумно-резиновой изоляции на стыки и фасонные части стальных трубопроводов диаметром 1000 мм | 1 км трубопровода
3.22-0-6-0-21 | 3.22-21-17 | Нанесение усиленной антикоррозионной битумно-полимерной или битумно-резиновой изоляции на стыки и фасонные части стальных трубопроводов диаметром 1100 мм | 1 км трубопровода
3.22-0-6-0-21 | 3.22-21-18 | Нанесение усиленной антикоррозионной битумно-полимерной или битумно-резиновой изоляции на стыки и фасонные части стальных трубопроводов диаметром 1200 мм | 1 км трубопровода
3.22-0-6-0-22 | 3.22-22-1 | Нанесение весьма усиленной антикоррозионной битумно-полимерной или битумно-резиновой изоляции на стыки и фасонные части стальных трубопроводов диаметром 50 мм | 1 км трубопровода
3.22-0-6-0-22 | 3.22-22-2 | Нанесение весьма усиленной антикоррозионной битумно-полимерной или битумно-резиновой изоляции на стыки и фасонные части стальных трубопроводов диаметром 75 мм | 1 км трубопровода
3.22-0-6-0-22 | 3.22-22-3 | Нанесение весьма усиленной антикоррозионной битумно-полимерной или битумно-резиновой изоляции на стыки и фасонные части стальных трубопроводов диаметром 100 мм | 1 км трубопровода
3.22-0-6-0-22 | 3.22-22-4 | Нанесение весьма усиленной антикоррозионной битумно-полимерной или битумно-резиновой изоляции на стыки и фасонные части стальных трубопроводов диаметром 125 мм | 1 км трубопровода
3.22-0-6-0-22 | 3.22-22-5 | Нанесение весьма усиленной антикоррозионной битумно-полимерной или битумно-резиновой изоляции на стыки и фасонные части стальных трубопроводов диаметром 150 мм | 1 км трубопровода
3.22-0-6-0-22 | 3.22-22-6 | Нанесение весьма усиленной антикоррозионной битумно-полимерной или битумно-резиновой изоляции на стыки и фасонные части стальных трубопроводов диаметром 200 мм | 1 км трубопровода
3.22-0-6-0-22 | 3.22-22-7 | Нанесение весьма усиленной антикоррозионной битумно-полимерной или битумно-резиновой изоляции на стыки и фасонные части стальных трубопроводов диаметром 250 мм | 1 км трубопровода
3.22-0-6-0-22 | 3.22-22-8 | Нанесение весьма усиленной антикоррозионной битумно-полимерной или битумно-резиновой изоляции на стыки и фасонные части стальных трубопроводов диаметром 300 мм | 1 км трубопровода
3.22-0-6-0-22 | 3.22-22-9 | Нанесение весьма усиленной антикоррозионной битумно-полимерной или битумно-резиновой изоляции на стыки и фасонные части стальных трубопроводов диаметром 350 мм | 1 км трубопровода
3.22-0-6-0-22 | 3.22-22-10 | Нанесение весьма усиленной антикоррозионной битумно-полимерной или битумно-резиновой изоляции на стыки и фасонные части стальных трубопроводов диаметром 400 мм | 1 км трубопровода
3.22-0-6-0-22 | 3.22-22-11 | Нанесение весьма усиленной антикоррозионной битумно-полимерной или битумно-резиновой изоляции на стыки и фасонные части стальных трубопроводов диаметром 500 мм | 1 км трубопровода
3.22-0-6-0-22 | 3.22-22-12 | Нанесение весьма усиленной антикоррозионной битумно-полимерной или битумно-резиновой изоляции на стыки и фасонные части стальных трубопроводов диаметром 600 мм | 1 км трубопровода
3.22-0-6-0-22 | 3.22-22-13 | Нанесение весьма усиленной антикоррозионной битумно-полимерной или битумно-резиновой изоляции на стыки и фасонные части стальных трубопроводов диаметром 700 мм | 1 км трубопровода
3.22-0-6-0-22 | 3.22-22-14 | Нанесение весьма усиленной антикоррозионной битумно-полимерной или битумно-резиновой изоляции на стыки и фасонные части стальных трубопроводов диаметром 800 мм | 1 км трубопровода
3.22-0-6-0-22 | 3.22-22-15 | Нанесение весьма усиленной антикоррозионной битумно-полимерной или битумно-резиновой изоляции на стыки и фасонные части стальных трубопроводов диаметром 900 мм | 1 км трубопровода
3.22-0-6-0-22 | 3.22-22-16 | Нанесение весьма усиленной антикоррозионной битумно-полимерной или битумно-резиновой изоляции на стыки и фасонные части стальных трубопроводов диаметром 1000 мм | 1 км трубопровода
3.22-0-6-0-22 | 3.22-22-17 | Нанесение весьма усиленной антикоррозионной битумно-полимерной или битумно-резиновой изоляции на стыки и фасонные части стальных трубопроводов диаметром 1100 мм | 1 км трубопровода
3.22-0-6-0-22 | 3.22-22-18 | Нанесение весьма усиленной антикоррозионной битумно-полимерной или битумно-резиновой изоляции на стыки и фасонные части стальных трубопроводов диаметром 1200 мм | 1 км трубопровода
3.22-0-6-0-23 | 3.22-23-1 | Нанесение нормальной антикоррозионной изоляции из полимерных липких лент на стыки и фасонные части стальных трубопроводов диаметром 50 мм | 1 км
3.22-0-6-0-23 | 3.22-23-2 | Нанесение нормальной антикоррозионной изоляции из полимерных липких лент на стыки и фасонные части стальных трубопроводов диаметром 75 мм | 1 км
3.22-0-6-0-23 | 3.22-23-3 | Нанесение нормальной антикоррозионной изоляции из полимерных липких лент на стыки и фасонные части стальных трубопроводов диаметром 100 мм | 1 км
3.22-0-6-0-23 | 3.22-23-4 | Нанесение нормальной антикоррозионной изоляции из полимерных липких лент на стыки и фасонные части стальных трубопроводов диаметром 125 мм | 1 км
3.22-0-6-0-23 | 3.22-23-5 | Нанесение нормальной антикоррозионной изоляции из полимерных липких лент на стыки и фасонные части стальных трубопроводов диаметром 150 мм | 1 км
3.22-0-6-0-23 | 3.22-23-6 | Нанесение нормальной антикоррозионной изоляции из полимерных липких лент на стыки и фасонные части стальных трубопроводов диаметром 200 мм | 1 км
3.22-0-6-0-23 | 3.22-23-7 | Нанесение нормальной антикоррозионной изоляции из полимерных липких лент на стыки и фасонные части стальных трубопроводов диаметром 250 мм | 1 км
3.22-0-6-0-23 | 3.22-23-8 | Нанесение нормальной антикоррозионной изоляции из полимерных липких лент на стыки и фасонные части стальных трубопроводов диаметром 300 мм | 1 км
3.22-0-6-0-23 | 3.22-23-9 | Нанесение нормальной антикоррозионной изоляции из полимерных липких лент на стыки и фасонные части стальных трубопроводов диаметром 350 мм | 1 км
3.22-0-6-0-23 | 3.22-23-10 | Нанесение нормальной антикоррозионной изоляции из полимерных липких лент на стыки и фасонные части стальных трубопроводов диаметром 400 мм | 1 км
3.22-0-6-0-23 | 3.22-23-11 | Нанесение нормальной антикоррозионной изоляции из полимерных липких лент на стыки и фасонные части стальных трубопроводов диаметром 500 мм | 1 км
3.22-0-6-0-23 | 3.22-23-12 | Нанесение нормальной антикоррозионной изоляции из полимерных липких лент на стыки и фасонные части стальных трубопроводов диаметром 600 мм | 1 км
3.22-0-6-0-23 | 3.22-23-13 | Нанесение нормальной антикоррозионной изоляции из полимерных липких лент на стыки и фасонные части стальных трубопроводов диаметром 700 мм | 1 км
3.22-0-6-0-23 | 3.22-23-14 | Нанесение нормальной антикоррозионной изоляции из полимерных липких лент на стыки и фасонные части стальных трубопроводов диаметром 800 мм | 1 км
3.22-0-6-0-23 | 3.22-23-15 | Нанесение нормальной антикоррозионной изоляции из полимерных липких лент на стыки и фасонные части стальных трубопроводов диаметром 900 мм | 1 км
3.22-0-6-0-23 | 3.22-23-16 | Нанесение нормальной антикоррозионной изоляции из полимерных липких лент на стыки и фасонные части стальных трубопроводов диаметром 1000 мм | 1 км
3.22-0-6-0-23 | 3.22-23-17 | Нанесение нормальной антикоррозионной изоляции из полимерных липких лент на стыки и фасонные части стальных трубопроводов диаметром 1100 мм | 1 км
3.22-0-6-0-23 | 3.22-23-18 | Нанесение нормальной антикоррозионной изоляции из полимерных липких лент на стыки и фасонные части стальных трубопроводов диаметром 1200 мм | 1 км
3.22-0-6-0-23 | 3.22-23-19 | Нанесение нормальной антикоррозионной изоляции из полимерных липких лент на стыки и фасонные части стальных трубопроводов диаметром 1400 мм | 1 км
3.22-0-6-0-24 | 3.22-24-1 | Нанесение усиленной антикоррозионной изоляции из полимерных липких лент на стыки и фасонные части стальных трубопроводов диаметром 50 мм | 1 км
3.22-0-6-0-24 | 3.22-24-2 | Нанесение усиленной антикоррозионной изоляции из полимерных липких лент на стыки и фасонные части стальных трубопроводов диаметром 75 мм | 1 км
3.22-0-6-0-24 | 3.22-24-3 | Нанесение усиленной антикоррозионной изоляции из полимерных липких лент на стыки и фасонные части стальных трубопроводов диаметром 100 мм | 1 км
3.22-0-6-0-24 | 3.22-24-4 | Нанесение усиленной антикоррозионной изоляции из полимерных липких лент на стыки и фасонные части стальных трубопроводов диаметром 125 мм | 1 км
3.22-0-6-0-24 | 3.22-24-5 | Нанесение усиленной антикоррозионной изоляции из полимерных липких лент на стыки и фасонные части стальных трубопроводов диаметром 150 мм | 1 км
3.22-0-6-0-24 | 3.22-24-6 | Нанесение усиленной антикоррозионной изоляции из полимерных липких лент на стыки и фасонные части стальных трубопроводов диаметром 200 мм | 1 км
3.22-0-6-0-24 | 3.22-24-7 | Нанесение усиленной антикоррозионной изоляции из полимерных липких лент на стыки и фасонные части стальных трубопроводов диаметром 250 мм | 1 км
3.22-0-6-0-24 | 3.22-24-8 | Нанесение усиленной антикоррозионной изоляции из полимерных липких лент на стыки и фасонные части стальных трубопроводов диаметром 300 мм | 1 км
3.22-0-6-0-24 | 3.22-24-9 | Нанесение усиленной антикоррозионной изоляции из полимерных липких лент на стыки и фасонные части стальных трубопроводов диаметром 350 мм | 1 км
3.22-0-6-0-24 | 3.22-24-10 | Нанесение усиленной антикоррозионной изоляции из полимерных липких лент на стыки и фасонные части стальных трубопроводов диаметром 400 мм | 1 км
3.22-0-6-0-24 | 3.22-24-11 | Нанесение усиленной антикоррозионной изоляции из полимерных липких лент на стыки и фасонные части стальных трубопроводов диаметром 500 мм | 1 км
3.22-0-6-0-24 | 3.22-24-12 | Нанесение усиленной антикоррозионной изоляции из полимерных липких лент на стыки и фасонные части стальных трубопроводов диаметром 600 мм | 1 км
3.22-0-6-0-24 | 3.22-24-13 | Нанесение усиленной антикоррозионной изоляции из полимерных липких лент на стыки и фасонные части стальных трубопроводов диаметром 700 мм | 1 км
3.22-0-6-0-24 | 3.22-24-14 | Нанесение усиленной антикоррозионной изоляции из полимерных липких лент на стыки и фасонные части стальных трубопроводов диаметром 800 мм | 1 км
3.22-0-6-0-24 | 3.22-24-15 | Нанесение усиленной антикоррозионной изоляции из полимерных липких лент на стыки и фасонные части стальных трубопроводов диаметром 900 мм | 1 км
3.22-0-6-0-24 | 3.22-24-16 | Нанесение усиленной антикоррозионной изоляции из полимерных липких лент на стыки и фасонные части стальных трубопроводов диаметром 1000 мм | 1 км
3.22-0-6-0-24 | 3.22-24-17 | Нанесение усиленной антикоррозионной изоляции из полимерных липких лент на стыки и фасонные части стальных трубопроводов диаметром 1100 мм | 1 км
3.22-0-6-0-24 | 3.22-24-18 | Нанесение усиленной антикоррозионной изоляции из полимерных липких лент на стыки и фасонные части стальных трубопроводов диаметром 1200 мм | 1 км
3.22-0-6-0-24 | 3.22-24-19 | Нанесение усиленной антикоррозионной изоляции из полимерных липких лент на стыки и фасонные части стальных трубопроводов диаметром 1400 мм | 1 км
3.22-0-6-0-25 | 3.22-25-1 | Нанесение весьма усиленной антикоррозионной изоляции из полимерных липких лент на стыки и фасонные части стальных трубопроводов диаметром 50 мм | 1 км
3.22-0-6-0-25 | 3.22-25-2 | Нанесение весьма усиленной антикоррозионной изоляции из полимерных липких лент на стыки и фасонные части стальных трубопроводов диаметром 75 мм | 1 км
3.22-0-6-0-25 | 3.22-25-3 | Нанесение весьма усиленной антикоррозионной изоляции из полимерных липких лент на стыки и фасонные части стальных трубопроводов диаметром 100 мм | 1 км
3.22-0-6-0-25 | 3.22-25-4 | Нанесение весьма усиленной антикоррозионной изоляции из полимерных липких лент на стыки и фасонные части стальных трубопроводов диаметром 125 мм | 1 км
3.22-0-6-0-25 | 3.22-25-5 | Нанесение весьма усиленной антикоррозионной изоляции из полимерных липких лент на стыки и фасонные части стальных трубопроводов диаметром 150 мм | 1 км
3.22-0-6-0-25 | 3.22-25-6 | Нанесение весьма усиленной антикоррозионной изоляции из полимерных липких лент на стыки и фасонные части стальных трубопроводов диаметром 200 мм | 1 км
3.22-0-6-0-25 | 3.22-25-7 | Нанесение весьма усиленной антикоррозионной изоляции из полимерных липких лент на стыки и фасонные части стальных трубопроводов диаметром 250 мм | 1 км
3.22-0-6-0-25 | 3.22-25-8 | Нанесение весьма усиленной антикоррозионной изоляции из полимерных липких лент на стыки и фасонные части стальных трубопроводов диаметром 300 мм | 1 км
3.22-0-6-0-25 | 3.22-25-9 | Нанесение весьма усиленной антикоррозионной изоляции из полимерных липких лент на стыки и фасонные части стальных трубопроводов диаметром 350 мм | 1 км
3.22-0-6-0-25 | 3.22-25-10 | Нанесение весьма усиленной антикоррозионной изоляции из полимерных липких лент на стыки и фасонные части стальных трубопроводов диаметром 400 мм | 1 км
3.22-0-6-0-25 | 3.22-25-11 | Нанесение весьма усиленной антикоррозионной изоляции из полимерных липких лент на стыки и фасонные части стальных трубопроводов диаметром 500 мм | 1 км
3.22-0-6-0-25 | 3.22-25-12 | Нанесение весьма усиленной антикоррозионной изоляции из полимерных липких лент на стыки и фасонные части стальных трубопроводов диаметром 600 мм | 1 км
3.22-0-6-0-25 | 3.22-25-13 | Нанесение весьма усиленной антикоррозионной изоляции из полимерных липких лент на стыки и фасонные части стальных трубопроводов диаметром 700 мм | 1 км
3.22-0-6-0-25 | 3.22-25-14 | Нанесение весьма усиленной антикоррозионной изоляции из полимерных липких лент на стыки и фасонные части стальных трубопроводов диаметром 800 мм | 1 км
3.22-0-6-0-25 | 3.22-25-15 | Нанесение весьма усиленной антикоррозионной изоляции из полимерных липких лент на стыки и фасонные части стальных трубопроводов диаметром 900 мм | 1 км
3.22-0-6-0-25 | 3.22-25-16 | Нанесение весьма усиленной антикоррозионной изоляции из полимерных липких лент на стыки и фасонные части стальных трубопроводов диаметром 1000 мм | 1 км
3.22-0-6-0-25 | 3.22-25-17 | Нанесение весьма усиленной антикоррозионной изоляции из полимерных липких лент на стыки и фасонные части стальных трубопроводов диаметром 1100 мм | 1 км
3.22-0-6-0-25 | 3.22-25-18 | Нанесение весьма усиленной антикоррозионной изоляции из полимерных липких лент на стыки и фасонные части стальных трубопроводов диаметром 1200 мм | 1 км
3.22-0-6-0-25 | 3.22-25-19 | Нанесение весьма усиленной антикоррозионной изоляции из полимерных липких лент на стыки и фасонные части стальных трубопроводов диаметром 1400 мм | 1 км
3.22-0-7-0-26 | 3.22-26-1 | Промывка с дезинфекцией трубопроводов диаметром 50 мм - 65 мм | 1 км
3.22-0-7-0-26 | 3.22-26-2 | Промывка с дезинфекцией трубопроводов диаметром 75 мм - 80 мм | 1 км
3.22-0-7-0-26 | 3.22-26-3 | Промывка с дезинфекцией трубопроводов диаметром 100 мм | 1 км
3.22-0-7-0-26 | 3.22-26-4 | Промывка с дезинфекцией трубопроводов диаметром 125 мм | 1 км
3.22-0-7-0-26 | 3.22-26-5 | Промывка с дезинфекцией трубопроводов диаметром 150 мм | 1 км
3.22-0-7-0-26 | 3.22-26-6 | Промывка с дезинфекцией трубопроводов диаметром 200 мм | 1 км
3.22-0-7-0-26 | 3.22-26-7 | Промывка с дезинфекцией трубопроводов диаметром 250 мм | 1 км
3.22-0-7-0-26 | 3.22-26-8 | Промывка с дезинфекцией трубопроводов диаметром 300 мм | 1 км
3.22-0-7-0-26 | 3.22-26-9 | Промывка с дезинфекцией трубопроводов диаметром 350 мм | 1 км
3.22-0-7-0-26 | 3.22-26-10 | Промывка с дезинфекцией трубопроводов диаметром 400 мм | 1 км
3.22-0-7-0-26 | 3.22-26-11 | Промывка с дезинфекцией трубопроводов диаметром 450 мм | 1 км
3.22-0-7-0-26 | 3.22-26-12 | Промывка с дезинфекцией трубопроводов диаметром 500 мм | 1 км
3.22-0-7-0-26 | 3.22-26-13 | Промывка с дезинфекцией трубопроводов диаметром 600 мм | 1 км
3.22-0-7-0-26 | 3.22-26-14 | Промывка с дезинфекцией трубопроводов диаметром 700 мм | 1 км
3.22-0-7-0-26 | 3.22-26-15 | Промывка с дезинфекцией трубопроводов диаметром 800 мм | 1 км
3.22-0-7-0-26 | 3.22-26-16 | Промывка с дезинфекцией трубопроводов диаметром 900 мм | 1 км
3.22-0-7-0-26 | 3.22-26-17 | Промывка с дезинфекцией трубопроводов диаметром 1000 мм | 1 км
3.22-0-7-0-26 | 3.22-26-18 | Промывка с дезинфекцией трубопроводов диаметром 1100 мм | 1 км
3.22-0-7-0-26 | 3.22-26-19 | Промывка с дезинфекцией трубопроводов диаметром 1200 мм | 1 км
3.22-0-7-0-26 | 3.22-26-20 | Промывка с дезинфекцией трубопроводов диаметром 1300 мм | 1 км
3.22-0-7-0-26 | 3.22-26-21 | Промывка с дезинфекцией трубопроводов диаметром 1400 мм | 1 км
3.22-0-7-0-26 | 3.22-26-22 | Промывка с дезинфекцией трубопроводов диаметром 1500 мм | 1 км
3.22-0-7-0-26 | 3.22-26-23 | Промывка с дезинфекцией трубопроводов диаметром 1600 мм | 1 км
3.22-0-7-0-27 | 3.22-27-1 | Промывка без дезинфекции трубопроводов диаметром 50 мм - 65 мм | 1 км
3.22-0-7-0-27 | 3.22-27-2 | Промывка без дезинфекции трубопроводов диаметром 75 мм - 80 мм | 1 км
3.22-0-7-0-27 | 3.22-27-3 | Промывка без дезинфекции трубопроводов диаметром 100 мм | 1 км
3.22-0-7-0-27 | 3.22-27-4 | Промывка без дезинфекции трубопроводов диаметром 125 мм | 1 км
3.22-0-7-0-27 | 3.22-27-5 | Промывка без дезинфекции трубопроводов диаметром 150 мм | 1 км
3.22-0-7-0-27 | 3.22-27-6 | Промывка без дезинфекции трубопроводов диаметром 200 мм | 1 км
3.22-0-7-0-27 | 3.22-27-7 | Промывка без дезинфекции трубопроводов диаметром 250 мм | 1 км
3.22-0-7-0-27 | 3.22-27-8 | Промывка без дезинфекции трубопроводов диаметром 300 мм | 1 км
3.22-0-7-0-27 | 3.22-27-9 | Промывка без дезинфекции трубопроводов диаметром 350 мм | 1 км
3.22-0-7-0-27 | 3.22-27-10 | Промывка без дезинфекции трубопроводов диаметром 400 мм | 1 км
3.22-0-7-0-27 | 3.22-27-11 | Промывка без дезинфекции трубопроводов диаметром 450 мм | 1 км
3.22-0-7-0-27 | 3.22-27-12 | Промывка без дезинфекции трубопроводов диаметром 500 мм | 1 км
3.22-0-7-0-27 | 3.22-27-13 | Промывка без дезинфекции трубопроводов диаметром 600 мм | 1 км
3.22-0-7-0-27 | 3.22-27-14 | Промывка без дезинфекции трубопроводов диаметром 700 мм | 1 км
3.22-0-7-0-27 | 3.22-27-15 | Промывка без дезинфекции трубопроводов диаметром 800 мм | 1 км
3.22-0-7-0-27 | 3.22-27-16 | Промывка без дезинфекции трубопроводов диаметром 900 мм | 1 км
3.22-0-7-0-27 | 3.22-27-17 | Промывка без дезинфекции трубопроводов диаметром 1000 мм | 1 км
3.22-0-7-0-27 | 3.22-27-18 | Промывка без дезинфекции трубопроводов диаметром 1100 мм | 1 км
3.22-0-7-0-27 | 3.22-27-19 | Промывка без дезинфекции трубопроводов диаметром 1200 мм | 1 км
3.22-0-7-0-27 | 3.22-27-20 | Промывка без дезинфекции трубопроводов диаметром 1300 мм | 1 км
3.22-0-7-0-27 | 3.22-27-21 | Промывка без дезинфекции трубопроводов диаметром 1400 мм | 1 км
3.22-0-7-0-27 | 3.22-27-22 | Промывка без дезинфекции трубопроводов диаметром 1500 мм | 1 км
3.22-0-7-0-27 | 3.22-27-23 | Промывка без дезинфекции трубопроводов диаметром 1600 мм | 1 км
3.22-0-8-0-28 | 3.22-28-1 | Установка фасонных частей чугунных диаметром 50 мм-100 мм | 1 т фасонных частей
3.22-0-8-0-28 | 3.22-28-2 | Установка фасонных частей чугунных диаметром 125 мм-200 мм | 1 т фасонных частей
3.22-0-8-0-28 | 3.22-28-3 | Установка фасонных частей чугунных диаметром 250 мм-450 мм | 1 т фасонных частей
3.22-0-8-0-28 | 3.22-28-4 | Установка фасонных частей чугунных диаметром 500 мм-1000 мм | 1 т фасонных частей
3.22-0-8-0-28 | 3.22-28-5 | Установка фасонных частей стальных сварных диаметром 100 мм-250 мм | 1 т фасонных частей
3.22-0-8-0-28 | 3.22-28-6 | Установка фасонных частей стальных сварных диаметром 300 мм-800 мм | 1 т фасонных частей
3.22-0-8-0-28 | 3.22-28-7 | Установка фасонных частей стальных сварных диаметром 900 мм-1600 мм | 1 т фасонных частей
3.22-0-8-0-29 | 3.22-29-1 | Установка полиэтиленовых фасонных частей отводов, колен, патрубков, переходов | 10 фасонных частей
3.22-0-8-0-29 | 3.22-29-2 | Установка полиэтиленовых фасонных частей тройников | 10 фасонных частей
3.22-0-8-0-29 | 3.22-29-3 | Установка полиэтиленовых фасонных частей крестовин | 10 фасонных частей
3.22-0-9-0-30 | 3.22-30-1 | Установка задвижек или клапанов обратных чугунных диаметром 50 мм | 1 задвижка (клапан обратный)
3.22-0-9-0-30 | 3.22-30-2 | Установка задвижек или клапанов обратных чугунных диаметром 80 мм | 1 задвижка (клапан обратный)
3.22-0-9-0-30 | 3.22-30-3 | Установка задвижек или клапанов обратных чугунных диаметром 100 мм | 1 задвижка (клапан обратный)
3.22-0-9-0-30 | 3.22-30-4 | Установка задвижек или клапанов обратных чугунных диаметром 125 мм | 1 задвижка (клапан обратный)
3.22-0-9-0-30 | 3.22-30-5 | Установка задвижек или клапанов обратных чугунных диаметром 150 мм | 1 задвижка (клапан обратный)
3.22-0-9-0-30 | 3.22-30-6 | Установка задвижек или клапанов обратных чугунных диаметром 200 мм | 1 задвижка (клапан обратный)
3.22-0-9-0-30 | 3.22-30-7 | Установка задвижек или клапанов обратных чугунных диаметром 250 мм | 1 задвижка (клапан обратный)
3.22-0-9-0-30 | 3.22-30-8 | Установка задвижек или клапанов обратных чугунных диаметром 300 мм | 1 задвижка (клапан обратный)
3.22-0-9-0-30 | 3.22-30-9 | Установка задвижек или клапанов обратных чугунных диаметром 350 мм | 1 задвижка (клапан обратный)
3.22-0-9-0-30 | 3.22-30-10 | Установка задвижек или клапанов обратных чугунных диаметром 400 мм | 1 задвижка (клапан обратный)
3.22-0-9-0-30 | 3.22-30-11 | Установка задвижек или клапанов обратных чугунных диаметром 500 мм | 1 задвижка (клапан обратный)
3.22-0-9-0-30 | 3.22-30-12 | Установка задвижек или клапанов обратных чугунных диаметром 600 мм | 1 задвижка (клапан обратный)
3.22-0-9-0-30 | 3.22-30-13 | Установка задвижек или клапанов обратных чугунных диаметром 800 мм | 1 задвижка (клапан обратный)
3.22-0-9-0-30 | 3.22-30-14 | Установка задвижек или клапанов обратных чугунных диаметром 1000 мм | 1 задвижка (клапан обратный)
3.22-0-9-0-30 | 3.22-30-15 | Установка задвижек или клапанов обратных чугунных диаметром 1200 мм | 1 задвижка (клапан обратный)
3.22-0-9-0-30 | 3.22-30-16 | Установка задвижек или клапанов обратных чугунных диаметром 1400 мм | 1 задвижка (клапан обратный)
3.22-0-9-0-30 | 3.22-30-17 | Установка задвижек или клапанов обратных чугунных диаметром 1600 мм | 1 задвижка (клапан обратный)
3.22-0-9-0-30 | 3.22-30-18 | Установка задвижек или клапанов обратных чугунных диаметром 1800 мм | 1 задвижка (клапан обратный)
3.22-0-9-0-31 | 3.22-31-1 | Установка задвижек или клапанов обратных стальных диаметром 50 мм | 1 задвижка (клапан обратный)
3.22-0-9-0-31 | 3.22-31-2 | Установка задвижек или клапанов обратных стальных диаметром 100 мм | 1 задвижка (клапан обратный)
3.22-0-9-0-31 | 3.22-31-3 | Установка задвижек или клапанов обратных стальных диаметром 150 мм | 1 задвижка (клапан обратный)
3.22-0-9-0-31 | 3.22-31-4 | Установка задвижек или клапанов обратных стальных диаметром 200 мм | 1 задвижка (клапан обратный)
3.22-0-9-0-31 | 3.22-31-5 | Установка задвижек или клапанов обратных стальных диаметром 250 мм | 1 задвижка (клапан обратный)
3.22-0-9-0-31 | 3.22-31-6 | Установка задвижек или клапанов обратных стальных диаметром 300 мм | 1 задвижка (клапан обратный)
3.22-0-9-0-31 | 3.22-31-7 | Установка задвижек или клапанов обратных стальных диаметром 400 мм | 1 задвижка (клапан обратный)
3.22-0-9-0-31 | 3.22-31-8 | Установка задвижек или клапанов обратных стальных диаметром 500 мм | 1 задвижка (клапан обратный)
3.22-0-9-0-31 | 3.22-31-9 | Установка задвижек или клапанов обратных стальных диаметром 600 мм | 1 задвижка (клапан обратный)
3.22-0-9-0-31 | 3.22-31-10 | Установка задвижек или клапанов обратных стальных диаметром 800 мм | 1 задвижка (клапан обратный)
3.22-0-10-0-32 | 3.22-32-1 | Установка вантузов одинарных | 1 шт.
3.22-0-10-0-32 | 3.22-32-2 | Установка вантузов двойных | 1 шт.
3.22-0-10-0-32 | 3.22-32-3 | Установка гидрантов пожарных | 1 шт.
3.22-0-10-0-32 | 3.22-32-4 | Установка колонок водоразборных | 1 шт.
3.22-0-11-0-34 | 3.22-34-1 | Врезка в существующие сети из чугунных труб чугунных тройников диаметром 50 мм | 1 врезка
3.22-0-11-0-34 | 3.22-34-2 | Врезка в существующие сети из чугунных труб чугунных тройников диаметром 75 мм | 1 врезка
3.22-0-11-0-34 | 3.22-34-3 | Врезка в существующие сети из чугунных труб чугунных тройников диаметром 100 мм | 1 врезка
3.22-0-11-0-34 | 3.22-34-4 | Врезка в существующие сети из чугунных труб чугунных тройников диаметром 125 мм | 1 врезка
3.22-0-11-0-34 | 3.22-34-5 | Врезка в существующие сети из чугунных труб чугунных тройников диаметром 150 мм | 1 врезка
3.22-0-11-0-34 | 3.22-34-6 | Врезка в существующие сети из чугунных труб чугунных тройников диаметром 200 мм | 1 врезка
3.22-0-11-0-34 | 3.22-34-7 | Врезка в существующие сети из чугунных труб чугунных тройников диаметром 250 мм | 1 врезка
3.22-0-11-0-34 | 3.22-34-8 | Врезка в существующие сети из чугунных труб чугунных тройников диаметром 300 мм | 1 врезка
3.22-0-11-0-34 | 3.22-34-9 | Врезка в существующие сети из чугунных труб чугунных тройников диаметром 350 мм | 1 врезка
3.22-0-11-0-34 | 3.22-34-10 | Врезка в существующие сети из чугунных труб чугунных тройников диаметром 400 мм | 1 врезка
3.22-0-11-0-34 | 3.22-34-11 | Врезка в существующие сети из чугунных труб чугунных тройников диаметром 450 мм | 1 врезка
3.22-0-11-0-34 | 3.22-34-12 | Врезка в существующие сети из чугунных труб чугунных тройников диаметром 500 мм | 1 врезка
3.22-0-11-0-34 | 3.22-34-13 | Врезка в существующие сети из чугунных труб чугунных тройников диаметром 600 мм | 1 врезка
3.22-0-11-0-34 | 3.22-34-14 | Врезка в существующие сети из чугунных труб чугунных тройников диаметром 700 мм | 1 врезка
3.22-0-11-0-34 | 3.22-34-15 | Врезка в существующие сети из чугунных труб чугунных тройников диаметром 800 мм | 1 врезка
3.22-0-11-0-34 | 3.22-34-16 | Врезка в существующие сети из чугунных труб чугунных тройников диаметром 900 мм | 1 врезка
3.22-0-11-0-34 | 3.22-34-17 | Врезка в существующие сети из чугунных труб чугунных тройников диаметром 1000 мм | 1 врезка
3.22-0-12-0-35 | 3.22-35-1 | Приварка фланцев к стальным трубопроводам диаметром 50 мм | 1 фланец
3.22-0-12-0-35 | 3.22-35-2 | Приварка фланцев к стальным трубопроводам диаметром 80 мм | 1 фланец
3.22-0-12-0-35 | 3.22-35-3 | Приварка фланцев к стальным трубопроводам диаметром 100 мм | 1 фланец
3.22-0-12-0-35 | 3.22-35-4 | Приварка фланцев к стальным трубопроводам диаметром 125 мм | 1 фланец
3.22-0-12-0-35 | 3.22-35-5 | Приварка фланцев к стальным трубопроводам диаметром 150 мм | 1 фланец
3.22-0-12-0-35 | 3.22-35-6 | Приварка фланцев к стальным трубопроводам диаметром 200 мм | 1 фланец
3.22-0-12-0-35 | 3.22-35-7 | Приварка фланцев к стальным трубопроводам диаметром 250 мм | 1 фланец
3.22-0-12-0-35 | 3.22-35-8 | Приварка фланцев к стальным трубопроводам диаметром 300 мм | 1 фланец
3.22-0-12-0-35 | 3.22-35-9 | Приварка фланцев к стальным трубопроводам диаметром 350 мм | 1 фланец
3.22-0-12-0-35 | 3.22-35-10 | Приварка фланцев к стальным трубопроводам диаметром 400 мм | 1 фланец
3.22-0-12-0-35 | 3.22-35-11 | Приварка фланцев к стальным трубопроводам диаметром 500 мм | 1 фланец
3.22-0-12-0-35 | 3.22-35-12 | Приварка фланцев к стальным трубопроводам диаметром 600 мм | 1 фланец
3.22-0-12-0-35 | 3.22-35-13 | Приварка фланцев к стальным трубопроводам диаметром 700 мм | 1 фланец
3.22-0-12-0-35 | 3.22-35-14 | Приварка фланцев к стальным трубопроводам диаметром 800 мм | 1 фланец
3.22-0-12-0-35 | 3.22-35-15 | Приварка фланцев к стальным трубопроводам диаметром 900 мм | 1 фланец
3.22-0-12-0-35 | 3.22-35-16 | Приварка фланцев к стальным трубопроводам диаметром 1000 мм | 1 фланец
3.22-0-12-0-35 | 3.22-35-17 | Приварка фланцев к стальным трубопроводам диаметром 1200 мм | 1 фланец
3.22-0-13-0-36 | 3.22-36-1 | Устройство круглых колодцев из сборного железобетона в грунтах сухих | 10 м3 железобетонных и бетонных конструкций колодцев
3.22-0-13-0-36 | 3.22-36-2 | Устройство круглых колодцев из сборного железобетона в грунтах мокрых | 10 м3 железобетонных и бетонных конструкций колодцев
3.22-0-13-0-36 | 3.22-36-3 | Устройство прямоугольных колодцев из сборного железобетона в грунтах сухих | 10 м3 железобетонных и бетонных конструкций колодцев
3.22-0-13-0-36 | 3.22-36-4 | Устройство прямоугольных колодцев из сборного железобетона в грунтах мокрых | 10 м3 железобетонных и бетонных конструкций колодцев
3.22-0-13-0-37 | 3.22-37-1 | Устройство водопроводных кирпичных колодцев круглых с конической верхней частью в грунтах сухих | 10 м3 конструкций колодца
3.22-0-13-0-37 | 3.22-37-2 | Устройство водопроводных кирпичных колодцев круглых с конической верхней частью в грунтах мокрых | 10 м3 конструкций колодца
3.22-0-13-0-37 | 3.22-37-3 | Устройство водопроводных кирпичных колодцев прямоугольных с перекрытием из сборного железобетона в грунтах сухих | 10 м3 конструкций колодца
3.22-0-13-0-37 | 3.22-37-4 | Устройство водопроводных кирпичных колодцев прямоугольных с перекрытием из сборного железобетона в грунтах мокрых | 10 м3 конструкций колодца
3.22-0-13-0-38 | 3.22-38-1 | Устройство водопроводных бетонных колодцев с монолитными стенами и покрытием из сборного железобетона круглых в грунтах сухих | 10 м3 железобетонных и бетонных конструкций колодцев
3.22-0-13-0-38 | 3.22-38-2 | Устройство водопроводных бетонных колодцев с монолитными стенами и покрытием из сборного железобетона круглых в грунтах мокрых | 10 м3 железобетонных и бетонных конструкций колодцев
3.22-0-13-0-38 | 3.22-38-3 | Устройство водопроводных бетонных колодцев с монолитными стенами и покрытием из сборного железобетона прямоугольных в грунтах сухих | 10 м3 железобетонных и бетонных конструкций колодцев
3.22-0-13-0-38 | 3.22-38-4 | Устройство водопроводных бетонных колодцев с монолитными стенами и покрытием из сборного железобетона прямоугольных в грунтах мокрых | 10 м3 железобетонных и бетонных конструкций колодцев
3.22-0-13-0-39 | 3.22-39-1 | Установка путевых водоразборных кранов | 1 кран
3.22-0-14-0-40 | 3.22-40-1 | Продавливание с разработкой грунта вручную на длину до 10 м труб диаметром 1200 мм | 100 м продавливания
3.22-0-14-0-40 | 3.22-40-2 | Продавливание с разработкой грунта вручную на длину до 10 м труб диаметром 1400 мм | 100 м продавливания
3.22-0-14-0-40 | 3.22-40-3 | Продавливание с разработкой грунта вручную на длину до 10 м труб диаметром 1600 мм | 100 м продавливания
3.22-0-14-0-40 | 3.22-40-4 | Продавливание с разработкой грунта вручную на длину до 20 м труб диаметром 1200 мм | 100 м продавливания
3.22-0-14-0-40 | 3.22-40-5 | Продавливание с разработкой грунта вручную на длину до 20 м труб диаметром 1400 мм | 100 м продавливания
3.22-0-14-0-40 | 3.22-40-6 | Продавливание с разработкой грунта вручную на длину до 20 м труб диаметром 1600 мм | 100 м продавливания
3.22-0-14-0-40 | 3.22-40-7 | Продавливание с разработкой грунта вручную на длину до 40 м труб диаметром 1200 мм | 100 м продавливания
3.22-0-14-0-40 | 3.22-40-8 | Продавливание с разработкой грунта вручную на длину до 40 м труб диаметром 1400 мм | 100 м продавливания
3.22-0-14-0-40 | 3.22-40-9 | Продавливание с разработкой грунта вручную на длину до 40 м труб диаметром 1600 мм | 100 м продавливания
3.22-0-14-0-41 | 3.22-41-1 | Продавливание без разработки грунта (прокол) на длину до 10 м труб диаметром 100 мм | 100 м продавливания
3.22-0-14-0-41 | 3.22-41-2 | Продавливание без разработки грунта (прокол) на длину до 10 м труб диаметром 150 мм | 100 м продавливания
3.22-0-14-0-41 | 3.22-41-3 | Продавливание без разработки грунта (прокол) на длину до 10 м труб диаметром 200 мм | 100 м продавливания
3.22-0-14-0-41 | 3.22-41-4 | Продавливание без разработки грунта (прокол) на длину до 10 м труб диаметром 250 мм | 100 м продавливания
3.22-0-14-0-41 | 3.22-41-5 | Продавливание без разработки грунта (прокол) на длину до 10 м труб диаметром 300 мм | 100 м продавливания
3.22-0-14-0-41 | 3.22-41-6 | Продавливание без разработки грунта (прокол) на длину до 10 м труб диаметром 350 мм | 100 м продавливания
3.22-0-14-0-41 | 3.22-41-7 | Продавливание без разработки грунта (прокол) на длину до 10 м труб диаметром 400 мм | 100 м продавливания
3.22-0-14-0-41 | 3.22-41-8 | Продавливание без разработки грунта (прокол) на длину до 30 м труб диаметром 100 мм | 100 м продавливания
3.22-0-14-0-41 | 3.22-41-9 | Продавливание без разработки грунта (прокол) на длину до 30 м труб диаметром 150 мм | 100 м продавливания
3.22-0-14-0-41 | 3.22-41-10 | Продавливание без разработки грунта (прокол) на длину до 30 м труб диаметром 200 мм | 100 м продавливания
3.22-0-14-0-41 | 3.22-41-11 | Продавливание без разработки грунта (прокол) на длину до 30 м труб диаметром 250 мм | 100 м продавливания
3.22-0-14-0-41 | 3.22-41-12 | Продавливание без разработки грунта (прокол) на длину до 30 м труб диаметром 300 мм | 100 м продавливания
3.22-0-14-0-41 | 3.22-41-13 | Продавливание без разработки грунта (прокол) на длину до 30 м труб диаметром 350 мм | 100 м продавливания
3.22-0-14-0-41 | 3.22-41-14 | Продавливание без разработки грунта (прокол) на длину до 30 м труб диаметром 400 мм | 100 м продавливания
3.22-0-14-0-41 | 3.22-41-15 | Продавливание без разработки грунта (прокол) на длину до 50 м труб диаметром 100 мм | 100 м продавливания
3.22-0-14-0-41 | 3.22-41-16 | Продавливание без разработки грунта (прокол) на длину до 50 м труб диаметром 150 мм | 100 м продавливания
3.22-0-14-0-41 | 3.22-41-17 | Продавливание без разработки грунта (прокол) на длину до 50 м труб диаметром 200 мм | 100 м продавливания
3.22-0-14-0-41 | 3.22-41-18 | Продавливание без разработки грунта (прокол) на длину до 50 м труб диаметром 250 мм | 100 м продавливания
3.22-0-14-0-41 | 3.22-41-19 | Продавливание без разработки грунта (прокол) на длину до 50 м труб диаметром 300 мм | 100 м продавливания
3.22-0-14-0-41 | 3.22-41-20 | Продавливание без разработки грунта (прокол) на длину до 50 м труб диаметром 350 мм | 100 м продавливания
3.22-0-14-0-41 | 3.22-41-21 | Продавливание без разработки грунта (прокол) на длину до 50 м труб диаметром 400 мм | 100 м продавливания
3.22-0-14-0-42 | 3.22-42-1 | Продавливание железобетонных труб диаметром 2,5 м с помощью гидравлических домкратов (без стоимости железобетонных труб) на длину до 10 м | 100 м
3.22-0-14-0-42 | 3.22-42-2 | Продавливание железобетонных труб диаметром 2,5 м с помощью гидравлических домкратов (без стоимости железобетонных труб) на длину до 20 м | 100 м
3.22-0-14-0-42 | 3.22-42-3 | Продавливание железобетонных труб диаметром 2,5 м с помощью гидравлических домкратов (без стоимости железобетонных труб) на длину до 40 м | 100 м
3.22-0-14-0-43 | 3.22-43-1 | Укладка стальных неразрезных кожухов (футляров) в открытых траншеях (без стоимости антикоррозионной изоляции), диаметром 300 мм | 1 м
3.22-0-14-0-43 | 3.22-43-2 | Укладка стальных неразрезных кожухов (футляров) в открытых траншеях (без стоимости антикоррозионной изоляции), диаметром 400 мм | 1 м
3.22-0-14-0-43 | 3.22-43-3 | Укладка стальных неразрезных кожухов (футляров) в открытых траншеях (без стоимости антикоррозионной изоляции), диаметром 500 мм | 1 м
3.22-0-14-0-43 | 3.22-43-4 | Укладка стальных неразрезных кожухов (футляров) в открытых траншеях (без стоимости антикоррозионной изоляции), диаметром 600 мм | 1 м
3.22-0-14-0-43 | 3.22-43-5 | Укладка стальных неразрезных кожухов (футляров) в открытых траншеях (без стоимости антикоррозионной изоляции), диаметром 700 мм | 1 м
3.22-0-14-0-43 | 3.22-43-6 | Укладка стальных неразрезных кожухов (футляров) в открытых траншеях (без стоимости антикоррозионной изоляции), диаметром 800 мм | 1 м
3.22-0-14-0-43 | 3.22-43-7 | Укладка стальных неразрезных кожухов (футляров) в открытых траншеях (без стоимости антикоррозионной изоляции), диаметром 900 мм | 1 м
3.22-0-14-0-43 | 3.22-43-8 | Укладка стальных неразрезных кожухов (футляров) в открытых траншеях (без стоимости антикоррозионной изоляции), диаметром 1000 мм | 1 м
3.22-0-14-0-43 | 3.22-43-9 | Укладка стальных неразрезных кожухов (футляров) в открытых траншеях (без стоимости антикоррозионной изоляции), диаметром 1200 мм | 1 м
3.22-0-14-0-43 | 3.22-43-10 | Укладка стальных неразрезных кожухов (футляров) в открытых траншеях (без стоимости антикоррозионной изоляции), диаметром 1400 мм | 1 м
3.22-0-14-0-43 | 3.22-43-11 | Укладка стальных неразрезных кожухов (футляров) в открытых траншеях (без стоимости антикоррозионной изоляции), диаметром 1600 мм | 1 м
3.22-0-14-0-44 | 3.22-44-1 | Укладка стальных разрезных кожухов (футляров) в открытых траншеях (без стоимости антикоррозионной изоляции), диаметром 300 мм | 1 м
3.22-0-14-0-44 | 3.22-44-2 | Укладка стальных разрезных кожухов (футляров) в открытых траншеях (без стоимости антикоррозионной изоляции), диаметром 400 мм | 1 м
3.22-0-14-0-44 | 3.22-44-3 | Укладка стальных разрезных кожухов (футляров) в открытых траншеях (без стоимости антикоррозионной изоляции), диаметром 500 мм | 1 м
3.22-0-14-0-44 | 3.22-44-4 | Укладка стальных разрезных кожухов (футляров) в открытых траншеях (без стоимости антикоррозионной изоляции), диаметром 600 мм | 1 м
3.22-0-14-0-44 | 3.22-44-5 | Укладка стальных разрезных кожухов (футляров) в открытых траншеях (без стоимости антикоррозионной изоляции), диаметром 700 мм | 1 м
3.22-0-14-0-44 | 3.22-44-6 | Укладка стальных разрезных кожухов (футляров) в открытых траншеях (без стоимости антикоррозионной изоляции), диаметром 800 мм | 1 м
3.22-0-14-0-44 | 3.22-44-7 | Укладка стальных разрезных кожухов (футляров) в открытых траншеях (без стоимости антикоррозионной изоляции), диаметром 900 мм | 1 м
3.22-0-14-0-44 | 3.22-44-8 | Укладка стальных разрезных кожухов (футляров) в открытых траншеях (без стоимости антикоррозионной изоляции), диаметром 1000 мм | 1 м
3.22-0-14-0-44 | 3.22-44-9 | Укладка стальных разрезных кожухов (футляров) в открытых траншеях (без стоимости антикоррозионной изоляции), диаметром 1200 мм | 1 м
3.22-0-14-0-44 | 3.22-44-10 | Укладка стальных разрезных кожухов (футляров) в открытых траншеях (без стоимости антикоррозионной изоляции), диаметром 1400 мм | 1 м
3.22-0-14-0-44 | 3.22-44-11 | Укладка стальных разрезных кожухов (футляров) в открытых траншеях (без стоимости антикоррозионной изоляции), диаметром 1600 мм | 1 м
3.22-0-14-0-45 | 3.22-45-1 | Протаскивание в футляр стальных труб диаметром 100 мм | 100 м трубы, уложенной в футляр
3.22-0-14-0-45 | 3.22-45-2 | Протаскивание в футляр стальных труб диаметром 150 мм | 100 м трубы, уложенной в футляр
3.22-0-14-0-45 | 3.22-45-3 | Протаскивание в футляр стальных труб диаметром 200 мм | 100 м трубы, уложенной в футляр
3.22-0-14-0-45 | 3.22-45-4 | Протаскивание в футляр стальных труб диаметром 250 мм | 100 м трубы, уложенной в футляр
3.22-0-14-0-45 | 3.22-45-5 | Протаскивание в футляр стальных труб диаметром 300 мм | 100 м трубы, уложенной в футляр
3.22-0-14-0-45 | 3.22-45-6 | Протаскивание в футляр стальных труб диаметром 350 мм | 100 м трубы, уложенной в футляр
3.22-0-14-0-45 | 3.22-45-7 | Протаскивание в футляр стальных труб диаметром 400 мм | 100 м трубы, уложенной в футляр
3.22-0-14-0-45 | 3.22-45-8 | Протаскивание в футляр стальных труб диаметром 450 мм | 100 м трубы, уложенной в футляр
3.22-0-14-0-45 | 3.22-45-9 | Протаскивание в футляр стальных труб диаметром 500 мм | 100 м трубы, уложенной в футляр
3.22-0-14-0-45 | 3.22-45-10 | Протаскивание в футляр стальных труб диаметром 600 мм | 100 м трубы, уложенной в футляр
3.22-0-14-0-45 | 3.22-45-11 | Протаскивание в футляр стальных труб диаметром 700 мм | 100 м трубы, уложенной в футляр
3.22-0-14-0-45 | 3.22-45-12 | Протаскивание в футляр стальных труб диаметром 800 мм | 100 м трубы, уложенной в футляр
3.22-0-14-0-45 | 3.22-45-13 | Протаскивание в футляр стальных труб диаметром 900 мм | 100 м трубы, уложенной в футляр
3.22-0-14-0-45 | 3.22-45-14 | Протаскивание в футляр стальных труб диаметром 1000 мм | 100 м трубы, уложенной в футляр
3.22-0-14-0-45 | 3.22-45-15 | Протаскивание в футляр стальных труб диаметром 1100 мм | 100 м трубы, уложенной в футляр
3.22-0-14-0-45 | 3.22-45-16 | Протаскивание в футляр стальных труб диаметром 1200 мм | 100 м трубы, уложенной в футляр
3.22-0-14-0-45 | 3.22-45-17 | Протаскивание в футляр стальных труб диаметром 1400 мм | 100 м трубы, уложенной в футляр
3.22-0-14-0-45 | 3.22-45-18 | Протаскивание в футляр стальных труб диаметром 1600 мм | 100 м трубы, уложенной в футляр
3.22-0-14-0-45 | 3.22-45-19 | Протаскивание в футляр стальных труб диаметром 1800 мм | 100 м трубы, уложенной в футляр
3.22-0-14-0-45 | 3.22-45-20 | Протаскивание в футляр стальных труб диаметром 2000 мм | 100 м трубы, уложенной в футляр
3.22-0-14-0-46 | 3.22-46-1 | Протаскивание в футляр чугунных труб диаметром 100 мм | 100 м трубы, уложенной в футляр
3.22-0-14-0-46 | 3.22-46-2 | Протаскивание в футляр чугунных труб диаметром 150 мм | 100 м трубы, уложенной в футляр
3.22-0-14-0-46 | 3.22-46-3 | Протаскивание в футляр чугунных труб диаметром 200 мм | 100 м трубы, уложенной в футляр
3.22-0-14-0-46 | 3.22-46-4 | Протаскивание в футляр чугунных труб диаметром 250 мм | 100 м трубы, уложенной в футляр
3.22-0-14-0-46 | 3.22-46-5 | Протаскивание в футляр чугунных труб диаметром 300 мм | 100 м трубы, уложенной в футляр
3.22-0-14-0-46 | 3.22-46-6 | Протаскивание в футляр чугунных труб диаметром 350 мм | 100 м трубы, уложенной в футляр
3.22-0-14-0-46 | 3.22-46-7 | Протаскивание в футляр чугунных труб диаметром 400 мм | 100 м трубы, уложенной в футляр
3.22-0-14-0-46 | 3.22-46-8 | Протаскивание в футляр чугунных труб диаметром 500 мм | 100 м трубы, уложенной в футляр
3.22-0-14-0-46 | 3.22-46-9 | Протаскивание в футляр чугунных труб диаметром 600 мм | 100 м трубы, уложенной в футляр
3.22-0-14-0-46 | 3.22-46-10 | Протаскивание в футляр чугунных труб диаметром 700 мм | 100 м трубы, уложенной в футляр
3.22-0-14-0-46 | 3.22-46-11 | Протаскивание в футляр чугунных труб диаметром 800 мм | 100 м трубы, уложенной в футляр
3.22-0-14-0-46 | 3.22-46-12 | Протаскивание в футляр чугунных труб диаметром 900 мм | 100 м трубы, уложенной в футляр
3.22-0-14-0-46 | 3.22-46-13 | Протаскивание в футляр чугунных труб диаметром 1000 мм | 100 м трубы, уложенной в футляр
3.22-0-14-0-46 | 3.22-46-14 | Протаскивание в футляр чугунных труб диаметром 1200 мм | 100 м трубы, уложенной в футляр
3.22-0-14-0-46 | 3.22-46-15 | Протаскивание в футляр чугунных труб диаметром 1500 мм | 100 м трубы, уложенной в футляр
3.22-0-14-0-47 | 3.22-47-1 | Протаскивание в футляр железобетонных труб диаметром 300 мм | 100 м трубы, уложенной в футляр
3.22-0-14-0-47 | 3.22-47-2 | Протаскивание в футляр железобетонных труб диаметром 400 мм | 100 м трубы, уложенной в футляр
3.22-0-14-0-47 | 3.22-47-3 | Протаскивание в футляр железобетонных труб диаметром 500 мм | 100 м трубы, уложенной в футляр
3.22-0-14-0-47 | 3.22-47-4 | Протаскивание в футляр железобетонных труб диаметром 600 мм | 100 м трубы, уложенной в футляр
3.22-0-14-0-47 | 3.22-47-5 | Протаскивание в футляр железобетонных труб диаметром 700 мм | 100 м трубы, уложенной в футляр
3.22-0-14-0-47 | 3.22-47-6 | Протаскивание в футляр железобетонных труб диаметром 800 мм | 100 м трубы, уложенной в футляр
3.22-0-14-0-47 | 3.22-47-7 | Протаскивание в футляр железобетонных труб диаметром 900 мм | 100 м трубы, уложенной в футляр
3.22-0-14-0-47 | 3.22-47-8 | Протаскивание в футляр железобетонных труб диаметром 1000 мм | 100 м трубы, уложенной в футляр
3.22-0-14-0-47 | 3.22-47-9 | Протаскивание в футляр железобетонных труб диаметром 1200 мм | 100 м трубы, уложенной в футляр
3.22-0-14-0-47 | 3.22-47-10 | Протаскивание в футляр железобетонных труб диаметром 1400 мм | 100 м трубы, уложенной в футляр
3.22-0-14-0-47 | 3.22-47-11 | Протаскивание в футляр железобетонных труб диаметром 1500 мм | 100 м трубы, уложенной в футляр
3.22-0-14-0-48 | 3.22-48-1 | Заделка битумом и прядью концов футляра диаметром 800 мм | 1 футляр
3.22-0-14-0-48 | 3.22-48-2 | Заделка битумом и прядью концов футляра диаметром 900 мм | 1 футляр
3.22-0-14-0-48 | 3.22-48-3 | Заделка битумом и прядью концов футляра диаметром 1000 мм | 1 футляр
3.22-0-14-0-48 | 3.22-48-4 | Заделка битумом и прядью концов футляра диаметром 1200 мм | 1 футляр
3.22-0-14-0-48 | 3.22-48-5 | Заделка битумом и прядью концов футляра диаметром 1400 мм | 1 футляр
3.22-0-14-0-48 | 3.22-48-6 | Заделка битумом и прядью концов футляра диаметром 1600 мм | 1 футляр
3.22-0-14-0-49 | 3.22-49-1 | Заполнение пространства между тоннелем и трубопроводом песком | 100 м3
3.22-0-14-0-49 | 3.22-49-2 | Заполнение пространства между тоннелем и трубопроводом бетоном | 100 м3
3.22-0-14-0-49 | 3.22-49-3 | Заполнение пространства между тоннелем и трубопроводом раствором | 100 м3
3.22-0-15-0-51 | 3.22-51-1 | Подвешивание подземных коммуникаций при пересечении их трассой трубопровода при прокладке в населенных пунктах и на промышленных площадках диаметром до 500 мм | 1 км трубопровода
3.22-0-15-0-51 | 3.22-51-2 | Подвешивание подземных коммуникаций при пересечении их трассой трубопровода при прокладке в населенных пунктах и на промышленных площадках диаметром более 500 мм | 1 км трубопровода
3.22-0-15-0-51 | 3.22-51-3 | Подвешивание подземных коммуникаций при пересечении их трассой трубопровода при прокладке вне населенных пунктов и промышленных площадок диаметром до 500 мм | 1 км трубопровода
3.22-0-15-0-51 | 3.22-51-4 | Подвешивание подземных коммуникаций при пересечении их трассой трубопровода при прокладке вне населенных пунктов и промышленных площадок диаметром более 500 мм | 1 км трубопровода
3.22-0-15-0-52 | 3.22-52-1 | Устройство постоянных бетонных упоров на трубопроводе диаметром 100 мм | 1 км трубопровода
3.22-0-15-0-52 | 3.22-52-2 | Устройство постоянных бетонных упоров на трубопроводе диаметром 125 мм, 150 мм | 1 км трубопровода
3.22-0-15-0-52 | 3.22-52-3 | Устройство постоянных бетонных упоров на трубопроводе диаметром 200 мм | 1 км трубопровода
3.22-0-15-0-52 | 3.22-52-4 | Устройство постоянных бетонных упоров на трубопроводе диаметром 250 мм | 1 км трубопровода
3.22-0-15-0-52 | 3.22-52-5 | Устройство постоянных бетонных упоров на трубопроводе диаметром 300 мм | 1 км трубопровода
3.22-0-15-0-52 | 3.22-52-6 | Устройство постоянных бетонных упоров на трубопроводе диаметром 350 мм, 400 мм | 1 км трубопровода
3.22-0-15-0-52 | 3.22-52-7 | Устройство постоянных бетонных упоров на трубопроводе диаметром 450 мм, 500 мм | 1 км трубопровода
3.22-0-15-0-52 | 3.22-52-8 | Устройство постоянных бетонных упоров на трубопроводе диаметром 600 мм | 1 км трубопровода
3.22-0-15-0-52 | 3.22-52-9 | Устройство постоянных бетонных упоров на трубопроводе диаметром 700 мм | 1 км трубопровода
3.22-0-15-0-52 | 3.22-52-10 | Устройство постоянных бетонных упоров на трубопроводе диаметром 800 мм | 1 км трубопровода
3.22-0-15-0-52 | 3.22-52-11 | Устройство постоянных бетонных упоров на трубопроводе диаметром 900 мм | 1 км трубопровода
3.22-0-15-0-52 | 3.22-52-12 | Устройство постоянных бетонных упоров на трубопроводе диаметром 1000 мм | 1 км трубопровода
3.22-0-15-0-52 | 3.22-52-13 | Устройство постоянных бетонных упоров на трубопроводе диаметром 1200 мм | 1 км трубопровода
3.22-0-15-0-52 | 3.22-52-14 | Устройство постоянных бетонных упоров на трубопроводе диаметром 1400 мм | 1 км трубопровода
3.22-0-15-0-52 | 3.22-52-15 | Устройство постоянных бетонных упоров на трубопроводе диаметром 1600 мм | 1 км трубопровода
3.22-0-11-0-59 | 3.22-59-1 | Врезка в действующие водопроводные сети из стальных труб, диаметр 50 мм | 1 врезка
3.22-0-11-0-59 | 3.22-59-2 | Врезка в действующие водопроводные сети из стальных труб, диаметр 80 мм | 1 врезка
3.22-0-11-0-59 | 3.22-59-3 | Врезка в действующие водопроводные сети из стальных труб, диаметр 100 мм | 1 врезка
3.22-0-11-0-59 | 3.22-59-4 | Врезка в действующие водопроводные сети из стальных труб, диаметр 150 мм | 1 врезка
3.22-0-11-0-59 | 3.22-59-5 | Врезка в действующие водопроводные сети из стальных труб, диаметр 200 мм | 1 врезка
3.22-0-11-0-59 | 3.22-59-6 | Врезка в действующие водопроводные сети из стальных труб, диаметр 250 мм | 1 врезка
3.22-0-11-0-59 | 3.22-59-7 | Врезка в действующие водопроводные сети из стальных труб, диаметр 300 мм | 1 врезка
3.22-0-11-0-59 | 3.22-59-8 | Врезка в действующие водопроводные сети из стальных труб, диаметр 400 мм | 1 врезка
3.22-0-11-0-59 | 3.22-59-9 | Врезка в действующие водопроводные сети из стальных труб, диаметр 500 мм | 1 врезка
3.22-0-11-0-59 | 3.22-59-10 | Врезка в действующие водопроводные сети из стальных труб, диаметр 600 мм | 1 врезка
3.22-0-11-0-59 | 3.22-59-11 | Врезка в действующие водопроводные сети из стальных труб, диаметр 700 мм | 1 врезка
3.22-0-11-0-59 | 3.22-59-12 | Врезка в действующие водопроводные сети из стальных труб, диаметр 800 мм | 1 врезка
3.22-0-11-0-59 | 3.22-59-13 | Врезка в действующие водопроводные сети из стальных труб, диаметр 900 мм | 1 врезка
3.22-0-11-0-59 | 3.22-59-14 | Врезка в действующие водопроводные сети из стальных труб, диаметр 1000 мм | 1 врезка
3.22-0-11-0-59 | 3.22-59-15 | Врезка в действующие водопроводные сети из стальных труб, диаметр 1200 мм | 1 врезка
3.22-0-11-0-59 | 3.22-59-16 | Врезка в действующие водопроводные сети из стальных труб, диаметр 1400 мм | 1 врезка
3.22-0-14-0-60 | 3.22-60-1 | Прокладка водопроводов и футляров из стальных труб с применением установки тоннелепроходческой режущим диаметром до 665 мм | 100 м
3.22-0-14-0-60 | 3.22-60-2 | Прокладка водопроводов и футляров из стальных труб с применением установки тоннелепроходческой режущим диаметром до 875 мм | 100 м
3.22-0-14-0-60 | 3.22-60-3 | Прокладка водопроводов и футляров из стальных труб с применением установки тоннелепроходческой режущим диаметром до 1295 мм | 100 м
3.22-0-14-0-60 | 3.22-60-4 | Прокладка водопроводов и футляров из стальных труб с применением установки тоннелепроходческой режущим диаметром до 1505 мм | 100 м
3.22-0-14-0-60 | 3.22-60-5 | Прокладка водопроводов и футляров из стальных труб с применением установки тоннелепроходческой режущим диаметром до 1740 мм | 100 м
3.22-0-14-0-60 | 3.22-60-6 | Прокладка водопроводов и футляров из стальных труб с применением установки тоннелепроходческой режущим диаметром до 2150 мм | 100 м
3.22-0-14-0-60 | 3.22-60-7 | Прокладка водопроводов и футляров из стальных труб с применением установки тоннелепроходческой режущим диаметром до 3025 мм | 100 м
3.22-0-11-0-61 | 3.22-61-1 | Врезка в существующие сети из стальных труб стальных штуцеров (патрубков), диаметр 50 мм | 1 шт.
3.22-0-11-0-61 | 3.22-61-2 | Врезка в существующие сети из стальных труб стальных штуцеров (патрубков), диаметр 80 мм | 1 шт.
3.22-0-11-0-61 | 3.22-61-3 | Врезка в существующие сети из стальных труб стальных штуцеров (патрубков), диаметр 100 мм | 1 шт.
3.22-0-11-0-61 | 3.22-61-4 | Врезка в существующие сети из стальных труб стальных штуцеров (патрубков), диаметр 150 мм | 1 шт.
3.22-0-11-0-61 | 3.22-61-5 | Врезка в существующие сети из стальных труб стальных штуцеров (патрубков), диаметр 200 мм | 1 шт.
3.22-0-11-0-61 | 3.22-61-6 | Врезка в существующие сети из стальных труб стальных штуцеров (патрубков), диаметр 250 мм | 1 шт.
3.22-0-11-0-61 | 3.22-61-7 | Врезка в существующие сети из стальных труб стальных штуцеров (патрубков), диаметр 300 мм | 1 шт.
3.22-0-11-0-61 | 3.22-61-8 | Врезка в существующие сети из стальных труб стальных штуцеров (патрубков), диаметр 400 мм | 1 шт.
3.22-0-11-0-61 | 3.22-61-9 | Врезка в существующие сети из стальных труб стальных штуцеров (патрубков), диаметр 500 мм | 1 шт.
3.22-0-11-0-61 | 3.22-61-10 | Врезка в существующие сети из стальных труб стальных штуцеров (патрубков), диаметр 600 мм | 1 шт.
3.22-0-11-0-61 | 3.22-61-11 | Врезка в существующие сети из стальных труб стальных штуцеров (патрубков), диаметр 700 мм | 1 шт.
3.22-0-11-0-61 | 3.22-61-12 | Врезка в существующие сети из стальных труб стальных штуцеров (патрубков), диаметр 800 мм | 1 шт.
3.22-0-11-0-61 | 3.22-61-13 | Врезка в существующие сети из стальных труб стальных штуцеров (патрубков), диаметр 900 мм | 1 шт.
3.22-0-11-0-61 | 3.22-61-14 | Врезка в существующие сети из стальных труб стальных штуцеров (патрубков), диаметр 1000 мм | 1 шт.
3.22-0-11-0-61 | 3.22-61-15 | Врезка в существующие сети из стальных труб стальных штуцеров (патрубков), диаметр 1200 мм | 1 шт.
3.22-0-16-0-63 | 3.22-63-1 | Укладка трубопроводов из стеклопластиковых труб диаметром 500 мм | 1 км
3.22-0-16-0-63 | 3.22-63-2 | Укладка трубопроводов из стеклопластиковых труб диаметром 600 мм | 1 км
3.22-0-16-0-63 | 3.22-63-3 | Укладка трубопроводов из стеклопластиковых труб диаметром 700 мм | 1 км
3.22-0-16-0-63 | 3.22-63-4 | Укладка трубопроводов из стеклопластиковых труб диаметром 800 мм | 1 км
3.22-0-16-0-63 | 3.22-63-5 | Укладка трубопроводов из стеклопластиковых труб диаметром 900 мм | 1 км
3.22-0-16-0-63 | 3.22-63-6 | Укладка трубопроводов из стеклопластиковых труб диаметром 1000 мм | 1 км
3.22-0-16-0-63 | 3.22-63-7 | Укладка трубопроводов из стеклопластиковых труб диаметром 1200 мм | 1 км
3.22-0-16-0-63 | 3.22-63-8 | Укладка трубопроводов из стеклопластиковых труб диаметром 1500 мм | 1 км
3.22-0-16-0-63 | 3.22-63-9 | Укладка трубопроводов из стеклопластиковых труб диаметром 2000 мм | 1 км
3.22-0-16-0-63 | 3.22-63-10 | Укладка трубопроводов из стеклопластиковых труб диаметром 2400 мм | 1 км
3.22-0-14-0-64 | 3.22-64-1 | Протаскивание в футляр стеклопластиковых труб диаметром 500 мм | 100 м трубы, уложенной в футляр
3.22-0-14-0-64 | 3.22-64-2 | Протаскивание в футляр стеклопластиковых труб диаметром 600 мм | 100 м трубы, уложенной в футляр
3.22-0-14-0-64 | 3.22-64-3 | Протаскивание в футляр стеклопластиковых труб диаметром 700 мм | 100 м трубы, уложенной в футляр
3.22-0-14-0-64 | 3.22-64-4 | Протаскивание в футляр стеклопластиковых труб диаметром 800 мм | 100 м трубы, уложенной в футляр
3.22-0-14-0-64 | 3.22-64-5 | Протаскивание в футляр стеклопластиковых труб диаметром 900 мм | 100 м трубы, уложенной в футляр
3.22-0-14-0-64 | 3.22-64-6 | Протаскивание в футляр стеклопластиковых труб диаметром 1000 мм | 100 м трубы, уложенной в футляр
3.22-0-14-0-64 | 3.22-64-7 | Протаскивание в футляр стеклопластиковых труб диаметром 1200 мм | 100 м трубы, уложенной в футляр
3.22-0-14-0-64 | 3.22-64-8 | Протаскивание в футляр стеклопластиковых труб диаметром 1500 мм | 100 м трубы, уложенной в футляр
3.22-0-14-0-64 | 3.22-64-9 | Протаскивание в футляр стеклопластиковых труб диаметром 2000 мм | 100 м трубы, уложенной в футляр
3.22-0-14-0-65 | 3.22-65-1 | Протаскивание в футляр полиэтиленовых труб диаметром 200 мм | 100 м трубы, уложенной в футляр
3.22-0-14-0-65 | 3.22-65-2 | Протаскивание в футляр полиэтиленовых труб диаметром 300 мм | 100 м трубы, уложенной в футляр
3.22-0-14-0-65 | 3.22-65-3 | Протаскивание в футляр полиэтиленовых труб диаметром 400 мм | 100 м трубы, уложенной в футляр
3.22-0-14-0-65 | 3.22-65-4 | Протаскивание в футляр полиэтиленовых труб диаметром 500 мм | 100 м трубы, уложенной в футляр
3.22-0-14-0-65 | 3.22-65-5 | Протаскивание в футляр полиэтиленовых труб диаметром 600 мм | 100 м трубы, уложенной в футляр
3.22-0-14-0-65 | 3.22-65-6 | Протаскивание в футляр полиэтиленовых труб диаметром 800 мм | 100 м трубы, уложенной в футляр
3.22-0-14-0-65 | 3.22-65-7 | Протаскивание в футляр полиэтиленовых труб диаметром 1000 мм | 100 м трубы, уложенной в футляр
3.22-0-14-0-65 | 3.22-65-8 | Протаскивание в футляр полиэтиленовых труб диаметром 1200 мм | 100 м трубы, уложенной в футляр
3.22-0-5-0-68 | 3.22-68-1 | Укладка полиэтиленовых труб на муфтах, диаметр 300 мм | 1 км
3.22-0-5-0-68 | 3.22-68-2 | Укладка полиэтиленовых труб на муфтах, диаметр 400 мм | 1 км
3.22-0-5-0-68 | 3.22-68-3 | Укладка полиэтиленовых труб на муфтах, диаметр 500 мм | 1 км
3.22-0-5-0-68 | 3.22-68-4 | Укладка полиэтиленовых труб на муфтах, диаметр 600 мм | 1 км
3.22-0-5-0-68 | 3.22-68-5 | Укладка полиэтиленовых труб на муфтах, диаметр 700 мм | 1 км
3.22-0-5-0-68 | 3.22-68-6 | Укладка полиэтиленовых труб на муфтах, диаметр 800 мм | 1 км
3.22-0-5-0-68 | 3.22-68-7 | Укладка полиэтиленовых труб на муфтах, диаметр 900 мм | 1 км
3.22-0-5-0-68 | 3.22-68-8 | Укладка полиэтиленовых труб на муфтах, диаметр 1000 мм | 1 км
3.22-0-5-0-68 | 3.22-68-9 | Укладка полиэтиленовых труб на муфтах, диаметр 1200 мм | 1 км
3.22-0-5-0-68 | 3.22-68-10 | Укладка полиэтиленовых труб на муфтах, диаметр 1400 мм | 1 км
3.22-0-5-0-68 | 3.22-68-11 | Укладка полиэтиленовых труб на муфтах, диаметр 1600 мм | 1 км
3.22-0-15-0-70 | 3.22-70-1 | Заделка футляров (гильз) при проходе трубопроводов через стены сооружений водопровода и канализации вспененным полиэтиленом сплошного сечения, диаметр трубопровода 100 мм | 1 шт.
3.22-0-15-0-70 | 3.22-70-2 | Заделка футляров (гильз) при проходе трубопроводов через стены сооружений водопровода и канализации вспененным полиэтиленом сплошного сечения, диаметр трубопровода 150 мм | 1 шт.
3.22-0-15-0-70 | 3.22-70-3 | Заделка футляров (гильз) при проходе трубопроводов через стены сооружений водопровода и канализации вспененным полиэтиленом сплошного сечения, диаметр трубопровода 200 мм | 1 шт.
3.22-0-15-0-70 | 3.22-70-4 | Заделка футляров (гильз) при проходе трубопроводов через стены сооружений водопровода и канализации вспененным полиэтиленом сплошного сечения, диаметр трубопровода 250 мм | 1 шт.
3.22-0-15-0-70 | 3.22-70-5 | Заделка футляров (гильз) при проходе трубопроводов через стены сооружений водопровода и канализации вспененным полиэтиленом сплошного сечения, диаметр трубопровода 300 мм | 1 шт.
3.22-0-15-0-70 | 3.22-70-6 | Заделка футляров (гильз) при проходе трубопроводов через стены сооружений водопровода и канализации вспененным полиэтиленом сплошного сечения, диаметр трубопровода 350 мм | 1 шт.
3.22-0-15-0-70 | 3.22-70-7 | Заделка футляров (гильз) при проходе трубопроводов через стены сооружений водопровода и канализации вспененным полиэтиленом сплошного сечения, диаметр трубопровода 400 мм | 1 шт.
3.22-0-15-0-70 | 3.22-70-8 | Заделка футляров (гильз) при проходе трубопроводов через стены сооружений водопровода и канализации вспененным полиэтиленом сплошного сечения, диаметр трубопровода 500 мм | 1 шт.
3.22-0-5-0-71 | 3.22-71-1 | Открытая прокладка трубопроводов из гибких полимерных армированных труб с теплоизоляцией из пенополиуретана, с диаметром напорной трубы до 50 мм | 100 м
3.22-0-5-0-71 | 3.22-71-2 | Открытая прокладка трубопроводов из гибких полимерных армированных труб с теплоизоляцией из пенополиуретана, с диаметром напорной трубы до 63 мм | 100 м
3.22-0-5-0-71 | 3.22-71-3 | Открытая прокладка трубопроводов из гибких полимерных армированных труб с теплоизоляцией из пенополиуретана, с диаметром напорной трубы до 75 мм | 100 м
3.22-0-5-0-71 | 3.22-71-4 | Открытая прокладка трубопроводов из гибких полимерных армированных труб с теплоизоляцией из пенополиуретана, с диаметром напорной трубы до 90 мм | 100 м
3.22-0-5-0-71 | 3.22-71-5 | Открытая прокладка трубопроводов из гибких полимерных армированных труб с теплоизоляцией из пенополиуретана, с диаметром напорной трубы до 110 мм | 100 м
3.22-0-5-0-71 | 3.22-71-6 | Открытая прокладка трубопроводов из гибких полимерных армированных труб с теплоизоляцией из пенополиуретана, с диаметром напорной трубы до 125 мм | 100 м
3.22-0-5-0-71 | 3.22-71-7 | Открытая прокладка трубопроводов из гибких полимерных армированных труб с теплоизоляцией из пенополиуретана, с диаметром напорной трубы до 140 мм | 100 м
3.22-0-5-0-71 | 3.22-71-8 | Открытая прокладка трубопроводов из гибких полимерных армированных труб с теплоизоляцией из пенополиуретана, с диаметром напорной трубы до 160 мм | 100 м
3.22-0-8-0-72 | 3.22-72-1 | Монтаж фитингов на гибкие полимерные трубы с теплоизоляцией из пенополиуретана, диаметр напорной трубы до 40 мм | 10 шт.
3.22-0-8-0-72 | 3.22-72-2 | Монтаж фитингов на гибкие полимерные трубы с теплоизоляцией из пенополиуретана, диаметр напорной трубы до 50 мм | 10 шт.
3.22-0-8-0-72 | 3.22-72-3 | Монтаж фитингов на гибкие полимерные трубы с теплоизоляцией из пенополиуретана, диаметр напорной трубы до 63 мм | 10 шт.
3.22-0-8-0-72 | 3.22-72-4 | Монтаж фитингов на гибкие полимерные трубы с теплоизоляцией из пенополиуретана, диаметр напорной трубы до 75 мм | 10 шт.
3.22-0-8-0-72 | 3.22-72-5 | Монтаж фитингов на гибкие полимерные трубы с теплоизоляцией из пенополиуретана, диаметр напорной трубы до 90 мм | 10 шт.
3.22-0-8-0-72 | 3.22-72-6 | Монтаж фитингов на гибкие полимерные трубы с теплоизоляцией из пенополиуретана, диаметр напорной трубы до 100 мм | 10 шт.
3.22-0-8-0-72 | 3.22-72-7 | Монтаж фитингов на гибкие полимерные трубы с теплоизоляцией из пенополиуретана, диаметр напорной трубы до 125 мм | 10 шт.
3.22-0-8-0-72 | 3.22-72-8 | Монтаж фитингов на гибкие полимерные трубы с теплоизоляцией из пенополиуретана, диаметр напорной трубы до 140 мм | 10 шт.
3.22-0-8-0-72 | 3.22-72-9 | Монтаж фитингов на гибкие полимерные трубы с теплоизоляцией из пенополиуретана, диаметр напорной трубы до 160 мм | 10 шт.
3.22-0-14-0-73 | 3.22-73-1 | Сварка полиэтиленовых труб номинальным наружным диаметром 110 мм - 125 мм | 1 стык
3.22-0-14-0-73 | 3.22-73-2 | Сварка полиэтиленовых труб номинальным наружным диаметром 140 мм - 160 мм | 1 стык
3.22-0-14-0-73 | 3.22-73-3 | Сварка полиэтиленовых труб номинальным наружным диаметром 180 мм | 1 стык
3.22-0-14-0-73 | 3.22-73-4 | Сварка полиэтиленовых труб номинальным наружным диаметром 200 мм | 1 стык
3.22-0-14-0-73 | 3.22-73-5 | Сварка полиэтиленовых труб номинальным наружным диаметром 225 мм - 280 мм | 1 стык
3.22-0-14-0-73 | 3.22-73-6 | Сварка полиэтиленовых труб номинальным наружным диаметром 315 мм | 1 стык
3.22-0-14-0-73 | 3.22-73-7 | Сварка полиэтиленовых труб номинальным наружным диаметром 355 мм - 400 мм | 1 стык
3.22-0-14-0-73 | 3.22-73-8 | Сварка полиэтиленовых труб номинальным наружным диаметром 450 мм | 1 стык
3.22-0-14-0-73 | 3.22-73-9 | Сварка полиэтиленовых труб номинальным наружным диаметром 500 мм - 560 мм | 1 стык
3.22-0-14-0-73 | 3.22-73-10 | Сварка полиэтиленовых труб номинальным наружным диаметром 630 мм | 1 стык
3.22-0-14-0-73 | 3.22-73-11 | Сварка полиэтиленовых труб номинальным наружным диаметром 710 мм | 1 стык
3.22-0-14-0-73 | 3.22-73-12 | Сварка полиэтиленовых труб номинальным наружным диаметром 800 мм | 1 стык
3.22-0-14-0-73 | 3.22-73-13 | Сварка полиэтиленовых труб номинальным наружным диаметром 900 мм - 1000 мм | 1 стык
3.22-0-14-0-73 | 3.22-73-14 | Сварка полиэтиленовых труб номинальным наружным диаметром 1200 мм | 1 стык
3.22-0-14-0-73 | 3.22-73-15 | Сварка полиэтиленовых труб номинальным наружным диаметром 1400 мм | 1 стык
3.22-0-14-0-73 | 3.22-73-16 | Сварка полиэтиленовых труб номинальным наружным диаметром 1600 мм | 1 стык
3.22-0-5-0-74 | 3.22-74-1 | Укладка трубопроводов из полиэтиленовых труб диаметром 50 мм | 1 км трубопровода
3.22-0-5-0-74 | 3.22-74-2 | Укладка трубопроводов из полиэтиленовых труб диаметром 63 мм | 1 км трубопровода
3.22-0-5-0-74 | 3.22-74-3 | Укладка трубопроводов из полиэтиленовых труб диаметром 110 мм | 1 км трубопровода
3.22-0-5-0-74 | 3.22-74-4 | Укладка трубопроводов из полиэтиленовых труб диаметром 125 мм | 1 км трубопровода
3.22-0-5-0-74 | 3.22-74-5 | Укладка трубопроводов из полиэтиленовых труб диаметром 140 мм | 1 км трубопровода
3.22-0-5-0-74 | 3.22-74-6 | Укладка трубопроводов из полиэтиленовых труб диаметром 160 мм | 1 км трубопровода
3.22-0-5-0-74 | 3.22-74-7 | Укладка трубопроводов из полиэтиленовых труб диаметром 180 мм | 1 км трубопровода
3.22-0-5-0-74 | 3.22-74-8 | Укладка трубопроводов из полиэтиленовых труб диаметром 200 мм | 1 км трубопровода
3.22-0-5-0-74 | 3.22-74-9 | Укладка трубопроводов из полиэтиленовых труб диаметром 225 мм | 1 км трубопровода
3.22-0-5-0-74 | 3.22-74-10 | Укладка трубопроводов из полиэтиленовых труб диаметром 250 мм | 1 км трубопровода
3.22-0-5-0-74 | 3.22-74-11 | Укладка трубопроводов из полиэтиленовых труб диаметром 280 мм | 1 км трубопровода
3.22-0-5-0-74 | 3.22-74-12 | Укладка трубопроводов из полиэтиленовых труб диаметром 315 мм | 1 км трубопровода
3.22-0-5-0-74 | 3.22-74-13 | Укладка трубопроводов из полиэтиленовых труб диаметром 355 мм | 1 км трубопровода
3.22-0-5-0-74 | 3.22-74-14 | Укладка трубопроводов из полиэтиленовых труб диаметром 400 мм | 1 км трубопровода
3.22-0-5-0-74 | 3.22-74-15 | Укладка трубопроводов из полиэтиленовых труб диаметром 450 мм | 1 км трубопровода
3.22-0-5-0-74 | 3.22-74-16 | Укладка трубопроводов из полиэтиленовых труб диаметром 500 мм | 1 км трубопровода
3.22-0-5-0-74 | 3.22-74-17 | Укладка трубопроводов из полиэтиленовых труб диаметром 560 мм | 1 км трубопровода
3.22-0-5-0-74 | 3.22-74-18 | Укладка трубопроводов из полиэтиленовых труб диаметром 630 мм | 1 км трубопровода
3.22-0-5-0-74 | 3.22-74-19 | Укладка трубопроводов из полиэтиленовых труб диаметром 710 мм | 1 км трубопровода
3.22-0-5-0-74 | 3.22-74-20 | Укладка трубопроводов из полиэтиленовых труб диаметром 800 мм | 1 км трубопровода
3.22-0-5-0-74 | 3.22-74-21 | Укладка трубопроводов из полиэтиленовых труб диаметром 900 мм | 1 км трубопровода
3.22-0-5-0-74 | 3.22-74-22 | Укладка трубопроводов из полиэтиленовых труб диаметром 1000 мм | 1 км трубопровода
3.22-0-5-0-74 | 3.22-74-23 | Укладка трубопроводов из полиэтиленовых труб диаметром 1200 мм | 1 км трубопровода
3.22-0-5-0-74 | 3.22-74-24 | Укладка трубопроводов из полиэтиленовых труб диаметром 1400 мм | 1 км трубопровода
3.22-0-5-0-74 | 3.22-74-25 | Укладка трубопроводов из полиэтиленовых труб диаметром 1600 мм | 1 км трубопровода
3.23-0-1-0-1 | 3.23-1-1 | Устройство основания под трубопроводы песчаного | 10 м3 основания
3.23-0-1-0-1 | 3.23-1-2 | Устройство основания под трубопроводы щебеночного | 10 м3 основания
3.23-0-1-0-1 | 3.23-1-3 | Устройство основания под трубопроводы гравийного | 10 м3 основания
3.23-0-1-0-1 | 3.23-1-4 | Устройство основания под трубопроводы бетонного | 10 м3 основания
3.23-0-1-0-1 | 3.23-1-5 | Устройство основания под трубопроводы железобетонного | 10 м3 основания
3.23-0-2-0-2 | 3.23-2-1 | Укладка трубопроводов из асбестоцементных безнапорных труб диаметром 150 мм | 1 км трубопровода
3.23-0-2-0-2 | 3.23-2-2 | Укладка трубопроводов из асбестоцементных безнапорных труб диаметром 200 мм | 1 км трубопровода
3.23-0-2-0-2 | 3.23-2-3 | Укладка трубопроводов из асбестоцементных безнапорных труб диаметром 300 мм | 1 км трубопровода
3.23-0-2-0-2 | 3.23-2-4 | Укладка трубопроводов из асбестоцементных безнапорных труб диаметром 400 мм | 1 км трубопровода
3.23-0-3-0-3 | 3.23-3-1 | Укладка трубопроводов из керамических канализационных труб диаметром 150 мм | 100 м трубопровода
3.23-0-3-0-3 | 3.23-3-2 | Укладка трубопроводов из керамических канализационных труб диаметром 200 мм | 100 м трубопровода
3.23-0-3-0-3 | 3.23-3-3 | Укладка трубопроводов из керамических канализационных труб диаметром 250 мм | 100 м трубопровода
3.23-0-3-0-3 | 3.23-3-4 | Укладка трубопроводов из керамических канализационных труб диаметром 300 мм | 100 м трубопровода
3.23-0-3-0-3 | 3.23-3-5 | Укладка трубопроводов из керамических канализационных труб диаметром 350 мм | 100 м трубопровода
3.23-0-3-0-3 | 3.23-3-6 | Укладка трубопроводов из керамических канализационных труб диаметром 400 мм | 100 м трубопровода
3.23-0-3-0-3 | 3.23-3-7 | Укладка трубопроводов из керамических канализационных труб диаметром 450 мм | 100 м трубопровода
3.23-0-3-0-3 | 3.23-3-8 | Укладка трубопроводов из керамических канализационных труб диаметром 500 мм | 100 м трубопровода
3.23-0-3-0-3 | 3.23-3-9 | Укладка трубопроводов из керамических канализационных труб диаметром 550 мм | 100 м трубопровода
3.23-0-3-0-3 | 3.23-3-10 | Укладка трубопроводов из керамических канализационных труб диаметром 600 мм | 100 м трубопровода
3.23-0-4-0-4 | 3.23-4-1 | Укладка трубопроводов из железобетонных безнапорных раструбных труб диаметром 400 мм | 100 м трубопровода
3.23-0-4-0-4 | 3.23-4-2 | Укладка трубопроводов из железобетонных безнапорных раструбных труб диаметром 500 мм | 100 м трубопровода
3.23-0-4-0-4 | 3.23-4-3 | Укладка трубопроводов из железобетонных безнапорных раструбных труб диаметром 600 мм | 100 м трубопровода
3.23-0-4-0-4 | 3.23-4-4 | Укладка трубопроводов из железобетонных безнапорных раструбных труб диаметром 800 мм | 100 м трубопровода
3.23-0-4-0-4 | 3.23-4-5 | Укладка трубопроводов из железобетонных безнапорных раструбных труб диаметром 1000 мм | 100 м трубопровода
3.23-0-4-0-4 | 3.23-4-6 | Укладка трубопроводов из железобетонных безнапорных раструбных труб диаметром 1200 мм | 100 м трубопровода
3.23-0-4-0-4 | 3.23-4-7 | Укладка трубопроводов из железобетонных безнапорных раструбных труб диаметром 1400 мм | 100 м трубопровода
3.23-0-4-0-4 | 3.23-4-8 | Укладка трубопроводов из железобетонных безнапорных раструбных труб диаметром 1600 мм | 100 м трубопровода
3.23-0-4-0-4 | 3.23-4-9 | Укладка трубопроводов из железобетонных безнапорных раструбных труб диаметром 2000 мм | 100 м трубопровода
3.23-0-4-0-4 | 3.23-4-10 | Укладка трубопроводов из железобетонных безнапорных раструбных труб диаметром 2400 мм | 100 м трубопровода
3.23-0-4-0-5 | 3.23-5-1 | Укладка трубопроводов из бетонных раструбных труб диаметром 150 мм | 100 м трубопровода
3.23-0-4-0-5 | 3.23-5-2 | Укладка трубопроводов из бетонных раструбных труб диаметром 200 мм | 100 м трубопровода
3.23-0-4-0-5 | 3.23-5-3 | Укладка трубопроводов из бетонных раструбных труб диаметром 300 мм | 100 м трубопровода
3.23-0-4-0-5 | 3.23-5-4 | Укладка трубопроводов из бетонных раструбных труб диаметром 400 мм | 100 м трубопровода
3.23-0-4-0-5 | 3.23-5-5 | Укладка трубопроводов из бетонных раструбных труб диаметром 500 мм | 100 м трубопровода
3.23-0-4-0-5 | 3.23-5-6 | Укладка трубопроводов из бетонных раструбных труб диаметром 600 мм | 100 м трубопровода
3.23-0-4-0-5 | 3.23-5-7 | Укладка трубопроводов из бетонных раструбных труб диаметром 800 мм | 100 м трубопровода
3.23-0-4-0-5 | 3.23-5-8 | Укладка трубопроводов из бетонных раструбных труб диаметром 1000 мм | 100 м трубопровода
3.23-0-4-0-6 | 3.23-6-1 | Укладка трубопроводов из железобетонных безнапорных фальцевых труб с жестким соединением диаметром 400 мм | 100 м трубопровода
3.23-0-4-0-6 | 3.23-6-2 | Укладка трубопроводов из железобетонных безнапорных фальцевых труб с жестким соединением диаметром 500 мм | 100 м трубопровода
3.23-0-4-0-6 | 3.23-6-3 | Укладка трубопроводов из железобетонных безнапорных фальцевых труб с жестким соединением диаметром 600 мм | 100 м трубопровода
3.23-0-4-0-6 | 3.23-6-4 | Укладка трубопроводов из железобетонных безнапорных фальцевых труб с жестким соединением диаметром 800 мм | 100 м трубопровода
3.23-0-4-0-6 | 3.23-6-5 | Укладка трубопроводов из железобетонных безнапорных фальцевых труб с жестким соединением диаметром 1000 мм | 100 м трубопровода
3.23-0-4-0-6 | 3.23-6-6 | Укладка трубопроводов из железобетонных безнапорных фальцевых труб с жестким соединением диаметром 1200 мм | 100 м трубопровода
3.23-0-4-0-6 | 3.23-6-7 | Укладка трубопроводов из железобетонных безнапорных фальцевых труб с жестким соединением диаметром 1400 мм | 100 м трубопровода
3.23-0-4-0-6 | 3.23-6-8 | Укладка трубопроводов из железобетонных безнапорных фальцевых труб с жестким соединением диаметром 1600 мм | 100 м трубопровода
3.23-0-4-0-6 | 3.23-6-9 | Укладка трубопроводов из железобетонных безнапорных фальцевых труб с жестким соединением диаметром 2000 мм | 100 м трубопровода
3.23-0-4-0-6 | 3.23-6-10 | Укладка трубопроводов из железобетонных безнапорных фальцевых труб с жестким соединением диаметром 2400 мм | 100 м трубопровода
3.23-0-4-0-7 | 3.23-7-1 | Укладка трубопроводов из железобетонных безнапорных фальцевых труб большого диаметра с жестким соединением диаметром 3000 мм | 100 м трубопровода
3.23-0-4-0-7 | 3.23-7-2 | Укладка трубопроводов из железобетонных безнапорных фальцевых труб большого диаметра с жестким соединением диаметром 3500 мм | 100 м трубопровода
3.23-0-4-0-8 | 3.23-8-1 | Укладка трубопроводов из железобетонных безнапорных фальцевых труб с гибким соединением диаметром 400 мм | 100 м трубопровода
3.23-0-4-0-8 | 3.23-8-2 | Укладка трубопроводов из железобетонных безнапорных фальцевых труб с гибким соединением диаметром 500 мм | 100 м трубопровода
3.23-0-4-0-8 | 3.23-8-3 | Укладка трубопроводов из железобетонных безнапорных фальцевых труб с гибким соединением диаметром 600 мм | 100 м трубопровода
3.23-0-4-0-8 | 3.23-8-4 | Укладка трубопроводов из железобетонных безнапорных фальцевых труб с гибким соединением диаметром 800 мм | 100 м трубопровода
3.23-0-4-0-8 | 3.23-8-5 | Укладка трубопроводов из железобетонных безнапорных фальцевых труб с гибким соединением диаметром 1000 мм | 100 м трубопровода
3.23-0-4-0-8 | 3.23-8-6 | Укладка трубопроводов из железобетонных безнапорных фальцевых труб с гибким соединением диаметром 1200 мм | 100 м трубопровода
3.23-0-4-0-8 | 3.23-8-7 | Укладка трубопроводов из железобетонных безнапорных фальцевых труб с гибким соединением диаметром 1400 мм | 100 м трубопровода
3.23-0-4-0-8 | 3.23-8-8 | Укладка трубопроводов из железобетонных безнапорных фальцевых труб с гибким соединением диаметром 1600 мм | 100 м трубопровода
3.23-0-4-0-8 | 3.23-8-9 | Укладка трубопроводов из железобетонных безнапорных фальцевых труб с гибким соединением диаметром 2000 мм | 100 м трубопровода
3.23-0-4-0-8 | 3.23-8-10 | Укладка трубопроводов из железобетонных безнапорных фальцевых труб с гибким соединением диаметром 2400 мм | 100 м трубопровода
3.23-0-4-0-9 | 3.23-9-1 | Укладка трубопроводов из бетонных фальцевых труб с жестким соединением диаметром 300 мм | 100 м трубопровода
3.23-0-4-0-9 | 3.23-9-2 | Укладка трубопроводов из бетонных фальцевых труб с жестким соединением диаметром 400 мм | 100 м трубопровода
3.23-0-4-0-9 | 3.23-9-3 | Укладка трубопроводов из бетонных фальцевых труб с жестким соединением диаметром 500 мм | 100 м трубопровода
3.23-0-4-0-9 | 3.23-9-4 | Укладка трубопроводов из бетонных фальцевых труб с жестким соединением диаметром 600 мм | 100 м трубопровода
3.23-0-4-0-9 | 3.23-9-5 | Укладка трубопроводов из бетонных фальцевых труб с жестким соединением диаметром 800 мм | 100 м трубопровода
3.23-0-4-0-9 | 3.23-9-6 | Укладка трубопроводов из бетонных фальцевых труб с жестким соединением диаметром 1000 мм | 100 м трубопровода
3.23-0-4-0-10 | 3.23-10-1 | Укладка трубопроводов из бетонных фальцевых труб с гибким соединением диаметром 300 мм | 100 м трубопровода
3.23-0-4-0-10 | 3.23-10-2 | Укладка трубопроводов из бетонных фальцевых труб с гибким соединением диаметром 400 мм | 100 м трубопровода
3.23-0-4-0-10 | 3.23-10-3 | Укладка трубопроводов из бетонных фальцевых труб с гибким соединением диаметром 500 мм | 100 м трубопровода
3.23-0-4-0-10 | 3.23-10-4 | Укладка трубопроводов из бетонных фальцевых труб с гибким соединением диаметром 600 мм | 100 м трубопровода
3.23-0-4-0-10 | 3.23-10-5 | Укладка трубопроводов из бетонных фальцевых труб с гибким соединением диаметром 800 мм | 100 м трубопровода
3.23-0-4-0-10 | 3.23-10-6 | Укладка трубопроводов из бетонных фальцевых труб с гибким соединением диаметром 1000 мм | 100 м трубопровода
3.23-0-5-0-11 | 3.23-11-1 | Покрытие битумной мастикой бетонных и железобетонных труб диаметром 150 мм | 100 м трубопровода
3.23-0-5-0-11 | 3.23-11-2 | Покрытие битумной мастикой бетонных и железобетонных труб диаметром 200 мм | 100 м трубопровода
3.23-0-5-0-11 | 3.23-11-3 | Покрытие битумной мастикой бетонных и железобетонных труб диаметром 300 мм | 100 м трубопровода
3.23-0-5-0-11 | 3.23-11-4 | Покрытие битумной мастикой бетонных и железобетонных труб диаметром 400 мм | 100 м трубопровода
3.23-0-5-0-11 | 3.23-11-5 | Покрытие битумной мастикой бетонных и железобетонных труб диаметром 500 мм | 100 м трубопровода
3.23-0-5-0-11 | 3.23-11-6 | Покрытие битумной мастикой бетонных и железобетонных труб диаметром 600 мм | 100 м трубопровода
3.23-0-5-0-11 | 3.23-11-7 | Покрытие битумной мастикой бетонных и железобетонных труб диаметром 800 мм | 100 м трубопровода
3.23-0-5-0-11 | 3.23-11-8 | Покрытие битумной мастикой бетонных и железобетонных труб диаметром 1000 мм | 100 м трубопровода
3.23-0-5-0-11 | 3.23-11-9 | Покрытие битумной мастикой бетонных и железобетонных труб диаметром 1200 мм | 100 м трубопровода
3.23-0-5-0-11 | 3.23-11-10 | Покрытие битумной мастикой бетонных и железобетонных труб диаметром 1400 мм | 100 м трубопровода
3.23-0-5-0-12 | 3.23-12-1 | Покрытие битумной мастикой бетонных и железобетонных труб большого диаметра диаметром более 1400 мм | 100 м2 поверхности
3.23-0-6-0-13 | 3.23-13-1 | Устройство колодцев канализационных круглых сборных железобетонных диаметром 1 м в грунтах сухих | 10 м3 железобетонных и бетонных конструкций колодцев
3.23-0-6-0-13 | 3.23-13-2 | Устройство колодцев канализационных круглых сборных железобетонных диаметром 1 м в грунтах мокрых | 10 м3 железобетонных и бетонных конструкций колодцев
3.23-0-6-0-13 | 3.23-13-3 | Устройство колодцев канализационных круглых сборных железобетонных диаметром 1,5 м в грунтах сухих | 10 м3 железобетонных и бетонных конструкций колодцев
3.23-0-6-0-13 | 3.23-13-4 | Устройство колодцев канализационных круглых сборных железобетонных диаметром 1,5 м в грунтах мокрых | 10 м3 железобетонных и бетонных конструкций колодцев
3.23-0-6-0-13 | 3.23-13-5 | Устройство колодцев канализационных круглых сборных железобетонных диаметром 2 м в грунтах сухих | 10 м3 железобетонных и бетонных конструкций колодцев
3.23-0-6-0-13 | 3.23-13-6 | Устройство колодцев канализационных круглых сборных железобетонных диаметром 2 м в грунтах мокрых | 10 м3 железобетонных и бетонных конструкций колодцев
3.23-0-6-0-14 | 3.23-14-1 | Устройство колодцев канализационных круглых кирпичных с покрытием из сборного железобетона диаметром 1 м в сухих грунтах | 10 м3 кирпичных, железобетонных и бетонных конструкций колодцев
3.23-0-6-0-14 | 3.23-14-2 | Устройство колодцев канализационных круглых кирпичных с покрытием из сборного железобетона диаметром 1,5 м в сухих грунтах | 10 м3 кирпичных, железобетонных и бетонных конструкций колодцев
3.23-0-6-0-15 | 3.23-15-1 | Устройство колодцев канализационных круглых кирпичных с конусным переходом к горловине диаметром 1 м в сухих грунтах | 10 м3 кирпичных и бетонных конструкций колодцев
3.23-0-6-0-15 | 3.23-15-2 | Устройство колодцев канализационных круглых кирпичных с конусным переходом к горловине диаметром 1,25 м в сухих грунтах | 10 м3 кирпичных и бетонных конструкций колодцев
3.23-0-6-0-15 | 3.23-15-3 | Устройство колодцев канализационных круглых кирпичных с конусным переходом к горловине диаметром 1,5 м в сухих грунтах | 10 м3 кирпичных и бетонных конструкций колодцев
3.23-0-6-0-16 | 3.23-16-1 | Устройство колодцев канализационных круглых бетонных монолитных диаметром 1 м в грунтах сухих | 10 м3 железобетонных и бетонных конструкций колодцев
3.23-0-6-0-16 | 3.23-16-2 | Устройство колодцев канализационных круглых бетонных монолитных диаметром 1 м в грунтах мокрых | 10 м3 железобетонных и бетонных конструкций колодцев
3.23-0-6-0-16 | 3.23-16-3 | Устройство колодцев канализационных круглых бетонных монолитных диаметром 1,5 м в грунтах сухих | 10 м3 железобетонных и бетонных конструкций колодцев
3.23-0-6-0-16 | 3.23-16-4 | Устройство колодцев канализационных круглых бетонных монолитных диаметром 1,5 м в грунтах мокрых | 10 м3 железобетонных и бетонных конструкций колодцев
3.23-0-6-0-16 | 3.23-16-5 | Устройство колодцев канализационных круглых бетонных монолитных диаметром 2 м в грунтах сухих | 10 м3 железобетонных и бетонных конструкций колодцев
3.23-0-6-0-16 | 3.23-16-6 | Устройство колодцев канализационных круглых бетонных монолитных диаметром 2 м в грунтах мокрых | 10 м3 железобетонных и бетонных конструкций колодцев
3.23-0-6-0-17 | 3.23-17-1 | Устройство колодцев канализационных прямоугольных бетонных монолитных площадью до 3 м2 в грунтах сухих | 10 м3 железобетонных и бетонных конструкций колодцев
3.23-0-6-0-17 | 3.23-17-2 | Устройство колодцев канализационных прямоугольных бетонных монолитных площадью до 3 м2 в грунтах мокрых | 10 м3 железобетонных и бетонных конструкций колодцев
3.23-0-6-0-17 | 3.23-17-3 | Устройство колодцев канализационных прямоугольных бетонных монолитных площадью до 3 м2 в грунтах просадочных | 10 м3 железобетонных и бетонных конструкций колодцев
3.23-0-6-0-17 | 3.23-17-4 | Устройство колодцев канализационных прямоугольных бетонных монолитных площадью более 3 м2 в грунтах сухих | 10 м3 железобетонных и бетонных конструкций колодцев
3.23-0-6-0-17 | 3.23-17-5 | Устройство колодцев канализационных прямоугольных бетонных монолитных площадью более 3 м2 в грунтах мокрых | 10 м3 железобетонных и бетонных конструкций колодцев
3.23-0-6-0-17 | 3.23-17-6 | Устройство колодцев канализационных прямоугольных бетонных монолитных площадью более 3 м2 в грунтах просадочных | 10 м3 железобетонных и бетонных конструкций колодцев
3.23-0-7-0-18 | 3.23-18-1 | Устройство колодцев дождеприемных круглых для дождевой канализации из сборного железобетона диаметром 0,7 м в грунтах сухих | 10 м3 кирпичных, железобетонных и бетонных конструкций колодцев
3.23-0-7-0-18 | 3.23-18-2 | Устройство колодцев дождеприемных круглых для дождевой канализации из сборного железобетона диаметром 0,7 м в грунтах мокрых | 10 м3 кирпичных, железобетонных и бетонных конструкций колодцев
3.23-0-7-0-18 | 3.23-18-3 | Устройство колодцев дождеприемных круглых для дождевой канализации из сборного железобетона диаметром 1,0 м в грунтах сухих | 10 м3 кирпичных, железобетонных и бетонных конструкций колодцев
3.23-0-7-0-18 | 3.23-18-4 | Устройство колодцев дождеприемных круглых для дождевой канализации из сборного железобетона диаметром 1,0 м в грунтах мокрых | 10 м3 кирпичных, железобетонных и бетонных конструкций колодцев
3.23-0-7-0-18 | 3.23-18-5 | Устройство колодцев дождеприемных круглых для дождевой канализации из кирпича диаметром 0,7 м в грунтах сухих | 10 м3 кирпичных, железобетонных и бетонных конструкций колодцев
3.23-0-7-0-18 | 3.23-18-6 | Устройство колодцев дождеприемных круглых для дождевой канализации из кирпича диаметром 0,7 м в грунтах мокрых | 10 м3 кирпичных, железобетонных и бетонных конструкций колодцев
3.23-0-8-0-19 | 3.23-19-1 | Устройство коллекторов для подземных коммуникаций прямоугольных сборных железобетонных односекционных | 100 м3 сборных и монолитных железобетонных конструкций
3.23-0-8-0-19 | 3.23-19-2 | Устройство коллекторов для подземных коммуникаций прямоугольных сборных железобетонных двухсекционных | 100 м3 сборных и монолитных железобетонных конструкций
3.23-0-9-0-20 | 3.23-20-1 | Устройство фильтрующего основания под иловые площадки и поля фильтрации гравийного | 100 м3 фильтрующего основания
3.23-0-9-0-20 | 3.23-20-2 | Устройство фильтрующего основания под иловые площадки и поля фильтрации щебеночного | 100 м3 фильтрующего основания
3.23-0-9-0-20 | 3.23-20-3 | Устройство фильтрующего основания под иловые площадки и поля фильтрации песчаного | 100 м3 фильтрующего основания
3.23-0-10-0-21 | 3.23-21-1 | Укладка на иловых площадках труб керамических дренажных диаметром до 150 мм | 1 км трубопровода
3.23-0-10-0-21 | 3.23-21-2 | Укладка на иловых площадках труб керамических дренажных диаметром 200 мм | 1 км трубопровода
3.23-0-10-0-21 | 3.23-21-3 | Укладка на иловых площадках труб керамических дренажных диаметром 250 мм | 1 км трубопровода
3.23-0-10-0-22 | 3.23-22-1 | Укладка на иловых площадках труб асбестоцементных дренажных диаметром 100 мм | 100 м трубопровода
3.23-0-10-0-22 | 3.23-22-2 | Укладка на иловых площадках труб асбестоцементных дренажных диаметром 150 мм | 100 м трубопровода
3.23-0-10-0-22 | 3.23-22-3 | Укладка на иловых площадках труб асбестоцементных дренажных диаметром 200 мм | 100 м трубопровода
3.23-0-11-0-23 | 3.23-23-1 | Присоединение канализационных трубопроводов к существующей сети в грунтах сухих | 1 врезка
3.23-0-11-0-23 | 3.23-23-2 | Присоединение канализационных трубопроводов к существующей сети в грунтах мокрых | 1 врезка
3.23-0-12-0-24 | 3.23-24-1 | Установка люка | 1 шт.
3.23-0-13-0-25 | 3.23-25-1 | Укладка безнапорных поливинилхлоридных раструбных труб диаметром 160 мм | 100 м
3.23-0-13-0-25 | 3.23-25-2 | Укладка безнапорных поливинилхлоридных раструбных труб диаметром 200 мм | 100 м
3.23-0-13-0-26 | 3.23-26-1 | Укладка трубопроводов канализации из полиэтиленовых труб диаметром 110 мм | 100 м
3.23-0-13-0-26 | 3.23-26-2 | Укладка трубопроводов канализации из полиэтиленовых труб диаметром 225 мм | 100 м
3.23-0-13-0-26 | 3.23-26-3 | Укладка трубопроводов канализации из полиэтиленовых труб диаметром 315 мм | 100 м
3.23-0-13-0-26 | 3.23-26-4 | Укладка трубопроводов канализации из полиэтиленовых труб диаметром 400 мм | 100 м
3.23-0-13-0-26 | 3.23-26-5 | Укладка трубопроводов канализации из полиэтиленовых труб диаметром 500 мм | 100 м
3.23-0-13-0-26 | 3.23-26-6 | Укладка трубопроводов канализации из полиэтиленовых труб диаметром 630 мм | 100 м
3.23-0-13-0-26 | 3.23-26-7 | Укладка трубопроводов канализации из полиэтиленовых труб диаметром 710 мм | 100 м
3.23-0-13-0-26 | 3.23-26-8 | Укладка трубопроводов канализации из полиэтиленовых труб диаметром 800 мм | 100 м
3.23-0-13-0-26 | 3.23-26-9 | Укладка трубопроводов канализации из полиэтиленовых труб диаметром 900 мм | 100 м
3.23-0-13-0-26 | 3.23-26-10 | Укладка трубопроводов канализации из полиэтиленовых труб диаметром 1000 мм | 100 м
3.23-0-13-0-26 | 3.23-26-11 | Укладка трубопроводов канализации из полиэтиленовых труб диаметром 1200 мм | 100 м
3.23-0-13-0-27 | 3.23-27-1 | Укладка трубопроводов водостока из полиэтиленовых труб диаметром 110 мм | 100 м
3.23-0-13-0-27 | 3.23-27-2 | Укладка трубопроводов водостока из полиэтиленовых труб диаметром 225 мм | 100 м
3.23-0-13-0-27 | 3.23-27-3 | Укладка трубопроводов водостока из полиэтиленовых труб диаметром 315 мм | 100 м
3.23-0-13-0-27 | 3.23-27-4 | Укладка трубопроводов водостока из полиэтиленовых труб диаметром 400 мм | 100 м
3.23-0-13-0-27 | 3.23-27-5 | Укладка трубопроводов водостока из полиэтиленовых труб диаметром 500 мм | 100 м
3.23-0-13-0-27 | 3.23-27-6 | Укладка трубопроводов водостока из полиэтиленовых труб диаметром 630 мм | 100 м
3.23-0-13-0-27 | 3.23-27-7 | Укладка трубопроводов водостока из полиэтиленовых труб диаметром 710 мм | 100 м
3.23-0-13-0-27 | 3.23-27-8 | Укладка трубопроводов водостока из полиэтиленовых труб диаметром 800 мм | 100 м
3.23-0-13-0-27 | 3.23-27-9 | Укладка трубопроводов водостока из полиэтиленовых труб диаметром 900 мм | 100 м
3.23-0-13-0-27 | 3.23-27-10 | Укладка трубопроводов водостока из полиэтиленовых труб диаметром 1000 мм | 100 м
3.23-0-13-0-27 | 3.23-27-11 | Укладка трубопроводов водостока из полиэтиленовых труб диаметром 1200 мм | 100 м
3.23-0-6-0-28 | 3.23-28-1 | Установка сборных железобетонных колец горловин колодцев | 100 шт.
3.23-0-4-0-29 | 3.23-29-1 | Прокладка водостоков и сетей канализации из специальных железобетонных труб с применением тоннелепроходческих комплексов режущим диаметром до 665 мм | 100 м
3.23-0-4-0-29 | 3.23-29-2 | Прокладка водостоков и сетей канализации из специальных железобетонных труб с применением тоннелепроходческих комплексов режущим диаметром до 875 мм | 100 м
3.23-0-4-0-29 | 3.23-29-3 | Прокладка водостоков и сетей канализации из специальных железобетонных труб с применением тоннелепроходческих комплексов режущим диаметром до 1295 мм | 100 м
3.23-0-4-0-29 | 3.23-29-4 | Прокладка водостоков и сетей канализации из специальных железобетонных труб с применением тоннелепроходческих комплексов режущим диаметром до 1505 мм | 100 м
3.23-0-4-0-29 | 3.23-29-5 | Прокладка водостоков и сетей канализации из специальных железобетонных труб с применением тоннелепроходческих комплексов режущим диаметром до 1740 мм | 100 м
3.23-0-4-0-29 | 3.23-29-6 | Прокладка водостоков и сетей канализации из специальных железобетонных труб с применением тоннелепроходческих комплексов режущим диаметром до 2150 мм | 100 м
3.23-0-4-0-29 | 3.23-29-7 | Прокладка водостоков и сетей канализации из специальных железобетонных труб с применением тоннелепроходческих комплексов режущим диаметром до 3025 мм | 100 м
3.23-0-13-0-30 | 3.23-30-1 | Укладка трубопроводов канализации из витых с полой стенкой полиэтиленовых труб низкого давления (ПНД), диаметром 600 мм | 100 м
3.23-0-13-0-30 | 3.23-30-2 | Укладка трубопроводов канализации из витых с полой стенкой полиэтиленовых труб низкого давления (ПНД), диаметром 700 мм | 100 м
3.23-0-13-0-30 | 3.23-30-3 | Укладка трубопроводов канализации из витых с полой стенкой полиэтиленовых труб низкого давления (ПНД), диаметром 800 мм | 100 м
3.23-0-13-0-30 | 3.23-30-4 | Укладка трубопроводов канализации из витых с полой стенкой полиэтиленовых труб низкого давления (ПНД), диаметром 900 мм | 100 м
3.23-0-13-0-30 | 3.23-30-5 | Укладка трубопроводов канализации из витых с полой стенкой полиэтиленовых труб низкого давления (ПНД), диаметром 1000 мм | 100 м
3.23-0-13-0-30 | 3.23-30-6 | Укладка трубопроводов канализации из витых с полой стенкой полиэтиленовых труб низкого давления (ПНД), диаметром 1200 мм | 100 м
3.23-0-13-0-30 | 3.23-30-7 | Укладка трубопроводов канализации из витых с полой стенкой полиэтиленовых труб низкого давления (ПНД), диаметром 1500 мм | 100 м
3.23-0-13-0-30 | 3.23-30-8 | Укладка трубопроводов канализации из витых с полой стенкой полиэтиленовых труб низкого давления (ПНД), диаметром 1800 мм | 100 м
3.23-0-13-0-31 | 3.23-31-1 | Герметизация стыков при укладке витых с полой стенкой труб канализации из полиэтилена низкого давления (ПНД) с применением экструдера, диаметром 600 мм | 1 шт.
3.23-0-13-0-31 | 3.23-31-2 | Герметизация стыков при укладке витых с полой стенкой труб канализации из полиэтилена низкого давления (ПНД) с применением экструдера, диаметром 700 мм | 1 шт.
3.23-0-13-0-31 | 3.23-31-3 | Герметизация стыков при укладке витых с полой стенкой труб канализации из полиэтилена низкого давления (ПНД) с применением экструдера, диаметром 800 мм | 1 шт.
3.23-0-13-0-31 | 3.23-31-4 | Герметизация стыков при укладке витых с полой стенкой труб канализации из полиэтилена низкого давления (ПНД) с применением экструдера, диаметром 900 мм | 1 шт.
3.23-0-13-0-31 | 3.23-31-5 | Герметизация стыков при укладке витых с полой стенкой труб канализации из полиэтилена низкого давления (ПНД) с применением экструдера, диаметром 1000 мм | 1 шт.
3.23-0-13-0-31 | 3.23-31-6 | Герметизация стыков при укладке витых с полой стенкой труб канализации из полиэтилена низкого давления (ПНД) с применением экструдера, диаметром 1200 мм | 1 шт.
3.23-0-13-0-31 | 3.23-31-7 | Герметизация стыков при укладке витых с полой стенкой труб канализации из полиэтилена низкого давления (ПНД) с применением экструдера, диаметром 1500 мм | 1 шт.
3.23-0-13-0-31 | 3.23-31-8 | Герметизация стыков при укладке витых с полой стенкой труб канализации из полиэтилена низкого давления (ПНД) с применением экструдера, диаметром 1800 мм | 1 шт.
3.23-0-13-0-32 | 3.23-32-1 | Укладка трубопроводов канализации из труб гофрированных полипропиленовых с двухслойной стенкой с раструбным соединением, наружный диаметр 160 мм | 100 м
3.23-0-13-0-32 | 3.23-32-2 | Укладка трубопроводов канализации из труб гофрированных полипропиленовых с двухслойной стенкой с раструбным соединением, наружный диаметр 200 мм | 100 м
3.23-0-13-0-32 | 3.23-32-3 | Укладка трубопроводов канализации из труб гофрированных полипропиленовых с двухслойной стенкой с раструбным соединением, наружный диаметр 250 мм | 100 м
3.23-0-13-0-32 | 3.23-32-4 | Укладка трубопроводов канализации из труб гофрированных полипропиленовых с двухслойной стенкой с раструбным соединением, наружный диаметр 315 мм | 100 м
3.23-0-13-0-32 | 3.23-32-5 | Укладка трубопроводов канализации из труб гофрированных полипропиленовых с двухслойной стенкой с раструбным соединением, наружный диаметр 400 мм | 100 м
3.23-0-13-0-32 | 3.23-32-6 | Укладка трубопроводов канализации из труб гофрированных полипропиленовых с двухслойной стенкой с раструбным соединением, наружный диаметр 500 мм | 100 м
3.23-0-13-0-32 | 3.23-32-7 | Укладка трубопроводов канализации из труб гофрированных полипропиленовых с двухслойной стенкой с раструбным соединением, наружный диаметр 630 мм | 100 м
3.23-0-13-0-32 | 3.23-32-8 | Укладка трубопроводов канализации из труб гофрированных полипропиленовых с двухслойной стенкой с раструбным соединением, наружный диаметр 900 мм | 100 м
3.23-0-13-0-32 | 3.23-32-9 | Укладка трубопроводов канализации из труб гофрированных полипропиленовых с двухслойной стенкой с раструбным соединением, наружный диаметр 1135 мм | 100 м
3.23-0-13-0-33 | 3.23-33-1 | Укладка трубопроводов канализации из труб гофрированных полипропиленовых с двухслойной стенкой на муфтах, внутренний диаметр 200 мм | 100 м
3.23-0-13-0-33 | 3.23-33-2 | Укладка трубопроводов канализации из труб гофрированных полипропиленовых с двухслойной стенкой на муфтах, внутренний диаметр 400 мм | 100 м
3.23-0-13-0-33 | 3.23-33-3 | Укладка трубопроводов канализации из труб гофрированных полипропиленовых с двухслойной стенкой на муфтах, внутренний диаметр 600 мм | 100 м
3.23-0-13-0-34 | 3.23-34-1 | Укладка трубопроводов канализации из труб полиэтиленовых с двухслойной профилированной стенкой на муфтах, наружный диаметр 160 мм | 100 м
3.23-0-13-0-34 | 3.23-34-2 | Укладка трубопроводов канализации из труб полиэтиленовых с двухслойной профилированной стенкой на муфтах, наружный диаметр 200 мм | 100 м
3.23-0-13-0-34 | 3.23-34-3 | Укладка трубопроводов канализации из труб полиэтиленовых с двухслойной профилированной стенкой на муфтах, наружный диаметр 250 мм | 100 м
3.23-0-13-0-34 | 3.23-34-4 | Укладка трубопроводов канализации из труб полиэтиленовых с двухслойной профилированной стенкой на муфтах, наружный диаметр 315 мм | 100 м
3.23-0-13-0-34 | 3.23-34-5 | Укладка трубопроводов канализации из труб полиэтиленовых с двухслойной профилированной стенкой на муфтах, наружный диаметр 400 мм | 100 м
3.23-0-13-0-35 | 3.23-35-1 | Укладка трубопроводов канализации из труб полиэтиленовых с двухслойной профилированной стенкой с раструбным соединением, наружный диаметр 500 мм | 100 м
3.23-0-13-0-35 | 3.23-35-2 | Укладка трубопроводов канализации из труб полиэтиленовых с двухслойной профилированной стенкой с раструбным соединением, наружный диаметр 630 мм | 100 м
3.23-0-13-0-35 | 3.23-35-3 | Укладка трубопроводов канализации из труб полиэтиленовых с двухслойной профилированной стенкой с раструбным соединением, наружный диаметр 800 мм | 100 м
3.23-0-13-0-35 | 3.23-35-4 | Укладка трубопроводов канализации из труб полиэтиленовых с двухслойной профилированной стенкой с раструбным соединением, наружный диаметр 1000 мм | 100 м
3.23-0-13-0-35 | 3.23-35-5 | Укладка трубопроводов канализации из труб полиэтиленовых с двухслойной профилированной стенкой с раструбным соединением, наружный диаметр 1200 мм | 100 м
3.23-0-6-0-36 | 3.23-36-1 | Установка круглых сборных колодцев из полимерных материалов высотой 1,5 м, диаметр 630 мм | 1 шт.
3.23-0-6-0-36 | 3.23-36-2 | Установка круглых сборных колодцев из полимерных материалов высотой 1,5 м, диаметр 800 мм | 1 шт.
3.23-0-6-0-36 | 3.23-36-3 | Установка круглых сборных колодцев из полимерных материалов высотой 1,5 м, диаметр 1000 мм | 1 шт.
3.23-0-6-0-36 | 3.23-36-4 | Установка круглых сборных колодцев из полимерных материалов, установка колец высотой 0,5 м, добавляется к позиции 3.23-36-1 | 1 шт.
3.23-0-6-0-36 | 3.23-36-5 | Установка круглых сборных колодцев из полимерных материалов, установка колец высотой 0,5 м, добавляется к позиции 3.23-36-2 | 1 шт.
3.23-0-6-0-36 | 3.23-36-6 | Установка круглых сборных колодцев из полимерных материалов, установка колец высотой 0,5 м, добавляется к позиции 3.23-36-3 | 1 шт.
3.23-0-14-0-37 | 3.23-37-1 | Прокладка водостоков и сетей канализации из стеклопластиковых труб с применением тоннелепроходческих комплексов режущим диаметром до 665 мм | 100 м
3.23-0-14-0-37 | 3.23-37-2 | Прокладка водостоков и сетей канализации из стеклопластиковых труб с применением тоннелепроходческих комплексов режущим диаметром до 875 мм | 100 м
3.23-0-14-0-37 | 3.23-37-3 | Прокладка водостоков и сетей канализации из стеклопластиковых труб с применением тоннелепроходческих комплексов режущим диаметром до 1295 мм | 100 м
3.23-0-14-0-37 | 3.23-37-4 | Прокладка водостоков и сетей канализации из стеклопластиковых труб с применением тоннелепроходческих комплексов режущим диаметром до 1505 мм | 100 м
3.23-0-14-0-37 | 3.23-37-5 | Прокладка водостоков и сетей канализации из стеклопластиковых труб с применением тоннелепроходческих комплексов режущим диаметром до 1740 мм | 100 м
3.23-0-14-0-37 | 3.23-37-6 | Прокладка водостоков и сетей канализации из стеклопластиковых труб с применением тоннелепроходческих комплексов режущим диаметром до 2150 мм | 100 м
3.23-0-14-0-37 | 3.23-37-7 | Прокладка водостоков и сетей канализации из стеклопластиковых труб с применением тоннелепроходческих комплексов режущим диаметром до 3025 мм | 100 м
3.23-0-8-0-38 | 3.23-38-1 | Монтаж тоннелепроходческого комплекса (ТПК) диаметром щита 3445 мм | 1 комплекс
3.23-0-8-0-38 | 3.23-38-2 | Демонтаж тоннелепроходческого комплекса (ТПК) диаметром щита 3445 мм | 1 комплекс
3.23-0-8-0-39 | 3.23-39-1 | Ввод в эксплуатацию тоннелепроходческих комплексов (ТПК) с грунтопригрузом, диаметром щита 3445 мм | 1 шт.
3.23-0-8-0-40 | 3.23-40-1 | Щитовая проходка тоннеля с нагнетанием тампонажного раствора за сборную обделку с помощью тоннелепроходческого комплекса с диаметром щита 3445 мм | 1 м
3.23-0-8-0-42 | 3.23-42-1 | Монтаж постоянной крепи коллекторного тоннеля из сборных железобетонных блоков с помощью тоннелепроходческого комплекса с диаметром щита 3445 мм | 1 м
3.23-0-8-0-43 | 3.23-43-1 | Устройство откаточных путей при сооружении коллекторов с помощью тоннелепроходческих комплексов (ТПК) диаметром щита 3445 мм | 1 звено
3.23-0-8-0-43 | 3.23-43-2 | Демонтаж откаточных путей при устройстве коллекторов с помощью тоннелепроходческих комплексов диаметром щита 3445 мм | 1 звено
3.23-0-8-0-44 | 3.23-44-1 | Устройство коммуникаций для подачи воды, сжатого воздуха и электроэнергии при сооружении коллекторов с помощью тоннелепроходческих комплексов диаметром щита 3445 мм | 100 м
3.23-0-8-0-44 | 3.23-44-2 | Демонтаж коммуникаций для подачи воды, сжатого воздуха и электроэнергии при сооружении коллекторов с помощью тоннелепроходческих комплексов диаметром щита 3445 мм | 100 м
3.23-0-12-0-45 | 3.23-45-1 | Установка трапов на наружных сетях канализации диаметром 110 мм | 10 комплектов
3.23-0-12-0-45 | 3.23-45-2 | Установка трапов на наружных сетях канализации диаметром 160 мм | 10 комплектов
3.23-0-15-0-46 | 3.23-46-1 | Установка жироуловителей вертикальных диаметром 1200 мм | 1 шт.
3.23-0-15-0-46 | 3.23-46-2 | Установка жироуловителей вертикальных диаметром 1500 мм | 1 шт.
3.23-0-15-0-46 | 3.23-46-3 | Установка жироуловителей горизонтальных диаметром 1500 мм | 1 шт.
3.23-0-15-0-46 | 3.23-46-4 | Установка жироуловителей, добавлять (исключать) установку смотрового колодца диаметром 800 мм | 1 шт.
3.23-0-13-0-47 | 3.23-47-1 | Укладка полиэтиленовых дренажных труб диаметром 100 мм | 100 м
3.23-0-13-0-47 | 3.23-47-2 | Укладка полиэтиленовых дренажных труб диаметром 200 мм | 100 м
3.23-0-8-0-48 | 3.23-48-1 | Монтаж тоннелепроходческого комплекса (ТПК) диаметром щита 4 м | 1 шт.
3.23-0-8-0-48 | 3.23-48-2 | Демонтаж тоннелепроходческого комплекса (ТПК) диаметром щита 4 м | 1 шт.
3.23-0-8-0-49 | 3.23-49-1 | Ввод в эксплуатацию тоннелепроходческих комплексов (ТПК) с грунтопригрузом диаметром щита 4 м | 1 шт.
3.23-0-8-0-50 | 3.23-50-1 | Щитовая проходка тоннеля с нагнетанием тампонажного раствора за сборную обделку тоннелепроходческим комплексом (ТПК) с грунтопригрузом диаметром щита 4 м | 1 кольцо
3.23-0-8-0-51 | 3.23-51-1 | Постоянная крепь коллекторного тоннеля из сборных железобетонных тюбингов при щитовой проходке тоннелепроходческим комплексом с грунтопригрузом (ТПК) диаметром щита 4 м | 1 кольцо
3.23-0-8-0-52 | 3.23-52-1 | Наращивание сегментов напочвенной зубчатой железной дороги при устройстве коллекторов с помощью тоннелепроходческих комплексов (ТПК) диаметром щита 4 м | 1 звено
3.23-0-8-0-53 | 3.23-53-1 | Устройство коммуникаций для подачи воды, сжатого воздуха и электроэнергии при сооружении коллекторов с помощью тоннелепроходческих комплексов (ТПК) диаметром щита 4 м | 100 м
3.23-0-16-0-54 | 3.23-54-1 | Установка лестниц из полимерных композиционных материалов | 10 м
3.23-0-16-0-55 | 3.23-55-1 | Установка ограждений из полимерных композиционных материалов (стеклопластика) универсальных типа ОГ с шагом стоек 1 м | 100 м
3.23-0-16-0-55 | 3.23-55-2 | Добавлять (исключать) на каждую стойку к позиции 3.23-55-1 | 1 шт.
3.23-0-16-0-56 | 3.23-56-1 | Установка решеток из полимерных композиционных материалов (стеклопластика) площадью до 3,5 м2 | 100 м2
3.23-0-16-0-56 | 3.23-56-2 | Установка решеток из полимерных композиционных материалов (стеклопластика) площадью более 3,5 м2 | 100 м2
3.23-0-16-0-57 | 3.23-57-1 | Устройство открытых фильтров поверхностного стока с применением рулонного фильтрующего материала (15 слоев) | 100 м2
3.23-0-16-0-57 | 3.23-57-2 | Добавляется на каждый фильтрующий слой сверх 15 к позиции 3.23-57-1 | 100 м2
3.23-0-16-0-58 | 3.23-58-1 | Установка шандорных стенок из полимерных композиционных материалов (стеклопластика) | 1 м2
3.23-0-17-0-59 | 3.23-59-1 | Монтаж щитового затвора массой до 0,3 т | 1 шт.
3.23-0-17-0-59 | 3.23-59-2 | Монтаж щитового затвора массой до 0,5 т | 1 шт.
3.23-0-17-0-59 | 3.23-59-3 | Монтаж щитового затвора массой до 0,8 т | 1 шт.
3.23-0-17-0-59 | 3.23-59-4 | Монтаж щитового затвора массой до 1,1 т | 1 шт.
3.23-0-17-0-59 | 3.23-59-5 | Монтаж щитового затвора массой до 3,1 т | 1 шт.
3.23-0-17-0-59 | 3.23-59-6 | Монтаж щитового затвора массой до 4,1 т | 1 шт.
3.23-0-17-0-59 | 3.23-59-7 | Монтаж щитового затвора массой до 5,1 т | 1 шт.
3.23-0-17-0-59 | 3.23-59-8 | Монтаж щитового затвора массой до 7,1 т | 1 шт.
3.23-0-17-0-59 | 3.23-59-9 | Монтаж щитового затвора массой до 9,1 т | 1 шт.
3.23-0-15-0-60 | 3.23-60-1 | Обезвоживание илового осадка геотекстильными контейнерами | 100 м3
3.23-0-16-0-61 | 3.23-61-1 | Установка решеток коллекторов из полимерных композиционных материалов (стеклопластика) | 10 м2
3.23-0-16-0-62 | 3.23-62-1 | Установка тонкослойных модулей из полимерных композиционных материалов (стеклопластика) | 10 м3
3.23-0-6-0-64 | 3.23-64-1 | Установка круглых сборных колодцев из полимерных материалов на фланцевом соединении высотой 1,5 м, диаметр 1000 мм | 1 колодец
3.23-0-6-0-64 | 3.23-64-2 | Установка круглых сборных колодцев из полимерных материалов на фланцевом соединении высотой 2 м, диаметр 1500 мм | 1 колодец
3.23-0-6-0-64 | 3.23-64-3 | Установка колец тела колодца, диаметр 1000 мм, добавляется к позиции 3.23-64-1 | 1 кольцо
3.23-0-6-0-64 | 3.23-64-4 | Установка колец тела колодца, диаметр 1500 мм, добавляется к позиции 3.23-64-2 | 1 кольцо
3.23-0-6-0-65 | 3.23-65-1 | Врезка полиэтиленовых патрубков в полиэтиленовые колодцы, диаметр 110 мм | 100 шт.
3.23-0-6-0-65 | 3.23-65-2 | Врезка полиэтиленовых патрубков в полиэтиленовые колодцы, диаметр 160 мм | 100 шт.
3.23-0-6-0-65 | 3.23-65-3 | Врезка полиэтиленовых патрубков в полиэтиленовые колодцы, диаметр 200 мм | 100 шт.
3.23-0-6-0-65 | 3.23-65-4 | Врезка полиэтиленовых патрубков в полиэтиленовые колодцы, диаметр 250 мм | 100 шт.
3.23-0-6-0-65 | 3.23-65-5 | Врезка полиэтиленовых патрубков в полиэтиленовые колодцы, диаметр 315 мм | 100 шт.
3.23-0-6-0-65 | 3.23-65-6 | Врезка полиэтиленовых патрубков в полиэтиленовые колодцы, диаметр 400 мм | 100 шт.
3.23-0-6-0-65 | 3.23-65-7 | Врезка полиэтиленовых патрубков в полиэтиленовые колодцы, диаметр 500 мм | 100 шт.
3.23-0-6-0-65 | 3.23-65-8 | Врезка полиэтиленовых патрубков в полиэтиленовые колодцы, диаметр 630 мм | 100 шт.
3.23-0-6-0-65 | 3.23-65-9 | Врезка полиэтиленовых патрубков в полиэтиленовые колодцы, диаметр 800 мм | 100 шт.
3.23-0-6-0-66 | 3.23-66-1 | Установка круглых сборно-сварных колодцев из полимерных материалов с внутренним диаметром 1000 мм | 1 колодец
3.23-0-6-0-66 | 3.23-66-2 | Установка круглых сборно-сварных колодцев из полимерных материалов с внутренним диаметром 1600 мм | 1 колодец
3.23-0-6-0-66 | 3.23-66-3 | Установка круглых сборно-сварных колодцев из полимерных материалов с внутренним диаметром 800 мм | 1 колодец
3.23-0-13-0-67 | 3.23-67-1 | Укладка трубопроводов канализации из труб полиэтиленовых гофрированных с двухслойной стенкой с электрофузионным раструбным соединением диаметром 1200 мм | 100 м
3.23-0-13-0-67 | 3.23-67-2 | Укладка трубопроводов канализации из труб полиэтиленовых гофрированных с двухслойной стенкой с электрофузионным раструбным соединением диаметром 1400 мм | 100 м
3.23-0-13-0-67 | 3.23-67-3 | Укладка трубопроводов канализации из труб полиэтиленовых гофрированных с двухслойной стенкой с электрофузионным раструбным соединением диаметром 1600 мм | 100 м
3.23-0-13-0-67 | 3.23-67-4 | Укладка трубопроводов канализации из труб полиэтиленовых гофрированных с двухслойной стенкой с электрофузионным раструбным соединением диаметром 1800 мм | 100 м
3.23-0-13-0-67 | 3.23-67-5 | Укладка трубопроводов канализации из труб полиэтиленовых гофрированных с двухслойной стенкой с электрофузионным раструбным соединением диаметром 2000 мм | 100 м
3.23-0-13-0-67 | 3.23-67-6 | Укладка трубопроводов канализации из труб полиэтиленовых гофрированных с двухслойной стенкой с электрофузионным раструбным соединением диаметром 2200 мм | 100 м
3.23-0-13-0-67 | 3.23-67-7 | Укладка трубопроводов канализации из труб полиэтиленовых гофрированных с двухслойной стенкой с электрофузионным раструбным соединением диаметром 2600 мм | 100 м
3.23-0-13-0-67 | 3.23-67-8 | Укладка трубопроводов канализации из труб полиэтиленовых гофрированных с двухслойной стенкой с электрофузионным раструбным соединением диаметром 3000 мм | 100 м
3.23-0-6-0-68 | 3.23-68-1 | Экструзионная сварка стыков элементов колодца при устройстве полимерно-бетонных колодцев (камер, резервуаров) | 10 м шва
3.24-1-1-0-1 | 3.24-1-1 | Прокладка трубопроводов в каналах и надземная при условном давлении 0,6 мПа, температуре 115 градусов С, диаметром труб 50 мм | 1 км трубопровода
3.24-1-1-0-1 | 3.24-1-2 | Прокладка трубопроводов в каналах и надземная при условном давлении 0,6 мПа, температуре 115 градусов С, диаметром труб 70 мм | 1 км трубопровода
3.24-1-1-0-1 | 3.24-1-3 | Прокладка трубопроводов в каналах и надземная при условном давлении 0,6 мПа, температуре 115 градусов С, диаметром труб 80 мм | 1 км трубопровода
3.24-1-1-0-1 | 3.24-1-4 | Прокладка трубопроводов в каналах и надземная при условном давлении 0,6 мПа, температуре 115 градусов С, диаметром труб 100 мм | 1 км трубопровода
3.24-1-1-0-1 | 3.24-1-5 | Прокладка трубопроводов в каналах и надземная при условном давлении 0,6 мПа, температуре 115 градусов С, диаметром труб 125 мм | 1 км трубопровода
3.24-1-1-0-1 | 3.24-1-6 | Прокладка трубопроводов в каналах и надземная при условном давлении 0,6 мПа, температуре 115 градусов С, диаметром труб 150 мм | 1 км трубопровода
3.24-1-1-0-1 | 3.24-1-7 | Прокладка трубопроводов в каналах и надземная при условном давлении 0,6 мПа, температуре 115 градусов С, диаметром труб 200 мм | 1 км трубопровода
3.24-1-1-0-1 | 3.24-1-8 | Прокладка трубопроводов в каналах и надземная при условном давлении 0,6 мПа, температуре 115 градусов С, диаметром труб 250 мм | 1 км трубопровода
3.24-1-1-0-1 | 3.24-1-9 | Прокладка трубопроводов в каналах и надземная при условном давлении 0,6 мПа, температуре 115 градусов С, диаметром труб 300 мм | 1 км трубопровода
3.24-1-1-0-2 | 3.24-2-1 | Прокладка трубопроводов в непроходном канале при условном давлении 1,6 мПа, температуре 150 градусов С, диаметром труб 50 мм | 1 км трубопровода
3.24-1-1-0-2 | 3.24-2-2 | Прокладка трубопроводов в непроходном канале при условном давлении 1,6 мПа, температуре 150 градусов С, диаметром труб 70 мм | 1 км трубопровода
3.24-1-1-0-2 | 3.24-2-3 | Прокладка трубопроводов в непроходном канале при условном давлении 1,6 мПа, температуре 150 градусов С, диаметром труб 80 мм | 1 км трубопровода
3.24-1-1-0-2 | 3.24-2-4 | Прокладка трубопроводов в непроходном канале при условном давлении 1,6 мПа, температуре 150 градусов С, диаметром труб 100 мм | 1 км трубопровода
3.24-1-1-0-2 | 3.24-2-5 | Прокладка трубопроводов в непроходном канале при условном давлении 1,6 мПа, температуре 150 градусов С, диаметром труб 125 мм | 1 км трубопровода
3.24-1-1-0-2 | 3.24-2-6 | Прокладка трубопроводов в непроходном канале при условном давлении 1,6 мПа, температуре 150 градусов С, диаметром труб 150 мм | 1 км трубопровода
3.24-1-1-0-2 | 3.24-2-7 | Прокладка трубопроводов в непроходном канале при условном давлении 1,6 мПа, температуре 150 градусов С, диаметром труб 200 мм | 1 км трубопровода
3.24-1-1-0-2 | 3.24-2-8 | Прокладка трубопроводов в непроходном канале при условном давлении 1,6 мПа, температуре 150 градусов С, диаметром труб 250 мм | 1 км трубопровода
3.24-1-1-0-2 | 3.24-2-9 | Прокладка трубопроводов в непроходном канале при условном давлении 1,6 мПа, температуре 150 градусов С, диаметром труб 300 мм | 1 км трубопровода
3.24-1-1-0-2 | 3.24-2-10 | Прокладка трубопроводов в непроходном канале при условном давлении 1,6 мПа, температуре 150 градусов С, диаметром труб 350 мм | 1 км трубопровода
3.24-1-1-0-2 | 3.24-2-11 | Прокладка трубопроводов в непроходном канале при условном давлении 1,6 мПа, температуре 150 градусов С, диаметром труб 400 мм | 1 км трубопровода
3.24-1-1-0-2 | 3.24-2-12 | Прокладка трубопроводов в непроходном канале при условном давлении 1,6 мПа, температуре 150 градусов С, диаметром труб 450 мм | 1 км трубопровода
3.24-1-1-0-2 | 3.24-2-13 | Прокладка трубопроводов в непроходном канале при условном давлении 1,6 мПа, температуре 150 градусов С, диаметром труб 500 мм | 1 км трубопровода
3.24-1-1-0-2 | 3.24-2-14 | Прокладка трубопроводов в непроходном канале при условном давлении 1,6 мПа, температуре 150 градусов С, диаметром труб 600 мм | 1 км трубопровода
3.24-1-1-0-2 | 3.24-2-15 | Прокладка трубопроводов в непроходном канале при условном давлении 1,6 мПа, температуре 150 градусов С, диаметром труб 700 мм | 1 км трубопровода
3.24-1-1-0-2 | 3.24-2-16 | Прокладка трубопроводов в непроходном канале при условном давлении 1,6 мПа, температуре 150 градусов С, диаметром труб 800 мм | 1 км трубопровода
3.24-1-1-0-2 | 3.24-2-17 | Прокладка трубопроводов в непроходном канале при условном давлении 1,6 мПа, температуре 150 градусов С, диаметром труб 900 мм | 1 км трубопровода
3.24-1-1-0-2 | 3.24-2-18 | Прокладка трубопроводов в непроходном канале при условном давлении 1,6 мПа, температуре 150 градусов С, диаметром труб 1000 мм | 1 км трубопровода
3.24-1-1-0-2 | 3.24-2-19 | Прокладка трубопроводов в непроходном канале при условном давлении 1,6 мПа, температуре 150 градусов С, диаметром труб 1200 мм | 1 км трубопровода
3.24-1-1-0-2 | 3.24-2-20 | Прокладка трубопроводов в непроходном канале при условном давлении 1,6 МПа, температуре 150 градусов С, диаметром труб 1400 мм | 1 км трубопровода
3.24-1-1-0-3 | 3.24-3-1 | Прокладка трубопроводов в проходном канале при условном давлении 1,6 мПа, температуре 150 градусов С, диаметром труб до 50 мм | 1 км трубопровода
3.24-1-1-0-3 | 3.24-3-2 | Прокладка трубопроводов в проходном канале при условном давлении 1,6 мПа, температуре 150 градусов С, диаметром труб 70 мм | 1 км трубопровода
3.24-1-1-0-3 | 3.24-3-3 | Прокладка трубопроводов в проходном канале при условном давлении 1,6 мПа, температуре 150 градусов С, диаметром труб 80 мм | 1 км трубопровода
3.24-1-1-0-3 | 3.24-3-4 | Прокладка трубопроводов в проходном канале при условном давлении 1,6 мПа, температуре 150 градусов С, диаметром труб 100 мм | 1 км трубопровода
3.24-1-1-0-3 | 3.24-3-5 | Прокладка трубопроводов в проходном канале при условном давлении 1,6 мПа, температуре 150 градусов С, диаметром труб 125 мм | 1 км трубопровода
3.24-1-1-0-3 | 3.24-3-6 | Прокладка трубопроводов в проходном канале при условном давлении 1,6 мПа, температуре 150 градусов С, диаметром труб 150 мм | 1 км трубопровода
3.24-1-1-0-3 | 3.24-3-7 | Прокладка трубопроводов в проходном канале при условном давлении 1,6 мПа, температуре 150 градусов С, диаметром труб 200 мм | 1 км трубопровода
3.24-1-1-0-3 | 3.24-3-8 | Прокладка трубопроводов в проходном канале при условном давлении 1,6 мПа, температуре 150 градусов С, диаметром труб 250 мм | 1 км трубопровода
3.24-1-1-0-3 | 3.24-3-9 | Прокладка трубопроводов в проходном канале при условном давлении 1,6 мПа, температуре 150 градусов С, диаметром труб 300 мм | 1 км трубопровода
3.24-1-1-0-3 | 3.24-3-10 | Прокладка трубопроводов в проходном канале при условном давлении 1,6 мПа, температуре 150 градусов С, диаметром труб 350 мм | 1 км трубопровода
3.24-1-1-0-3 | 3.24-3-11 | Прокладка трубопроводов в проходном канале при условном давлении 1,6 мПа, температуре 150 градусов С, диаметром труб 400 мм | 1 км трубопровода
3.24-1-1-0-3 | 3.24-3-12 | Прокладка трубопроводов в проходном канале при условном давлении 1,6 мПа, температуре 150 градусов С, диаметром труб 450 мм | 1 км трубопровода
3.24-1-1-0-3 | 3.24-3-13 | Прокладка трубопроводов в проходном канале при условном давлении 1,6 мПа, температуре 150 градусов С, диаметром труб 500 мм | 1 км трубопровода
3.24-1-1-0-3 | 3.24-3-14 | Прокладка трубопроводов в проходном канале при условном давлении 1,6 мПа, температуре 150 градусов С, диаметром труб 600 мм | 1 км трубопровода
3.24-1-1-0-3 | 3.24-3-15 | Прокладка трубопроводов в проходном канале при условном давлении 1,6 мПа, температуре 150 градусов С, диаметром труб 700 мм | 1 км трубопровода
3.24-1-1-0-3 | 3.24-3-16 | Прокладка трубопроводов в проходном канале при условном давлении 1,6 мПа, температуре 150 градусов С, диаметром труб 800 мм | 1 км трубопровода
3.24-1-1-0-3 | 3.24-3-17 | Прокладка трубопроводов в проходном канале при условном давлении 1,6 мПа, температуре 150 градусов С, диаметром труб 900 мм | 1 км трубопровода
3.24-1-1-0-3 | 3.24-3-18 | Прокладка трубопроводов в проходном канале при условном давлении 1,6 мПа, температуре 150 градусов С, диаметром труб 1000 мм | 1 км трубопровода
3.24-1-1-0-3 | 3.24-3-19 | Прокладка трубопроводов в проходном канале при условном давлении 1,6 мПа, температуре 150 градусов С, диаметром труб 1200 мм | 1 км трубопровода
3.24-1-1-0-3 | 3.24-3-20 | Прокладка трубопроводов в проходном канале при условном давлении 1,6 МПа, температуре 150градусов С, диаметром труб 1400 мм | 1 км трубопровода
3.24-1-1-0-4 | 3.24-4-1 | Надземная прокладка трубопроводов при условном давлении 1,6 мПа, температуре 150 градусов С, диаметром труб 50 мм | 1 км трубопровода
3.24-1-1-0-4 | 3.24-4-2 | Надземная прокладка трубопроводов при условном давлении 1,6 мПа, температуре 150 градусов С, диаметром труб 70 мм | 1 км трубопровода
3.24-1-1-0-4 | 3.24-4-3 | Надземная прокладка трубопроводов при условном давлении 1,6 мПа, температуре 150 градусов С, диаметром труб 80 мм | 1 км трубопровода
3.24-1-1-0-4 | 3.24-4-4 | Надземная прокладка трубопроводов при условном давлении 1,6 мПа, температуре 150 градусов С, диаметром труб 100 мм | 1 км трубопровода
3.24-1-1-0-4 | 3.24-4-5 | Надземная прокладка трубопроводов при условном давлении 1,6 мПа, температуре 150 градусов С, диаметром труб 125 мм | 1 км трубопровода
3.24-1-1-0-4 | 3.24-4-6 | Надземная прокладка трубопроводов при условном давлении 1,6 мПа, температуре 150 градусов С, диаметром труб 150 мм | 1 км трубопровода
3.24-1-1-0-4 | 3.24-4-7 | Надземная прокладка трубопроводов при условном давлении 1,6 мПа, температуре 150 градусов С, диаметром труб 200 мм | 1 км трубопровода
3.24-1-1-0-4 | 3.24-4-8 | Надземная прокладка трубопроводов при условном давлении 1,6 мПа, температуре 150 градусов С, диаметром труб 250 мм | 1 км трубопровода
3.24-1-1-0-4 | 3.24-4-9 | Надземная прокладка трубопроводов при условном давлении 1,6 мПа, температуре 150 градусов С, диаметром труб 300 мм | 1 км трубопровода
3.24-1-1-0-4 | 3.24-4-10 | Надземная прокладка трубопроводов при условном давлении 1,6 мПа, температуре 150 градусов С, диаметром труб 350 мм | 1 км трубопровода
3.24-1-1-0-4 | 3.24-4-11 | Надземная прокладка трубопроводов при условном давлении 1,6 мПа, температуре 150 градусов С, диаметром труб 400 мм | 1 км трубопровода
3.24-1-1-0-4 | 3.24-4-12 | Надземная прокладка трубопроводов при условном давлении 1,6 мПа, температуре 150 градусов С, диаметром труб 450 мм | 1 км трубопровода
3.24-1-1-0-4 | 3.24-4-13 | Надземная прокладка трубопроводов при условном давлении 1,6 мПа, температуре 150 градусов С, диаметром труб 500 мм | 1 км трубопровода
3.24-1-1-0-4 | 3.24-4-14 | Надземная прокладка трубопроводов при условном давлении 1,6 мПа, температуре 150 градусов С, диаметром труб 600 мм | 1 км трубопровода
3.24-1-1-0-4 | 3.24-4-15 | Надземная прокладка трубопроводов при условном давлении 1,6 мПа, температуре 150 градусов С, диаметром труб 700 мм | 1 км трубопровода
3.24-1-1-0-4 | 3.24-4-16 | Надземная прокладка трубопроводов при условном давлении 1,6 мПа, температуре 150 градусов С, диаметром труб 800 мм | 1 км трубопровода
3.24-1-1-0-4 | 3.24-4-17 | Надземная прокладка трубопроводов при условном давлении 1,6 мПа, температуре 150 градусов С, диаметром труб 900 мм | 1 км трубопровода
3.24-1-1-0-4 | 3.24-4-18 | Надземная прокладка трубопроводов при условном давлении 1,6 мПа, температуре 150 градусов С, диаметром труб 1000 мм | 1 км трубопровода
3.24-1-1-0-4 | 3.24-4-19 | Надземная прокладка трубопроводов при условном давлении 1,6 мПа, температуре 150 градусов С, диаметром труб 1200 мм | 1 км трубопровода
3.24-1-2-0-5 | 3.24-5-1 | Прокладка трубопроводов при условном давлении 1,6 мПа, температуре 150 градусов С, диаметром труб 50 мм | 1 км трубопровода
3.24-1-2-0-5 | 3.24-5-2 | Прокладка трубопроводов при условном давлении 1,6 мПа, температуре 150 градусов С, диаметром труб 70 мм | 1 км трубопровода
3.24-1-2-0-5 | 3.24-5-3 | Прокладка трубопроводов при условном давлении 1,6 мПа, температуре 150 градусов С, диаметром труб 80 мм | 1 км трубопровода
3.24-1-2-0-5 | 3.24-5-4 | Прокладка трубопроводов при условном давлении 1,6 мПа, температуре 150 градусов С, диаметром труб 100 мм | 1 км трубопровода
3.24-1-2-0-5 | 3.24-5-5 | Прокладка трубопроводов при условном давлении 1,6 мПа, температуре 150 градусов С, диаметром труб 125 мм | 1 км трубопровода
3.24-1-2-0-5 | 3.24-5-6 | Прокладка трубопроводов при условном давлении 1,6 мПа, температуре 150 градусов С, диаметром труб 150 мм | 1 км трубопровода
3.24-1-2-0-5 | 3.24-5-7 | Прокладка трубопроводов при условном давлении 1,6 мПа, температуре 150 градусов С, диаметром труб 200 мм | 1 км трубопровода
3.24-1-2-0-5 | 3.24-5-8 | Прокладка трубопроводов при условном давлении 1,6 мПа, температуре 150 градусов С, диаметром труб 250 мм | 1 км трубопровода
3.24-1-2-0-5 | 3.24-5-9 | Прокладка трубопроводов при условном давлении 1,6 мПа, температуре 150 градусов С, диаметром труб 300 мм | 1 км трубопровода
3.24-1-2-0-5 | 3.24-5-10 | Прокладка трубопроводов при условном давлении 1,6 мПа, температуре 150 градусов С, диаметром труб 400 мм | 1 км трубопровода
3.24-1-3-0-6 | 3.24-6-1 | Установка сальниковых компенсаторов диаметром труб 100 мм | 1 компенсатор
3.24-1-3-0-6 | 3.24-6-2 | Установка сальниковых компенсаторов диаметром труб 150 мм | 1 компенсатор
3.24-1-3-0-6 | 3.24-6-3 | Установка сальниковых компенсаторов диаметром труб 200 мм | 1 компенсатор
3.24-1-3-0-6 | 3.24-6-4 | Установка сальниковых компенсаторов диаметром труб 250 мм | 1 компенсатор
3.24-1-3-0-6 | 3.24-6-5 | Установка сальниковых компенсаторов диаметром труб 300 мм | 1 компенсатор
3.24-1-3-0-6 | 3.24-6-6 | Установка сальниковых компенсаторов диаметром труб 350 мм | 1 компенсатор
3.24-1-3-0-6 | 3.24-6-7 | Установка сальниковых компенсаторов диаметром труб 400 мм | 1 компенсатор
3.24-1-3-0-6 | 3.24-6-8 | Установка сальниковых компенсаторов диаметром труб 450 мм | 1 компенсатор
3.24-1-3-0-6 | 3.24-6-9 | Установка сальниковых компенсаторов диаметром труб 500 мм | 1 компенсатор
3.24-1-3-0-6 | 3.24-6-10 | Установка сальниковых компенсаторов диаметром труб 600 мм | 1 компенсатор
3.24-1-3-0-6 | 3.24-6-11 | Установка сальниковых компенсаторов диаметром труб 700 мм | 1 компенсатор
3.24-1-3-0-6 | 3.24-6-12 | Установка сальниковых компенсаторов диаметром труб 800 мм | 1 компенсатор
3.24-1-3-0-6 | 3.24-6-13 | Установка сальниковых компенсаторов диаметром труб 900 мм | 1 компенсатор
3.24-1-3-0-6 | 3.24-6-14 | Установка сальниковых компенсаторов диаметром труб 1000 мм | 1 компенсатор
3.24-1-3-0-6 | 3.24-6-15 | Установка сальниковых компенсаторов диаметром труб 1200 мм | 1 компенсатор
3.24-1-3-0-6 | 3.24-6-16 | Установка сальниковых компенсаторов диаметром труб 1400 мм | 1 компенсатор
3.24-1-4-0-7 | 3.24-7-1 | Установка П-образных компенсаторов диаметром труб 50 мм | 1 компенсатор
3.24-1-4-0-7 | 3.24-7-2 | Установка П-образных компенсаторов диаметром труб 70 мм | 1 компенсатор
3.24-1-4-0-7 | 3.24-7-3 | Установка П-образных компенсаторов диаметром труб 80 мм | 1 компенсатор
3.24-1-4-0-7 | 3.24-7-4 | Установка П-образных компенсаторов диаметром труб 100 мм | 1 компенсатор
3.24-1-4-0-7 | 3.24-7-5 | Установка П-образных компенсаторов диаметром труб 125 мм | 1 компенсатор
3.24-1-4-0-7 | 3.24-7-6 | Установка П-образных компенсаторов диаметром труб 150 мм | 1 компенсатор
3.24-1-4-0-7 | 3.24-7-7 | Установка П-образных компенсаторов диаметром труб 200 мм | 1 компенсатор
3.24-1-4-0-7 | 3.24-7-8 | Установка П-образных компенсаторов диаметром труб 250 мм | 1 компенсатор
3.24-1-4-0-7 | 3.24-7-9 | Установка П-образных компенсаторов диаметром труб 300 мм | 1 компенсатор
3.24-1-4-0-7 | 3.24-7-10 | Установка П-образных компенсаторов диаметром труб 350 мм | 1 компенсатор
3.24-1-4-0-7 | 3.24-7-11 | Установка П-образных компенсаторов диаметром труб 400 мм | 1 компенсатор
3.24-1-4-0-7 | 3.24-7-12 | Установка П-образных компенсаторов диаметром труб 450 мм | 1 компенсатор
3.24-1-4-0-7 | 3.24-7-13 | Установка П-образных компенсаторов диаметром труб 500 мм | 1 компенсатор
3.24-1-4-0-7 | 3.24-7-14 | Установка П-образных компенсаторов диаметром труб 600 мм | 1 компенсатор
3.24-1-4-0-7 | 3.24-7-15 | Установка П-образных компенсаторов диаметром труб 700 мм | 1 компенсатор
3.24-1-4-0-7 | 3.24-7-16 | Установка П-образных компенсаторов диаметром труб 800 мм | 1 компенсатор
3.24-1-4-0-7 | 3.24-7-17 | Установка П-образных компенсаторов диаметром труб 900 мм | 1 компенсатор
3.24-1-4-0-7 | 3.24-7-18 | Установка П-образных компенсаторов диаметром труб 1000 мм | 1 компенсатор
3.24-1-4-0-7 | 3.24-7-19 | Установка П-образных компенсаторов диаметром труб 1200 мм | 1 компенсатор
3.24-1-4-0-7 | 3.24-7-20 | Установка П-образных компенсаторов диаметром труб 1400 мм | 1 компенсатор
3.24-1-5-0-8 | 3.24-8-1 | Установка задвижек или клапанов стальных для горячей воды и пара диаметром задвижки или клапана 50 мм | 1 комплект задвижек или клапанов
3.24-1-5-0-8 | 3.24-8-2 | Установка задвижек или клапанов стальных для горячей воды и пара диаметром задвижки или клапана 80 мм | 1 комплект задвижек или клапанов
3.24-1-5-0-8 | 3.24-8-3 | Установка задвижек или клапанов стальных для горячей воды и пара диаметром задвижки или клапана 100 мм | 1 комплект задвижек или клапанов
3.24-1-5-0-8 | 3.24-8-4 | Установка задвижек или клапанов стальных для горячей воды и пара диаметром задвижки или клапана 150 мм | 1 комплект задвижек или клапанов
3.24-1-5-0-8 | 3.24-8-5 | Установка задвижек или клапанов стальных для горячей воды и пара диаметром задвижки или клапана 200 мм | 1 комплект задвижек или клапанов
3.24-1-5-0-8 | 3.24-8-6 | Установка задвижек или клапанов стальных для горячей воды и пара диаметром задвижки или клапана 250 мм | 1 комплект задвижек или клапанов
3.24-1-5-0-8 | 3.24-8-7 | Установка задвижек или клапанов стальных для горячей воды и пара диаметром задвижки или клапана 300 мм | 1 комплект задвижек или клапанов
3.24-1-5-0-8 | 3.24-8-8 | Установка задвижек или клапанов стальных для горячей воды и пара диаметром задвижки или клапана 400 мм | 1 комплект задвижек или клапанов
3.24-1-5-0-8 | 3.24-8-9 | Установка задвижек или клапанов стальных для горячей воды и пара диаметром задвижки или клапана 500 мм | 1 комплект задвижек или клапанов
3.24-1-5-0-8 | 3.24-8-10 | Установка задвижек или клапанов стальных для горячей воды и пара диаметром задвижки или клапана 600 мм | 1 комплект задвижек или клапанов
3.24-1-5-0-8 | 3.24-8-11 | Установка задвижек или клапанов стальных для горячей воды и пара диаметром задвижки или клапана 800 мм | 1 комплект задвижек или клапанов
3.24-1-5-0-8 | 3.24-8-12 | Установка задвижек или клапанов стальных для горячей воды и пара диаметром задвижки или клапана 1000 мм | 1 комплект задвижек или клапанов
3.24-1-5-0-8 | 3.24-8-13 | Установка задвижек или клапанов стальных для горячей воды и пара диаметром задвижки или клапана 1200 мм | 1 комплект задвижек или клапанов
3.24-1-5-0-8 | 3.24-8-14 | Установка задвижек или клапанов стальных для горячей воды и пара диаметром задвижки или клапана 1400 мм | 1 комплект задвижек или клапанов
3.24-1-6-0-9 | 3.24-9-1 | Установка грязевиков диаметром труб 200 мм | 1 грязевик
3.24-1-6-0-9 | 3.24-9-2 | Установка грязевиков диаметром труб 250 мм | 1 грязевик
3.24-1-6-0-9 | 3.24-9-3 | Установка грязевиков диаметром труб 300 мм | 1 грязевик
3.24-1-6-0-9 | 3.24-9-4 | Установка грязевиков диаметром труб 350 мм | 1 грязевик
3.24-1-6-0-9 | 3.24-9-5 | Установка грязевиков диаметром труб 400 мм | 1 грязевик
3.24-1-6-0-9 | 3.24-9-6 | Установка грязевиков диаметром труб 450 мм | 1 грязевик
3.24-1-6-0-9 | 3.24-9-7 | Установка грязевиков диаметром труб 500 мм | 1 грязевик
3.24-1-6-0-9 | 3.24-9-8 | Установка грязевиков диаметром труб 600 мм | 1 грязевик
3.24-1-6-0-9 | 3.24-9-9 | Установка грязевиков диаметром труб 700 мм | 1 грязевик
3.24-1-6-0-9 | 3.24-9-10 | Установка грязевиков диаметром труб 800 мм | 1 грязевик
3.24-1-6-0-9 | 3.24-9-11 | Установка грязевиков диаметром труб 900 мм | 1 грязевик
3.24-1-6-0-9 | 3.24-9-12 | Установка грязевиков диаметром труб 1000 мм | 1 грязевик
3.24-1-6-0-9 | 3.24-9-13 | Установка грязевиков диаметром труб 1200 мм | 1 грязевик
3.24-1-6-0-9 | 3.24-9-14 | Установка грязевиков диаметром труб 1400 мм | 1 грязевик
3.24-2-1-0-10 | 3.24-10-1 | Устройство ввода газопровода в здания диаметром 50 мм | 1 газовый ввод
3.24-2-1-0-10 | 3.24-10-2 | Устройство ввода газопровода в здания диаметром 80 мм | 1 газовый ввод
3.24-2-1-0-10 | 3.24-10-3 | Устройство ввода газопровода в здания диаметром 100 мм | 1 газовый ввод
3.24-2-3-0-14 | 3.24-14-1 | Врезка штуцером газопроводов диаметром 25 мм | 1 врезка
3.24-2-3-0-14 | 3.24-14-2 | Врезка штуцером газопроводов диаметром 32 мм | 1 врезка
3.24-2-3-0-14 | 3.24-14-3 | Врезка штуцером газопроводов диаметром 40 мм | 1 врезка
3.24-2-3-0-14 | 3.24-14-4 | Врезка штуцером газопроводов диаметром 50 мм | 1 врезка
3.24-2-3-0-14 | 3.24-14-5 | Врезка штуцером газопроводов диаметром 70 мм | 1 врезка
3.24-2-3-0-14 | 3.24-14-6 | Врезка штуцером газопроводов диаметром 80 мм | 1 врезка
3.24-2-3-0-14 | 3.24-14-7 | Врезка штуцером газопроводов диаметром 100 мм | 1 врезка
3.24-2-4-0-15 | 3.24-15-1 | Отключение и заглушка под газом действующих стальных газопроводов диаметром 50 мм | 1 отключение
3.24-2-4-0-15 | 3.24-15-2 | Отключение и заглушка под газом действующих стальных газопроводов диаметром 63 мм-75 мм | 1 отключение
3.24-2-4-0-15 | 3.24-15-3 | Отключение и заглушка под газом действующих стальных газопроводов диаметром 100 мм | 1 отключение
3.24-2-4-0-15 | 3.24-15-4 | Отключение и заглушка под газом действующих стальных газопроводов диаметром 125 мм | 1 отключение
3.24-2-4-0-15 | 3.24-15-5 | Отключение и заглушка под газом действующих стальных газопроводов диаметром 150 мм | 1 отключение
3.24-2-4-0-15 | 3.24-15-6 | Отключение и заглушка под газом действующих стальных газопроводов диаметром 200 мм | 1 отключение
3.24-2-4-0-15 | 3.24-15-7 | Отключение и заглушка под газом действующих стальных газопроводов диаметром 250 мм | 1 отключение
3.24-2-4-0-15 | 3.24-15-8 | Отключение и заглушка под газом действующих стальных газопроводов диаметром 300 мм | 1 отключение
3.24-2-4-0-15 | 3.24-15-9 | Отключение и заглушка под газом действующих стальных газопроводов диаметром 350 мм | 1 отключение
3.24-2-4-0-15 | 3.24-15-10 | Отключение и заглушка под газом действующих стальных газопроводов диаметром 400 мм | 1 отключение
3.24-2-4-0-15 | 3.24-15-11 | Отключение и заглушка под газом действующих стальных газопроводов диаметром 500 мм | 1 отключение
3.24-2-5-0-16 | 3.24-16-1 | Установка сборников конденсата или гидравлических затворов на наружных сетях газопроводов диаметром 50 мм | 1 конденсатосборник или гидрозатвор
3.24-2-5-0-16 | 3.24-16-2 | Установка сборников конденсата или гидравлических затворов на наружных сетях газопроводов диаметром 100 мм | 1 конденсатосборник или гидрозатвор
3.24-2-5-0-16 | 3.24-16-3 | Установка сборников конденсата или гидравлических затворов на наружных сетях газопроводов диаметром 150 мм | 1 конденсатосборник или гидрозатвор
3.24-2-5-0-16 | 3.24-16-4 | Установка сборников конденсата или гидравлических затворов на наружных сетях газопроводов диаметром 200 мм | 1 конденсатосборник или гидрозатвор
3.24-2-5-0-16 | 3.24-16-5 | Установка сборников конденсата или гидравлических затворов на наружных сетях газопроводов диаметром 250 мм | 1 конденсатосборник или гидрозатвор
3.24-2-5-0-16 | 3.24-16-6 | Установка сборников конденсата или гидравлических затворов на наружных сетях газопроводов диаметром 300 мм | 1 конденсатосборник или гидрозатвор
3.24-2-5-0-16 | 3.24-16-7 | Установка сборников конденсата или гидравлических затворов на наружных сетях газопроводов диаметром 400 мм | 1 конденсатосборник или гидрозатвор
3.24-2-5-0-16 | 3.24-16-8 | Установка сборников конденсата или гидравлических затворов на наружных сетях газопроводов диаметром 500 мм | 1 конденсатосборник или гидрозатвор
3.24-2-6-0-17 | 3.24-17-1 | Установка гидравлических затворов во внутриквартальных коллекторах диаметром 80 мм | 1 затвор
3.24-2-6-0-17 | 3.24-17-2 | Установка гидравлических затворов во внутриквартальных коллекторах диаметром 100 мм | 1 затвор
3.24-2-6-0-17 | 3.24-17-3 | Установка гидравлических затворов во внутриквартальных коллекторах диаметром 125 мм | 1 затвор
3.24-2-6-0-17 | 3.24-17-4 | Установка гидравлических затворов во внутриквартальных коллекторах диаметром 150 мм | 1 затвор
3.24-2-7-0-18 | 3.24-18-1 | Установка байпаса шлангового резинового | 1 байпас
3.24-2-7-0-18 | 3.24-18-2 | Установка байпаса из стальных труб диаметром 50 мм | 1 байпас
3.24-2-7-0-18 | 3.24-18-3 | Установка байпаса из стальных труб диаметром 75 мм | 1 байпас
3.24-2-7-0-18 | 3.24-18-4 | Установка байпаса из стальных труб диаметром 100 мм | 1 байпас
3.24-2-7-0-18 | 3.24-18-5 | Установка байпаса из стальных труб диаметром 150 мм | 1 байпас
3.24-2-8-0-19 | 3.24-19-1 | Установка газовых свечей диаметром до 40 мм | 1 свеча
3.24-2-8-0-19 | 3.24-19-2 | Установка газовых свечей диаметром более 40 мм | 1 свеча
3.24-2-9-0-20 | 3.24-20-1 | Установка двухлинзовых компенсаторов диаметром 100 мм | 1 компенсатор
3.24-2-9-0-20 | 3.24-20-2 | Установка двухлинзовых компенсаторов диаметром 150 мм | 1 компенсатор
3.24-2-9-0-20 | 3.24-20-3 | Установка двухлинзовых компенсаторов диаметром 200 мм | 1 компенсатор
3.24-2-9-0-20 | 3.24-20-4 | Установка двухлинзовых компенсаторов диаметром 250 мм | 1 компенсатор
3.24-2-9-0-20 | 3.24-20-5 | Установка двухлинзовых компенсаторов диаметром 300 мм | 1 компенсатор
3.24-2-9-0-20 | 3.24-20-6 | Установка двухлинзовых компенсаторов диаметром 350 мм | 1 компенсатор
3.24-2-9-0-20 | 3.24-20-7 | Установка двухлинзовых компенсаторов диаметром 400 мм | 1 компенсатор
3.24-2-9-0-20 | 3.24-20-8 | Установка двухлинзовых компенсаторов диаметром 500 мм | 1 компенсатор
3.24-2-9-0-20 | 3.24-20-9 | Установка двухлинзовых компенсаторов диаметром 600 мм | 1 компенсатор
3.24-2-10-0-21 | 3.24-21-1 | Устройство трубок отвода конденсата на газопроводе низкого давления | 1 шт.
3.24-2-10-0-21 | 3.24-21-2 | Устройство трубок отвода конденсата на газопроводе высокого давления | 1 шт.
3.24-2-10-0-22 | 3.24-22-1 | Продувочное устройство | 1 шт.
3.24-2-10-0-23 | 3.24-23-1 | Устройство контрольной трубки | 1 шт.
3.24-2-10-0-23 | 3.24-23-2 | Устройство контрольного пункта | 1 шт.
3.24-2-11-0-24 | 3.24-24-1 | Контроль сварных соединений просвечиванием рентгеновскими установками через две стенки трубопроводов диаметром до 100 мм | 1 стык
3.24-2-11-0-24 | 3.24-24-2 | Контроль сварных соединений просвечиванием рентгеновскими установками через две стенки трубопроводов диаметром до 200 мм | 1 стык
3.24-2-11-0-24 | 3.24-24-3 | Контроль сварных соединений просвечиванием рентгеновскими установками через две стенки трубопроводов диаметром до 300 мм | 1 стык
3.24-2-11-0-24 | 3.24-24-4 | Контроль сварных соединений просвечиванием рентгеновскими установками через две стенки трубопроводов диаметром до 400 мм | 1 стык
3.24-2-11-0-24 | 3.24-24-5 | Контроль сварных соединений просвечиванием рентгеновскими установками через две стенки трубопроводов диаметром до 500 мм | 1 стык
3.24-2-11-0-24 | 3.24-24-6 | Контроль сварных соединений просвечиванием рентгеновскими установками через две стенки трубопроводов диаметром до 600 мм | 1 стык
3.24-2-11-0-24 | 3.24-24-7 | Контроль сварных соединений просвечиванием рентгеновскими установками через две стенки трубопроводов диаметром до 700 мм | 1 стык
3.24-2-11-0-24 | 3.24-24-8 | Контроль сварных соединений просвечиванием рентгеновскими установками через две стенки трубопроводов диаметром до 800 мм | 1 стык
3.24-2-11-0-24 | 3.24-24-9 | Контроль сварных соединений просвечиванием рентгеновскими установками через две стенки трубопроводов диаметром до 900 мм | 1 стык
3.24-2-11-0-24 | 3.24-24-10 | Контроль сварных соединений просвечиванием рентгеновскими установками через две стенки трубопроводов диаметром до 1000 мм | 1 стык
3.24-2-11-0-24 | 3.24-24-11 | Контроль сварных соединений просвечиванием рентгеновскими установками через две стенки трубопроводов диаметром до 1200 мм | 1 стык
3.24-2-11-0-24 | 3.24-24-12 | Контроль сварных соединений просвечиванием рентгеновскими установками через две стенки трубопроводов диаметром до 1400 мм | 1 стык
3.24-2-11-0-25 | 3.24-25-1 | Проверка качества изоляции дефектоскопом искровым на бровке на первые 10 м трубопроводов диаметром до 300 мм | 10 м
3.24-2-11-0-25 | 3.24-25-2 | Проверка качества изоляции дефектоскопом искровым на бровке на первые 10 м трубопроводов диаметром до 400 мм | 10 м
3.24-2-11-0-25 | 3.24-25-3 | Проверка качества изоляции дефектоскопом искровым на бровке на первые 10 м трубопроводов диаметром до 500 мм | 10 м
3.24-2-11-0-25 | 3.24-25-4 | Проверка качества изоляции дефектоскопом искровым на бровке на первые 10 м трубопроводов диаметром до 600 мм | 10 м
3.24-2-11-0-25 | 3.24-25-5 | Проверка качества изоляции дефектоскопом искровым на бровке на первые 10 м трубопроводов диаметром до 700 мм | 10 м
3.24-2-11-0-25 | 3.24-25-6 | Проверка качества изоляции дефектоскопом искровым на бровке на первые 10 м трубопроводов диаметром до 800 мм | 10 м
3.24-2-11-0-25 | 3.24-25-7 | Проверка качества изоляции дефектоскопом искровым на бровке на первые 10 м трубопроводов диаметром до 900 мм | 10 м
3.24-2-11-0-25 | 3.24-25-8 | Проверка качества изоляции дефектоскопом искровым на бровке на первые 10 м трубопроводов диаметром до 1000 мм | 10 м
3.24-2-11-0-25 | 3.24-25-9 | Проверка качества изоляции дефектоскопом искровым на бровке на первые 10 м трубопроводов диаметром до 1200 мм | 10 м
3.24-2-11-0-25 | 3.24-25-10 | Добавляется на каждые последующие 10 м проверки качества изоляции трубопроводов к позиции 3.24-25-1 | 10 м
3.24-2-11-0-25 | 3.24-25-11 | Добавляется на каждые последующие 10 м проверки качества изоляции трубопроводов к позиции 3.24-25-2 | 10 м
3.24-2-11-0-25 | 3.24-25-12 | Добавляется на каждые последующие 10 м проверки качества изоляции трубопроводов к позиции 3.24-25-3 | 10 м
3.24-2-11-0-25 | 3.24-25-13 | Добавляется на каждые последующие 10 м проверки качества изоляции трубопроводов к позиции 3.24-25-4 | 10 м
3.24-2-11-0-25 | 3.24-25-14 | Добавляется на каждые последующие 10 м проверки качества изоляции трубопроводов к позиции 3.24-25-5 | 10 м
3.24-2-11-0-25 | 3.24-25-15 | Добавляется на каждые последующие 10 м проверки качества изоляции трубопроводов к позиции 3.24-25-6 | 10 м
3.24-2-11-0-25 | 3.24-25-16 | Добавляется на каждые последующие 10 м проверки качества изоляции трубопроводов к позиции 3.24-25-7 | 10 м
3.24-2-11-0-25 | 3.24-25-17 | Добавляется на каждые последующие 10 м проверки качества изоляции трубопроводов к позиции 3.24-25-8 | 10 м
3.24-2-11-0-25 | 3.24-25-18 | Добавляется на каждые последующие 10 м проверки качества изоляции трубопроводов к позиции 3.24-25-9 | 10 м
3.24-2-11-0-26 | 3.24-26-1 | Проверка качества изоляции прибором АНПИ или ИПИТ в засыпанной траншее на первые 10 м трубопроводов диаметром до 1200 мм | 10 м
3.24-2-11-0-26 | 3.24-26-2 | Добавлять к позиции 3.24-26-1 на каждые 10 м проверки качества изоляции трубопроводов диаметром до 500 мм | 10 м
3.24-2-11-0-26 | 3.24-26-3 | Добавлять к позиции 3.24-26-1 на каждые 10 м проверки качества изоляции трубопроводов диаметром до 1200 мм | 10 м
3.24-2-12-0-27 | 3.24-27-1 | Установка колонки контрольно-измерительной с земляными работами, разборкой и восстановлением изоляции и устройством отмостки (без стоимости колонки) металлической | 1 колонка
3.24-2-12-0-27 | 3.24-27-2 | Установка колонки контрольно-измерительной с земляными работами, разборкой и восстановлением изоляции и устройством отмостки (без стоимости колонки) железобетонной | 1 колонка
3.24-2-12-0-28 | 3.24-28-1 | Установка станций катодно-сетевых КСС-1200 на фундаменте (без стоимости станции и сборного железобетона) | 1 станция
3.24-2-12-0-28 | 3.24-28-2 | Установка станций катодно-сетевых КСС-600 на опорах (без стоимости станции и сборного железобетона) | 1 станция
3.24-2-12-0-29 | 3.24-29-1 | Монтаж станции электродренажной поляризованной с земляными работами, устройством фундамента и ограждения (без стоимости станции и сборного железобетона) | 1 станция
3.24-2-12-0-30 | 3.24-30-1 | Установка протектора одиночного, упакованного в порошкообразном активаторе, с земляными работами, разборкой и восстановлением изоляции (без стоимости протектора) | 1 протектор
3.24-2-12-0-31 | 3.24-31-1 | Установка опознавательного знака протектора с земляными работами | 1 знак
3.24-2-12-0-32 | 3.24-32-1 | Прокладка кабелей дренажных с земляными работами (без стоимости кабелей при расходе 1,02 м на 1 м прокладки) при массе 1 м кабеля до 3 кг | 1 м кабеля
3.24-2-12-0-32 | 3.24-32-2 | Прокладка кабелей дренажных с земляными работами (без стоимости кабелей при расходе 1,02 м на 1 м прокладки) при массе 1 м кабеля до 6 кг | 1 м кабеля
3.24-2-12-0-32 | 3.24-32-3 | Прокладка кабелей дренажных с земляными работами (без стоимости кабелей при расходе 1,02 м на 1 м прокладки) при массе 1 м кабеля до 9 кг | 1 м кабеля
3.24-2-12-0-32 | 3.24-32-4 | Прокладка кабелей дренажных с земляными работами (без стоимости кабелей при расходе 1,02 м на 1 м прокладки) при массе 1 м кабеля до 13 кг | 1 м кабеля
3.24-2-12-0-33 | 3.24-33-1 | Присоединение дренажных кабелей с разборкой и восстановлением изоляции (без стоимости патронов термитных) к рельсу | 1 присоединение
3.24-2-12-0-33 | 3.24-33-2 | Присоединение дренажных кабелей с разборкой и восстановлением изоляции (без стоимости патронов термитных) к трубопроводу | 1 присоединение
3.24-2-12-0-33 | 3.24-33-3 | Присоединение дренажных кабелей с разборкой и восстановлением изоляции (без стоимости патронов термитных) к поляризованной электродренажной станции | 1 присоединение
3.24-2-12-0-33 | 3.24-33-4 | Присоединение дренажных кабелей с разборкой и восстановлением изоляции (без стоимости патронов термитных) к средней точке дросселя | 1 присоединение
3.24-2-12-0-34 | 3.24-34-1 | Устройство анодного заземления с земляными работами, укладкой кабеля в траншеи с установкой опознавательных знаков заземления (без стоимости сборного железобетона) вертикального | 1 заземление
3.24-2-12-0-34 | 3.24-34-2 | Устройство анодного заземления с земляными работами, укладкой кабеля в траншеи с установкой опознавательных знаков заземления (без стоимости сборного железобетона) горизонтального | 1 заземление
3.24-2-12-0-35 | 3.24-35-1 | Спуск шин по опоре к анодному заземлению с присоединению к нему | 1 м шин
3.24-1-7-0-36 | 3.24-36-1 | Бесканальная прокладка трубопроводов с теплоизоляцией из пенополиуретана. Прокладка труб в траншее, диаметр труб до 50 мм | 100 м трубопровода
3.24-1-7-0-36 | 3.24-36-2 | Бесканальная прокладка трубопроводов с теплоизоляцией из пенополиуретана. Прокладка труб в траншее, диаметр труб 70 мм | 100 м трубопровода
3.24-1-7-0-36 | 3.24-36-3 | Бесканальная прокладка трубопроводов с теплоизоляцией из пенополиуретана. Прокладка труб в траншее, диаметр труб 80 мм | 100 м трубопровода
3.24-1-7-0-36 | 3.24-36-4 | Бесканальная прокладка трубопроводов с теплоизоляцией из пенополиуретана. Прокладка труб в траншее, диаметр труб 100 мм | 100 м трубопровода
3.24-1-7-0-36 | 3.24-36-5 | Бесканальная прокладка трубопроводов с теплоизоляцией из пенополиуретана. Прокладка труб в траншее, диаметр труб 125 мм | 100 м трубопровода
3.24-1-7-0-36 | 3.24-36-6 | Бесканальная прокладка трубопроводов с теплоизоляцией из пенополиуретана. Прокладка труб в траншее, диаметр труб 150 мм | 100 м трубопровода
3.24-1-7-0-36 | 3.24-36-7 | Бесканальная прокладка трубопроводов с теплоизоляцией из пенополиуретана. Прокладка труб в траншее, диаметр труб 200 мм | 100 м трубопровода
3.24-1-7-0-36 | 3.24-36-8 | Бесканальная прокладка трубопроводов с теплоизоляцией из пенополиуретана. Прокладка труб в траншее, диаметр труб 250 мм | 100 м трубопровода
3.24-1-7-0-36 | 3.24-36-9 | Бесканальная прокладка трубопроводов с теплоизоляцией из пенополиуретана. Прокладка труб в траншее, диаметр труб 300 мм | 100 м трубопровода
3.24-1-7-0-36 | 3.24-36-10 | Бесканальная прокладка трубопроводов с теплоизоляцией из пенополиуретана. Прокладка труб в траншее, диаметр труб 400 мм | 100 м трубопровода
3.24-1-7-0-36 | 3.24-36-11 | Бесканальная прокладка трубопроводов с теплоизоляцией из пенополиуретана. Прокладка труб в траншее, диаметр труб 500 мм | 100 м трубопровода
3.24-1-7-0-36 | 3.24-36-12 | Бесканальная прокладка трубопроводов с теплоизоляцией из пенополиуретана. Прокладка труб в траншее, диаметр труб 600 мм | 100 м трубопровода
3.24-1-7-0-36 | 3.24-36-13 | Бесканальная прокладка трубопроводов с теплоизоляцией из пенополиуретана. Прокладка труб в траншее, диаметр труб 700 мм | 100 м трубопровода
3.24-1-7-0-36 | 3.24-36-14 | Бесканальная прокладка трубопроводов с теплоизоляцией из пенополиуретана. Прокладка труб в траншее, диаметр труб 800 мм | 100 м трубопровода
3.24-1-7-0-36 | 3.24-36-15 | Бесканальная прокладка трубопроводов с теплоизоляцией из пенополиуретана. Прокладка труб в траншее, диаметр труб 900 мм | 100 м трубопровода
3.24-1-7-0-36 | 3.24-36-16 | Бесканальная прокладка трубопроводов с теплоизоляцией из пенополиуретана. Прокладка труб в траншее, диаметр труб 1000 мм | 100 м трубопровода
3.24-1-7-0-37 | 3.24-37-1 | Бесканальная прокладка трубопроводов с теплоизоляцией из пенополиуретана. Установка отводов в траншее, диаметр труб до 50 мм | 1 элемент
3.24-1-7-0-37 | 3.24-37-2 | Бесканальная прокладка трубопроводов с теплоизоляцией из пенополиуретана. Установка отводов в траншее, диаметр труб 70 мм | 1 элемент
3.24-1-7-0-37 | 3.24-37-3 | Бесканальная прокладка трубопроводов с теплоизоляцией из пенополиуретана. Установка отводов в траншее, диаметр труб 80 мм | 1 элемент
3.24-1-7-0-37 | 3.24-37-4 | Бесканальная прокладка трубопроводов с теплоизоляцией из пенополиуретана. Установка отводов в траншее, диаметр труб 100 мм | 1 элемент
3.24-1-7-0-37 | 3.24-37-5 | Бесканальная прокладка трубопроводов с теплоизоляцией из пенополиуретана. Установка отводов в траншее, диаметр труб 125 мм | 1 элемент
3.24-1-7-0-37 | 3.24-37-6 | Бесканальная прокладка трубопроводов с теплоизоляцией из пенополиуретана. Установка отводов в траншее, диаметр труб 150 мм | 1 элемент
3.24-1-7-0-37 | 3.24-37-7 | Бесканальная прокладка трубопроводов с теплоизоляцией из пенополиуретана. Установка отводов в траншее, диаметр труб 200 мм | 1 элемент
3.24-1-7-0-37 | 3.24-37-8 | Бесканальная прокладка трубопроводов с теплоизоляцией из пенополиуретана. Установка отводов в траншее, диаметр труб 250 мм | 1 элемент
3.24-1-7-0-37 | 3.24-37-9 | Бесканальная прокладка трубопроводов с теплоизоляцией из пенополиуретана. Установка отводов в траншее, диаметр труб 300 мм | 1 элемент
3.24-1-7-0-37 | 3.24-37-10 | Бесканальная прокладка трубопроводов с теплоизоляцией из пенополиуретана. Установка отводов в траншее, диаметр труб 400 мм | 1 элемент
3.24-1-7-0-37 | 3.24-37-11 | Бесканальная прокладка трубопроводов с теплоизоляцией из пенополиуретана. Установка отводов в траншее, диаметр труб 500 мм | 1 элемент
3.24-1-7-0-37 | 3.24-37-12 | Бесканальная прокладка трубопроводов с теплоизоляцией из пенополиуретана. Установка отводов в траншее, диаметр труб 600 мм | 1 элемент
3.24-1-7-0-37 | 3.24-37-13 | Бесканальная прокладка трубопроводов с теплоизоляцией из пенополиуретана. Установка отводов в траншее, диаметр труб 700 мм | 1 элемент
3.24-1-7-0-37 | 3.24-37-14 | Бесканальная прокладка трубопроводов с теплоизоляцией из пенополиуретана. Установка отводов в траншее, диаметр труб 800 мм | 1 элемент
3.24-1-7-0-37 | 3.24-37-15 | Бесканальная прокладка трубопроводов с теплоизоляцией из пенополиуретана. Установка отводов в траншее, диаметр труб 900 мм | 1 элемент
3.24-1-7-0-37 | 3.24-37-16 | Бесканальная прокладка трубопроводов с теплоизоляцией из пенополиуретана. Установка отводов в траншее, диаметр труб 1000 мм | 1 элемент
3.24-1-7-0-38 | 3.24-38-1 | Бесканальная прокладка трубопроводов с теплоизоляцией из пенополиуретана. Установка шаровых кранов, диаметр труб до 50 мм | 1 элемент
3.24-1-7-0-38 | 3.24-38-2 | Бесканальная прокладка трубопроводов с теплоизоляцией из пенополиуретана. Установка шаровых кранов, диаметр труб 70 мм | 1 элемент
3.24-1-7-0-38 | 3.24-38-3 | Бесканальная прокладка трубопроводов с теплоизоляцией из пенополиуретана. Установка шаровых кранов, диаметр труб 80 мм | 1 элемент
3.24-1-7-0-38 | 3.24-38-4 | Бесканальная прокладка трубопроводов с теплоизоляцией из пенополиуретана. Установка шаровых кранов, диаметр труб 100 мм | 1 элемент
3.24-1-7-0-38 | 3.24-38-5 | Бесканальная прокладка трубопроводов с теплоизоляцией из пенополиуретана. Установка шаровых кранов, диаметр труб 125 мм | 1 элемент
3.24-1-7-0-38 | 3.24-38-6 | Бесканальная прокладка трубопроводов с теплоизоляцией из пенополиуретана. Установка шаровых кранов, диаметр труб 150мм | 1 элемент
3.24-1-7-0-38 | 3.24-38-7 | Бесканальная прокладка трубопроводов с теплоизоляцией из пенополиуретана. Установка шаровых кранов, диаметр труб 200 мм | 1 элемент
3.24-1-7-0-38 | 3.24-38-8 | Бесканальная прокладка трубопроводов с теплоизоляцией из пенополиуретана. Установка шаровых кранов, диаметр труб 250 мм | 1 элемент
3.24-1-7-0-38 | 3.24-38-9 | Бесканальная прокладка трубопроводов с теплоизоляцией из пенополиуретана. Установка шаровых кранов, диаметр труб 300 мм | 1 элемент
3.24-1-7-0-38 | 3.24-38-10 | Бесканальная прокладка трубопроводов с теплоизоляцией из пенополиуретана. Установка шаровых кранов, диаметр труб 400 мм | 1 элемент
3.24-1-7-0-38 | 3.24-38-11 | Бесканальная прокладка трубопроводов с теплоизоляцией из пенополиуретана. Установка шаровых кранов, диаметр труб 500 мм | 1 элемент
3.24-1-7-0-38 | 3.24-38-12 | Бесканальная прокладка трубопроводов с теплоизоляцией из пенополиуретана. Установка шаровых кранов, диаметр труб 600 мм | 1 элемент
3.24-1-7-0-38 | 3.24-38-13 | Бесканальная прокладка трубопроводов с теплоизоляцией из пенополиуретана. Установка шаровых кранов, диаметр труб 700 мм | 1 элемент
3.24-1-7-0-38 | 3.24-38-14 | Бесканальная прокладка трубопроводов с теплоизоляцией из пенополиуретана. Установка шаровых кранов, диаметр труб 800 мм | 1 элемент
3.24-1-7-0-38 | 3.24-38-15 | Бесканальная прокладка трубопроводов с теплоизоляцией из пенополиуретана. Установка шаровых кранов, диаметр труб 900 мм | 1 элемент
3.24-1-7-0-38 | 3.24-38-16 | Бесканальная прокладка трубопроводов с теплоизоляцией из пенополиуретана. Установка шаровых кранов, диаметр труб 1000 мм | 1 элемент
3.24-1-7-0-39 | 3.24-39-1 | Бесканальная прокладка трубопроводов с теплоизоляцией из пенополиуретана. Установка стартовых компенсаторов, диаметр труб до 50 мм | 1 элемент
3.24-1-7-0-39 | 3.24-39-2 | Бесканальная прокладка трубопроводов с теплоизоляцией из пенополиуретана. Установка стартовых компенсаторов, диаметр труб 70 мм | 1 элемент
3.24-1-7-0-39 | 3.24-39-3 | Бесканальная прокладка трубопроводов с теплоизоляцией из пенополиуретана. Установка стартовых компенсаторов, диаметр труб 80 мм | 1 элемент
3.24-1-7-0-39 | 3.24-39-4 | Бесканальная прокладка трубопроводов с теплоизоляцией из пенополиуретана. Установка стартовых компенсаторов, диаметр труб 100мм | 1 элемент
3.24-1-7-0-39 | 3.24-39-5 | Бесканальная прокладка трубопроводов с теплоизоляцией из пенополиуретана. Установка стартовых компенсаторов, диаметр труб 125 мм | 1 элемент
3.24-1-7-0-39 | 3.24-39-6 | Бесканальная прокладка трубопроводов с теплоизоляцией из пенополиуретана. Установка стартовых компенсаторов, диаметр труб 150 мм | 1 элемент
3.24-1-7-0-39 | 3.24-39-7 | Бесканальная прокладка трубопроводов с теплоизоляцией из пенополиуретана. Установка стартовых компенсаторов, диаметр труб 200 мм | 1 элемент
3.24-1-7-0-39 | 3.24-39-8 | Бесканальная прокладка трубопроводов с теплоизоляцией из пенополиуретана. Установка стартовых компенсаторов, диаметр труб 250 мм | 1 элемент
3.24-1-7-0-39 | 3.24-39-9 | Бесканальная прокладка трубопроводов с теплоизоляцией из пенополиуретана. Установка стартовых компенсаторов, диаметр труб 300 мм | 1 элемент
3.24-1-7-0-39 | 3.24-39-10 | Бесканальная прокладка трубопроводов с теплоизоляцией из пенополиуретана. Установка стартовых компенсаторов, диаметр труб 400 мм | 1 элемент
3.24-1-7-0-39 | 3.24-39-11 | Бесканальная прокладка трубопроводов с теплоизоляцией из пенополиуретана. Установка стартовых компенсаторов, диаметр труб 500 мм | 1 элемент
3.24-1-7-0-39 | 3.24-39-12 | Бесканальная прокладка трубопроводов с теплоизоляцией из пенополиуретана. Установка стартовых компенсаторов, диаметр труб 600 мм | 1 элемент
3.24-1-7-0-39 | 3.24-39-13 | Бесканальная прокладка трубопроводов с теплоизоляцией из пенополиуретана. Установка стартовых компенсаторов, диаметр труб 700 мм | 1 элемент
3.24-1-7-0-39 | 3.24-39-14 | Бесканальная прокладка трубопроводов с теплоизоляцией из пенополиуретана. Установка стартовых компенсаторов, диаметр труб 800 мм | 1 элемент
3.24-1-7-0-39 | 3.24-39-15 | Бесканальная прокладка трубопроводов с теплоизоляцией из пенополиуретана. Установка стартовых компенсаторов, диаметр труб 900 мм | 1 элемент
3.24-1-7-0-39 | 3.24-39-16 | Бесканальная прокладка трубопроводов с теплоизоляцией из пенополиуретана. Установка стартовых компенсаторов, диаметр труб 1000 мм | 1 элемент
3.24-1-7-0-40 | 3.24-40-1 | Бесканальная прокладка трубопроводов с теплоизоляцией из пенополиуретана. Установка неподвижных опор, тройников, переходников, концевых заглушек, кабельных выводов, стеновых вводов, диаметр труб до 50 мм | 1 элемент
3.24-1-7-0-40 | 3.24-40-2 | Бесканальная прокладка трубопроводов с теплоизоляцией из пенополиуретана. Установка неподвижных опор, тройников, переходников, концевых заглушек, кабельных выводов, стеновых вводов, диаметр труб 70 мм | 1 элемент
3.24-1-7-0-40 | 3.24-40-3 | Бесканальная прокладка трубопроводов с теплоизоляцией из пенополиуретана. Установка неподвижных опор, тройников, переходников, концевых заглушек, кабельных выводов, стеновых вводов, диаметр труб 80 мм | 1 элемент
3.24-1-7-0-40 | 3.24-40-4 | Бесканальная прокладка трубопроводов с теплоизоляцией из пенополиуретана. Установка неподвижных опор, тройников, переходников, концевых заглушек, кабельных выводов, стеновых вводов, диаметр труб 100 мм | 1 элемент
3.24-1-7-0-40 | 3.24-40-5 | Бесканальная прокладка трубопроводов с теплоизоляцией из пенополиуретана. Установка неподвижных опор, тройников, переходников, концевых заглушек, кабельных выводов, стеновых вводов, диаметр труб 125 мм | 1 элемент
3.24-1-7-0-40 | 3.24-40-6 | Бесканальная прокладка трубопроводов с теплоизоляцией из пенополиуретана. Установка неподвижных опор, тройников, переходников, концевых заглушек, кабельных выводов, стеновых вводов, диаметр труб 150 мм | 1 элемент
3.24-1-7-0-40 | 3.24-40-7 | Бесканальная прокладка трубопроводов с теплоизоляцией из пенополиуретана. Установка неподвижных опор, тройников, переходников, концевых заглушек, кабельных выводов, стеновых вводов, диаметр труб 200 мм | 1 элемент
3.24-1-7-0-40 | 3.24-40-8 | Бесканальная прокладка трубопроводов с теплоизоляцией из пенополиуретана. Установка неподвижных опор, тройников, переходников, концевых заглушек, кабельных выводов, стеновых вводов, диаметр труб 250 мм | 1 элемент
3.24-1-7-0-40 | 3.24-40-9 | Бесканальная прокладка трубопроводов с теплоизоляцией из пенополиуретана. Установка неподвижных опор, тройников, переходников, концевых заглушек, кабельных выводов, стеновых вводов, диаметр труб 300 мм | 1 элемент
3.24-1-7-0-40 | 3.24-40-10 | Бесканальная прокладка трубопроводов с теплоизоляцией из пенополиуретана. Установка неподвижных опор, тройников, переходников, концевых заглушек, кабельных выводов, стеновых вводов, диаметр труб 400 мм | 1 элемент
3.24-1-7-0-40 | 3.24-40-11 | Бесканальная прокладка трубопроводов с теплоизоляцией из пенополиуретана. Установка неподвижных опор, тройников, переходников, концевых заглушек, кабельных выводов, стеновых вводов, диаметр труб 500 мм | 1 элемент
3.24-1-7-0-40 | 3.24-40-12 | Бесканальная прокладка трубопроводов с теплоизоляцией из пенополиуретана. Установка неподвижных опор, тройников, переходников, концевых заглушек, кабельных выводов, стеновых вводов, диаметр труб 600 мм | 1 элемент
3.24-1-7-0-40 | 3.24-40-13 | Бесканальная прокладка трубопроводов с теплоизоляцией из пенополиуретана. Установка неподвижных опор, тройников, переходников, концевых заглушек, кабельных выводов, стеновых вводов, диаметр труб 700 мм | 1 элемент
3.24-1-7-0-40 | 3.24-40-14 | Бесканальная прокладка трубопроводов с теплоизоляцией из пенополиуретана. Установка неподвижных опор, тройников, переходников, концевых заглушек, кабельных выводов, стеновых вводов, диаметр труб 800 мм | 1 элемент
3.24-1-7-0-40 | 3.24-40-15 | Бесканальная прокладка трубопроводов с теплоизоляцией из пенополиуретана. Установка неподвижных опор, тройников, переходников, концевых заглушек, кабельных выводов, стеновых вводов, диаметр труб 900 мм | 1 элемент
3.24-1-7-0-40 | 3.24-40-16 | Бесканальная прокладка трубопроводов с теплоизоляцией из пенополиуретана. Установка неподвижных опор, тройников, переходников, концевых заглушек, кабельных выводов, стеновых вводов, диаметр труб 1000 мм | 1 элемент
3.24-1-7-0-41 | 3.24-41-1 | Бесканальная прокладка трубопроводов с теплоизоляцией из пенополиуретана. Сварка труб, труб и фасонных частей, труб и стартовых компенсаторов, диаметр труб до 50мм | 1 стык
3.24-1-7-0-41 | 3.24-41-2 | Бесканальная прокладка трубопроводов с теплоизоляцией из пенополиуретана. Сварка труб, труб и фасонных частей, труб и стартовых компенсаторов, диаметр труб 70мм | 1 стык
3.24-1-7-0-41 | 3.24-41-3 | Бесканальная прокладка трубопроводов с теплоизоляцией из пенополиуретана. Сварка труб, труб и фасонных частей, труб и стартовых компенсаторов, диаметр труб 80 мм | 1 стык
3.24-1-7-0-41 | 3.24-41-4 | Бесканальная прокладка трубопроводов с теплоизоляцией из пенополиуретана. Сварка труб, труб и фасонных частей, труб и стартовых компенсаторов, диаметр труб 100мм | 1 стык
3.24-1-7-0-41 | 3.24-41-5 | Бесканальная прокладка трубопроводов с теплоизоляцией из пенополиуретана. Сварка труб, труб и фасонных частей, труб и стартовых компенсаторов, диаметр труб 125 мм | 1 стык
3.24-1-7-0-41 | 3.24-41-6 | Бесканальная прокладка трубопроводов с теплоизоляцией из пенополиуретана. Сварка труб, труб и фасонных частей, труб и стартовых компенсаторов, диаметр труб 150 мм | 1 стык
3.24-1-7-0-41 | 3.24-41-7 | Бесканальная прокладка трубопроводов с теплоизоляцией из пенополиуретана. Сварка труб, труб и фасонных частей, труб и стартовых компенсаторов, диаметр труб 200 мм | 1 стык
3.24-1-7-0-41 | 3.24-41-8 | Бесканальная прокладка трубопроводов с теплоизоляцией из пенополиуретана. Сварка труб, труб и фасонных частей, труб и стартовых компенсаторов, диаметр труб 250 мм | 1 стык
3.24-1-7-0-41 | 3.24-41-9 | Бесканальная прокладка трубопроводов с теплоизоляцией из пенополиуретана. Сварка труб, труб и фасонных частей, труб и стартовых компенсаторов, диаметр труб 300мм | 1 стык
3.24-1-7-0-41 | 3.24-41-10 | Бесканальная прокладка трубопроводов с теплоизоляцией из пенополиуретана. Сварка труб, труб и фасонных частей, труб и стартовых компенсаторов, диаметр труб 400 мм | 1 стык
3.24-1-7-0-41 | 3.24-41-11 | Бесканальная прокладка трубопроводов с теплоизоляцией из пенополиуретана. Сварка труб, труб и фасонных частей, труб и стартовых компенсаторов, диаметр труб 500 мм | 1 стык
3.24-1-7-0-41 | 3.24-41-12 | Бесканальная прокладка трубопроводов с теплоизоляцией из пенополиуретана. Сварка труб, труб и фасонных частей, труб и стартовых компенсаторов, диаметр труб 600 мм | 1 стык
3.24-1-7-0-41 | 3.24-41-13 | Бесканальная прокладка трубопроводов с теплоизоляцией из пенополиуретана. Сварка труб, труб и фасонных частей, труб и стартовых компенсаторов, диаметр труб 700 мм | 1 стык
3.24-1-7-0-41 | 3.24-41-14 | Бесканальная прокладка трубопроводов с теплоизоляцией из пенополиуретана. Сварка труб, труб и фасонных частей, труб и стартовых компенсаторов, диаметр труб 800 мм | 1 стык
3.24-1-7-0-41 | 3.24-41-15 | Бесканальная прокладка трубопроводов с теплоизоляцией из пенополиуретана. Сварка труб, труб и фасонных частей, труб и стартовых компенсаторов, диаметр труб 900 мм | 1 стык
3.24-1-7-0-41 | 3.24-41-16 | Бесканальная прокладка трубопроводов с теплоизоляцией из пенополиуретана. Сварка труб, труб и фасонных частей, труб и стартовых компенсаторов, диаметр труб 1000 мм | 1 стык
3.24-1-8-0-43 | 3.24-43-1 | Прокладка труб в каналах с теплоизоляцией из пенополиуретана. Прокладка труб в канале, диаметр до 50 мм | 100 м трубопровода
3.24-1-8-0-43 | 3.24-43-2 | Прокладка труб в каналах с теплоизоляцией из пенополиуретана. Прокладка труб в канале, диаметр 70 мм | 100 м трубопровода
3.24-1-8-0-43 | 3.24-43-3 | Прокладка труб в каналах с теплоизоляцией из пенополиуретана. Прокладка труб в канале, диаметр 80 мм | 100 м трубопровода
3.24-1-8-0-43 | 3.24-43-4 | Прокладка труб в каналах с теплоизоляцией из пенополиуретана. Прокладка труб в канале, диаметр 100 мм | 100 м трубопровода
3.24-1-8-0-43 | 3.24-43-5 | Прокладка труб в каналах с теплоизоляцией из пенополиуретана. Прокладка труб в канале, диаметр 125 мм | 100 м трубопровода
3.24-1-8-0-43 | 3.24-43-6 | Прокладка труб в каналах с теплоизоляцией из пенополиуретана. Прокладка труб в канале, диаметр 150 мм | 100 м трубопровода
3.24-1-8-0-43 | 3.24-43-7 | Прокладка труб в каналах с теплоизоляцией из пенополиуретана. Прокладка труб в канале, диаметр 200 мм | 100 м трубопровода
3.24-1-8-0-43 | 3.24-43-8 | Прокладка труб в каналах с теплоизоляцией из пенополиуретана. Прокладка труб в канале, диаметр 250 мм | 100 м трубопровода
3.24-1-8-0-43 | 3.24-43-9 | Прокладка труб в каналах с теплоизоляцией из пенополиуретана. Прокладка труб в канале, диаметр 300 мм | 100 м трубопровода
3.24-1-8-0-43 | 3.24-43-10 | Прокладка труб в каналах с теплоизоляцией из пенополиуретана. Прокладка труб в канале, диаметр 400 мм | 100 м трубопровода
3.24-1-8-0-43 | 3.24-43-11 | Прокладка труб в каналах с теплоизоляцией из пенополиуретана. Прокладка труб в канале, диаметр 500 мм | 100 м трубопровода
3.24-1-8-0-43 | 3.24-43-12 | Прокладка труб в каналах с теплоизоляцией из пенополиуретана. Прокладка труб в канале, диаметр 600 мм | 100 м трубопровода
3.24-1-8-0-43 | 3.24-43-13 | Прокладка труб в каналах с теплоизоляцией из пенополиуретана. Прокладка труб в канале, диаметр 700 мм | 100 м трубопровода
3.24-1-8-0-43 | 3.24-43-14 | Прокладка труб в каналах с теплоизоляцией из пенополиуретана. Прокладка труб в канале, диаметр 800 мм | 100 м трубопровода
3.24-1-8-0-43 | 3.24-43-15 | Прокладка труб в каналах с теплоизоляцией из пенополиуретана. Прокладка труб в канале, диаметр 900 мм | 100 м трубопровода
3.24-1-8-0-43 | 3.24-43-16 | Прокладка труб в каналах с теплоизоляцией из пенополиуретана. Прокладка труб в канале, диаметр 1000 мм | 100 м трубопровода
3.24-1-8-0-43 | 3.24-43-17 | Прокладка труб в каналах с теплоизоляцией из пенополиуретана. Прокладка труб в канале, диаметр 1200 мм | 100 м трубопровода
3.24-1-8-0-43 | 3.24-43-18 | Прокладка труб в каналах с теплоизоляцией из пенополиуретана. Прокладка труб в канале, диаметр 1400 мм | 100 м трубопровода
3.24-1-8-0-44 | 3.24-44-1 | Прокладка труб в каналах с теплоизоляцией из пенополиуретана. Установка отводов в канале, диаметр труб до 50 мм | 1 элемент
3.24-1-8-0-44 | 3.24-44-2 | Прокладка труб в каналах с теплоизоляцией из пенополиуретана. Установка отводов в канале, диаметр труб 70 мм | 1 элемент
3.24-1-8-0-44 | 3.24-44-3 | Прокладка труб в каналах с теплоизоляцией из пенополиуретана. Установка отводов в канале, диаметр труб 80 мм | 1 элемент
3.24-1-8-0-44 | 3.24-44-4 | Прокладка труб в каналах с теплоизоляцией из пенополиуретана. Установка отводов в канале, диаметр труб 100 мм | 1 элемент
3.24-1-8-0-44 | 3.24-44-5 | Прокладка труб в каналах с теплоизоляцией из пенополиуретана. Установка отводов в канале, диаметр труб 125 мм | 1 элемент
3.24-1-8-0-44 | 3.24-44-6 | Прокладка труб в каналах с теплоизоляцией из пенополиуретана. Установка отводов в канале, диаметр труб 150 мм | 1 элемент
3.24-1-8-0-44 | 3.24-44-7 | Прокладка труб в каналах с теплоизоляцией из пенополиуретана. Установка отводов в канале, диаметр труб 200мм | 1 элемент
3.24-1-8-0-44 | 3.24-44-8 | Прокладка труб в каналах с теплоизоляцией из пенополиуретана. Установка отводов в канале, диаметр труб 250 мм | 1 элемент
3.24-1-8-0-44 | 3.24-44-9 | Прокладка труб в каналах с теплоизоляцией из пенополиуретана. Установка отводов в канале, диаметр труб 300 мм | 1 элемент
3.24-1-8-0-44 | 3.24-44-10 | Прокладка труб в каналах с теплоизоляцией из пенополиуретана. Установка отводов в канале, диаметр труб 400 мм | 1 элемент
3.24-1-8-0-44 | 3.24-44-11 | Прокладка труб в каналах с теплоизоляцией из пенополиуретана. Установка отводов в канале, диаметр труб 500 мм | 1 элемент
3.24-1-8-0-44 | 3.24-44-12 | Прокладка труб в каналах с теплоизоляцией из пенополиуретана. Установка отводов в канале, диаметр труб 600 мм | 1 элемент
3.24-1-8-0-44 | 3.24-44-13 | Прокладка труб в каналах с теплоизоляцией из пенополиуретана. Установка отводов в канале, диаметр труб 700 мм | 1 элемент
3.24-1-8-0-44 | 3.24-44-14 | Прокладка труб в каналах с теплоизоляцией из пенополиуретана. Установка отводов в канале, диаметр труб 800 мм | 1 элемент
3.24-1-8-0-44 | 3.24-44-15 | Прокладка труб в каналах с теплоизоляцией из пенополиуретана. Установка отводов в канале, диаметр труб 900 мм | 1 элемент
3.24-1-8-0-44 | 3.24-44-16 | Прокладка труб в каналах с теплоизоляцией из пенополиуретана. Установка отводов в канале, диаметр труб 1000 мм | 1 элемент
3.24-1-8-0-44 | 3.24-44-17 | Прокладка труб в каналах с теплоизоляцией из пенополиуретана. Установка отводов в канале, диаметр труб 1200 мм | 1 элемент
3.24-1-8-0-44 | 3.24-44-18 | Прокладка труб в каналах с теплоизоляцией из пенополиуретана. Установка отводов в канале, диаметр труб 1400 мм | 1 элемент
3.24-1-9-0-45 | 3.24-45-1 | Антикоррозийная защита внутренней поверхности трубопроводов тепловых сетей мелкозернистым бетоном в построечных условиях, диаметр труб 76 мм | 100 м трубопровода
3.24-1-9-0-45 | 3.24-45-2 | Антикоррозийная защита внутренней поверхности трубопроводов тепловых сетей мелкозернистым бетоном в построечных условиях, диаметр труб 325 мм | 100 м трубопровода
3.24-1-9-0-45 | 3.24-45-3 | Антикоррозийная защита внутренней поверхности трубопроводов тепловых сетей мелкозернистым бетоном в построечных условиях, диаметр труб 426 мм | 100 м трубопровода
3.24-2-13-0-46 | 3.24-46-1 | Протяжка (укладка) полиэтиленового газопровода в траншеях, с барабана, диаметр 63 мм | 100 м укладываемой трубы
3.24-2-13-0-46 | 3.24-46-2 | Протяжка (укладка) полиэтиленового газопровода в траншеях, с барабана, диаметр 110 мм | 100 м укладываемой трубы
3.24-2-13-0-46 | 3.24-46-3 | Протяжка (укладка) полиэтиленового газопровода в траншеях, с барабана, диаметр 160 мм | 100 м укладываемой трубы
3.24-2-13-0-46 | 3.24-46-4 | Протяжка (укладка) полиэтиленового газопровода в траншеях, мерная длина, диаметр 160 мм | 100 м укладываемой трубы
3.24-2-13-0-46 | 3.24-46-5 | Протяжка (укладка) полиэтиленового газопровода в траншеях, мерная длина, диаметр 225 мм | 100 м укладываемой трубы
3.24-2-13-0-46 | 3.24-46-6 | Протяжка (укладка) полиэтиленового газопровода в траншеях, мерная длина, диаметр 250 мм | 100 м укладываемой трубы
3.24-2-13-0-47 | 3.24-47-1 | Установка седловидного отвода, диаметр 63/32 мм | 1 узел
3.24-2-13-0-47 | 3.24-47-2 | Установка седловидного отвода, диаметр 110/32 мм | 1 узел
3.24-2-13-0-47 | 3.24-47-3 | Установка седловидного отвода, диаметр 110/40 мм | 1 узел
3.24-2-13-0-47 | 3.24-47-4 | Установка седловидного отвода, диаметр 110/63 мм | 1 узел
3.24-2-13-0-47 | 3.24-47-5 | Установка седловидного отвода, диаметр 160/32 мм | 1 узел
3.24-2-13-0-47 | 3.24-47-6 | Установка седловидного отвода, диаметр 160/40 мм | 1 узел
3.24-2-13-0-47 | 3.24-47-7 | Установка седловидного отвода, диаметр 160/63 мм | 1 узел
3.24-2-13-0-47 | 3.24-47-8 | Установка седловидного отвода, диаметр 200/32 мм | 1 узел
3.24-2-13-0-47 | 3.24-47-9 | Установка седловидного отвода, диаметр 200/40 мм | 1 узел
3.24-2-13-0-47 | 3.24-47-10 | Установка седловидного отвода, диаметр 200/63 мм | 1 узел
3.24-2-13-0-47 | 3.24-47-11 | Установка седловидного отвода, диаметр 225/32 мм | 1 узел
3.24-2-13-0-47 | 3.24-47-12 | Установка седловидного отвода, диаметр 225/40 мм | 1 узел
3.24-2-13-0-47 | 3.24-47-13 | Установка седловидного отвода, диаметр 225/63 мм | 1 узел
3.24-2-13-0-47 | 3.24-47-14 | Установка седловидного отвода, диаметр 250/32 мм | 1 узел
3.24-2-13-0-47 | 3.24-47-15 | Установка седловидного отвода, диаметр 250/63 мм | 1 узел
3.24-2-13-0-48 | 3.24-48-1 | Опрессовка сварного узла полиэтиленового седловидного отвода на полиэтиленовом газопроводе, диаметр 32 мм | 1 узел
3.24-2-13-0-48 | 3.24-48-2 | Опрессовка сварного узла полиэтиленового седловидного отвода на полиэтиленовом газопроводе, диаметр 40 мм | 1 узел
3.24-2-13-0-48 | 3.24-48-3 | Опрессовка сварного узла полиэтиленового седловидного отвода на полиэтиленовом газопроводе, диаметр 63 мм | 1 узел
3.24-2-13-0-49 | 3.24-49-1 | Установка полиэтиленового перехода, диаметр 32/20 мм | 1 узел
3.24-2-13-0-49 | 3.24-49-2 | Установка полиэтиленового перехода, диаметр 63/40 мм | 1 узел
3.24-2-13-0-49 | 3.24-49-3 | Установка полиэтиленового перехода, диаметр 110/63 мм | 1 узел
3.24-2-13-0-49 | 3.24-49-4 | Установка полиэтиленового перехода, диаметр 160/110 мм | 1 узел
3.24-2-13-0-49 | 3.24-49-5 | Установка полиэтиленового перехода, диаметр 200/160 мм | 1 узел
3.24-2-13-0-49 | 3.24-49-6 | Установка полиэтиленового перехода, диаметр 225/160 мм | 1 узел
3.24-2-13-0-49 | 3.24-49-7 | Установка полиэтиленового перехода, диаметр 225/200 мм | 1 узел
3.24-2-13-0-49 | 3.24-49-8 | Установка полиэтиленового перехода, диаметр 250/225 мм | 1 узел
3.24-2-13-0-50 | 3.24-50-1 | Установка соединения "сталь-полиэтилен", диаметр 32 мм | 1 узел
3.24-2-13-0-50 | 3.24-50-2 | Установка соединения "сталь-полиэтилен", диаметр 40 мм | 1 узел
3.24-2-13-0-50 | 3.24-50-3 | Установка соединения "сталь-полиэтилен", диаметр 63 мм | 1 узел
3.24-2-13-0-50 | 3.24-50-4 | Установка соединения "сталь-полиэтилен", диаметр 110 мм | 1 узел
3.24-2-13-0-50 | 3.24-50-5 | Установка соединения "сталь-полиэтилен", диаметр 160 мм | 1 узел
3.24-2-13-0-50 | 3.24-50-6 | Установка соединения "сталь-полиэтилен", диаметр 225 мм | 1 узел
3.24-2-13-0-50 | 3.24-50-7 | Установка соединения "сталь-полиэтилен", диаметр 250 мм | 1 узел
3.24-2-13-0-51 | 3.24-51-1 | Установка полиэтиленового крана, диаметр 50 мм | 1 узел
3.24-2-13-0-51 | 3.24-51-2 | Установка полиэтиленового крана, диаметр 100 мм | 1 узел
3.24-2-13-0-51 | 3.24-51-3 | Установка полиэтиленового крана, диаметр 160 мм | 1 узел
3.24-2-13-0-51 | 3.24-51-4 | Установка полиэтиленового крана, диаметр 225 мм | 1 узел
3.24-2-13-0-52 | 3.24-52-1 | Установка усилительной муфты на полиэтиленовом газопроводе, диаметр 40 мм | 1 узел
3.24-2-13-0-52 | 3.24-52-2 | Установка усилительной муфты на полиэтиленовом газопроводе, диаметр 63 мм | 1 узел
3.24-2-13-0-52 | 3.24-52-3 | Установка усилительной муфты на полиэтиленовом газопроводе, диаметр 110 мм | 1 узел
3.24-2-13-0-53 | 3.24-53-1 | Выход полиэтиленовой трубы на фасад здания с соединением "сталь-полиэтилен", диаметр трубы 32 мм, диаметр соединения 25/32 мм | 1 узел
3.24-2-13-0-53 | 3.24-53-2 | Выход полиэтиленовой трубы на фасад здания с соединением "сталь-полиэтилен", диаметр трубы 40 мм, диаметр соединения 40/40 мм | 1 узел
3.24-2-13-0-53 | 3.24-53-3 | Выход полиэтиленовой трубы на фасад здания с соединением "сталь-полиэтилен", диаметр трубы 63 мм, диаметр соединения 50/63 мм | 1 узел
3.24-2-13-0-53 | 3.24-53-4 | Выход полиэтиленовой трубы на фасад здания с соединением "сталь-полиэтилен", диаметр трубы 110 мм, диаметр соединения 100/110 мм | 1 узел
3.24-2-13-0-53 | 3.24-53-5 | Выход полиэтиленовой трубы на фасад здания с соединением "сталь-полиэтилен", диаметр трубы 160 мм, диаметр соединения 100/160 мм | 1 узел
3.24-2-13-0-53 | 3.24-53-6 | Выход полиэтиленовой трубы на фасад здания с соединением "сталь-полиэтилен", диаметр трубы 160 мм, диаметр соединения 150/160 мм | 1 узел
3.24-2-13-0-54 | 3.24-54-1 | Опрессовка протянутой полиэтиленовой трубы, диаметр 32 мм | 100 м трубы
3.24-2-13-0-54 | 3.24-54-2 | Опрессовка протянутой полиэтиленовой трубы, диаметр 40 мм | 100 м трубы
3.24-2-13-0-54 | 3.24-54-3 | Опрессовка протянутой полиэтиленовой трубы, диаметр 63 мм | 100 м трубы
3.24-2-13-0-54 | 3.24-54-4 | Опрессовка протянутой полиэтиленовой трубы, диаметр 110 мм | 100 м трубы
3.24-2-13-0-54 | 3.24-54-5 | Опрессовка протянутой полиэтиленовой трубы, диаметр 160 мм | 100 м трубы
3.24-2-13-0-54 | 3.24-54-6 | Опрессовка протянутой полиэтиленовой трубы, диаметр 225 мм | 100 м трубы
3.24-2-13-0-54 | 3.24-54-7 | Опрессовка протянутой полиэтиленовой трубы, диаметр 250 мм | 100 м трубы
3.24-2-13-0-55 | 3.24-55-1 | Передавливание полиэтиленовой трубы с использованием механического передавливателя без установки седловидного отвода, диаметр 32 мм | 1 узел
3.24-2-13-0-55 | 3.24-55-2 | Передавливание полиэтиленовой трубы с использованием механических приспособлений без установки седловидного отвода, диаметр 40 мм | 1 узел
3.24-2-13-0-55 | 3.24-55-3 | Передавливание полиэтиленовой трубы с использованием механических приспособлений с установкой седловидного отвода, диаметр 63 мм | 1 узел
3.24-2-13-0-55 | 3.24-55-4 | Передавливание полиэтиленовой трубы с использованием гидравлического передавливателя с установкой седловидного отвода, диаметр 63 мм | 1 узел
3.24-2-13-0-55 | 3.24-55-5 | Передавливание полиэтиленовой трубы с использованием гидравлического передавливателя с установкой седловидного отвода, диаметр 110 мм | 1 узел
3.24-2-13-0-56 | 3.24-56-1 | Соединение прокладываемой полиэтиленовой трубы с действующей с помощью полистопа, диаметр 110 мм | 1 узел
3.24-2-13-0-56 | 3.24-56-2 | Соединение прокладываемой полиэтиленовой трубы с действующей с помощью полистопа, диаметр 160 мм | 1 узел
3.24-2-2-0-57 | 3.24-57-1 | Врезка тройником в действующие стальные газопроводы низкого давления со снижением давления, диаметр врезаемого газопровода до 50 мм | 1 врезка
3.24-2-2-0-57 | 3.24-57-2 | Врезка тройником в действующие стальные газопроводы низкого давления со снижением давления, диаметр врезаемого газопровода до 100 мм | 1 врезка
3.24-2-2-0-57 | 3.24-57-3 | Врезка тройником в действующие стальные газопроводы низкого давления со снижением давления, диаметр врезаемого газопровода до 150 мм | 1 врезка
3.24-2-2-0-57 | 3.24-57-4 | Врезка тройником в действующие стальные газопроводы низкого давления со снижением давления, диаметр врезаемого газопровода до 200 мм | 1 врезка
3.24-2-2-0-57 | 3.24-57-5 | Врезка тройником в действующие стальные газопроводы низкого давления со снижением давления, диаметр врезаемого газопровода до 250 мм | 1 врезка
3.24-2-2-0-57 | 3.24-57-6 | Врезка тройником в действующие стальные газопроводы низкого давления со снижением давления, диаметр врезаемого газопровода до 300 мм | 1 врезка
3.24-2-2-0-57 | 3.24-57-7 | Врезка тройником в действующие стальные газопроводы низкого давления со снижением давления, диаметр врезаемого газопровода до 400 мм | 1 врезка
3.24-2-2-0-57 | 3.24-57-8 | Врезка тройником в действующие стальные газопроводы низкого давления со снижением давления, диаметр врезаемого газопровода до 500 мм | 1 врезка
3.24-2-2-0-57 | 3.24-57-9 | Врезка тройником в действующие стальные газопроводы низкого давления со снижением давления, диаметр врезаемого газопровода до 600 мм | 1 врезка
3.24-2-2-0-57 | 3.24-57-10 | Врезка тройником в действующие стальные газопроводы низкого давления со снижением давления, диаметр врезаемого газопровода до 700 мм | 1 врезка
3.24-2-2-0-57 | 3.24-57-11 | Врезка тройником в действующие стальные газопроводы низкого давления со снижением давления, диаметр врезаемого газопровода до 800 мм | 1 врезка
3.24-2-2-0-57 | 3.24-57-12 | Врезка тройником в действующие стальные газопроводы низкого давления со снижением давления, диаметр врезаемого газопровода до 900 мм | 1 врезка
3.24-2-2-0-57 | 3.24-57-13 | Врезка тройником в действующие стальные газопроводы низкого давления со снижением давления, диаметр врезаемого газопровода до 1000 мм | 1 врезка
3.24-2-2-0-57 | 3.24-57-14 | Врезка тройником в действующие стальные газопроводы низкого давления со снижением давления, диаметр врезаемого газопровода до 1200 мм | 1 врезка
3.24-2-2-0-58 | 3.24-58-1 | Врезка стык в стык в действующие стальные газопроводы низкого давления со снижением давления, диаметр врезаемого газопровода до 50 мм | 1 врезка
3.24-2-2-0-58 | 3.24-58-2 | Врезка стык в стык в действующие стальные газопроводы низкого давления со снижением давления, диаметр врезаемого газопровода до 100 мм | 1 врезка
3.24-2-2-0-58 | 3.24-58-3 | Врезка стык в стык в действующие стальные газопроводы низкого давления со снижением давления, диаметр врезаемого газопровода до 150 мм | 1 врезка
3.24-2-2-0-58 | 3.24-58-4 | Врезка стык в стык в действующие стальные газопроводы низкого давления со снижением давления, диаметр врезаемого газопровода до 200 мм | 1 врезка
3.24-2-2-0-58 | 3.24-58-5 | Врезка стык в стык в действующие стальные газопроводы низкого давления со снижением давления, диаметр врезаемого газопровода до 250 мм | 1 врезка
3.24-2-2-0-58 | 3.24-58-6 | Врезка стык в стык в действующие стальные газопроводы низкого давления со снижением давления, диаметр врезаемого газопровода до 300 мм | 1 врезка
3.24-2-2-0-58 | 3.24-58-7 | Врезка стык в стык в действующие стальные газопроводы низкого давления со снижением давления, диаметр врезаемого газопровода до 400 мм | 1 врезка
3.24-2-2-0-58 | 3.24-58-8 | Врезка стык в стык в действующие стальные газопроводы низкого давления со снижением давления, диаметр врезаемого газопровода до 500 мм | 1 врезка
3.24-2-2-0-58 | 3.24-58-9 | Врезка стык в стык в действующие стальные газопроводы низкого давления со снижением давления, диаметр врезаемого газопровода до 600 мм | 1 врезка
3.24-2-2-0-58 | 3.24-58-10 | Врезка стык в стык в действующие стальные газопроводы низкого давления со снижением давления, диаметр врезаемого газопровода до 700 мм | 1 врезка
3.24-2-2-0-58 | 3.24-58-11 | Врезка стык в стык в действующие стальные газопроводы низкого давления со снижением давления, диаметр врезаемого газопровода до 800 мм | 1 врезка
3.24-2-2-0-58 | 3.24-58-12 | Врезка стык в стык в действующие стальные газопроводы низкого давления со снижением давления, диаметр врезаемого газопровода до 900 мм | 1 врезка
3.24-2-2-0-58 | 3.24-58-13 | Врезка стык в стык в действующие стальные газопроводы низкого давления со снижением давления, диаметр врезаемого газопровода до 1000 мм | 1 врезка
3.24-2-2-0-58 | 3.24-58-14 | Врезка стык в стык в действующие стальные газопроводы низкого давления со снижением давления, диаметр врезаемого газопровода до 1200 мм | 1 врезка
3.24-2-14-0-59 | 3.24-59-1 | Зачистка механизированная поверхности сварного соединения трубопроводов | 10 дм2 зачищаемой поверхности
3.24-2-14-0-60 | 3.24-60-1 | Контроль монтажных сварных соединений неразрушающими методами, визуальный и измерительный контроль трубопроводов диаметром до 60 мм | 1 стык
3.24-2-14-0-60 | 3.24-60-2 | Контроль монтажных сварных соединений неразрушающими методами, визуальный и измерительный контроль трубопроводов диаметром до 108 мм | 1 стык
3.24-2-14-0-60 | 3.24-60-3 | Контроль монтажных сварных соединений неразрушающими методами, визуальный и измерительный контроль трубопроводов диаметром до 219 мм | 1 стык
3.24-2-13-0-61 | 3.24-61-1 | Установка седловидного отвода диаметром 315/32 - 315/63 мм | 1 узел
3.24-2-13-0-61 | 3.24-61-2 | Установка седловидного отвода диаметром 400/63 мм | 1 узел
3.24-2-13-0-61 | 3.24-61-3 | Установка седловидного отвода диаметром 315 - 355/110 мм | 1 узел
3.24-2-13-0-61 | 3.24-61-4 | Установка седловидного отвода диаметром 400 - 450/110 мм | 1 узел
3.24-2-13-0-62 | 3.24-62-1 | Укладка полиэтиленового газопровода в траншеях (мерная длина) диаметром 315 мм | 100 м
3.24-2-13-0-62 | 3.24-62-2 | Укладка полиэтиленового газопровода в траншеях (мерная длина) диаметром 400 мм | 100 м
3.24-1-10-0-63 | 3.24-63-1 | Установка сильфонных компенсаторов диаметром 50 мм | 1 шт.
3.24-1-10-0-63 | 3.24-63-2 | Установка сильфонных компенсаторов диаметром 70 мм | 1 шт.
3.24-1-10-0-63 | 3.24-63-3 | Установка сильфонных компенсаторов диаметром 80 мм | 1 шт.
3.24-1-10-0-63 | 3.24-63-4 | Установка сильфонных компенсаторов диаметром 100 мм | 1 шт.
3.24-1-10-0-63 | 3.24-63-5 | Установка сильфонных компенсаторов диаметром 125 мм | 1 шт.
3.24-1-10-0-63 | 3.24-63-6 | Установка сильфонных компенсаторов диаметром 150 мм | 1 шт.
3.24-1-10-0-63 | 3.24-63-7 | Установка сильфонных компенсаторов диаметром 200 мм | 1 шт.
3.24-1-10-0-63 | 3.24-63-8 | Установка сильфонных компенсаторов диаметром 250 мм | 1 шт.
3.24-1-10-0-63 | 3.24-63-9 | Установка сильфонных компенсаторов диаметром 300 мм | 1 шт.
3.24-1-10-0-63 | 3.24-63-10 | Установка сильфонных компенсаторов диаметром 400 мм | 1 шт.
3.24-1-10-0-63 | 3.24-63-11 | Установка сильфонных компенсаторов диаметром 500 мм | 1 шт.
3.24-1-10-0-63 | 3.24-63-12 | Установка сильфонных компенсаторов диаметром 600 мм | 1 шт.
3.24-1-10-0-63 | 3.24-63-13 | Установка сильфонных компенсаторов диаметром 700 мм | 1 шт.
3.24-1-10-0-63 | 3.24-63-14 | Установка сильфонных компенсаторов диаметром 800 мм | 1 шт.
3.24-1-10-0-63 | 3.24-63-15 | Установка сильфонных компенсаторов диаметром 900 мм | 1 шт.
3.24-1-10-0-63 | 3.24-63-16 | Установка сильфонных компенсаторов диаметром 1000 мм | 1 шт.
3.24-1-10-0-63 | 3.24-63-17 | Установка сильфонных компенсаторов диаметром 1200 мм | 1 шт.
3.24-2-14-0-64 | 3.24-64-1 | Контрольные испытания и опрессовка запорной арматуры и газопроводов перед проведением пусконаладочных работ пунктов редуцирования газа с расходом газа до 15000 м3/час | 1 шт.
3.24-2-14-0-64 | 3.24-64-2 | Контрольные испытания и опрессовка запорной арматуры и газопроводов перед проведением пусконаладочных работ пунктов редуцирования газа с расходом газа от 15000 м3/час до 150000 м3/час | 1 шт.
3.24-2-14-0-64 | 3.24-64-3 | Контрольные испытания и опрессовка запорной арматуры и газопроводов перед проведением пусконаладочных работ пунктов редуцирования газа с расходом газа более 150000 м3/час | 1 шт.
3.24-2-14-0-65 | 3.24-65-1 | Контрольные испытания запорной арматуры перед проведением пусконаладочных работ домовых регуляторов с расходом газа до 10 м3/час | 1 шт.
3.24-2-14-0-66 | 3.24-66-1 | Контрольные испытания и опрессовка запорной арматуры и газопроводов перед проведением пусконаладочных работ котлов малой тепловой мощности | 1 шт.
3.24-1-8-0-67 | 3.24-67-17 | Прокладка труб в каналах с теплоизоляцией из пенополиуретана. Установка стартовых (сильфонных) компенсаторов, диаметр труб 1200 мм | 1 шт.
3.24-1-8-0-67 | 3.24-67-18 | Прокладка труб в каналах с теплоизоляцией из пенополиуретана. Установка стартовых (сильфонных) компенсаторов, диаметр труб 1400 мм | 1 шт.
3.24-1-8-0-68 | 3.24-68-17 | Прокладка труб в каналах с теплоизоляцией из пенополиуретана. Установка неподвижных опор, тройников, переходников, концевых заглушек, кабельных выводов, стеновых вводов, диаметр труб 1200 мм | 1 шт.
3.24-1-8-0-68 | 3.24-68-18 | Прокладка труб в каналах с теплоизоляцией из пенополиуретана. Установка неподвижных опор, тройников, переходников, концевых заглушек, кабельных выводов, стеновых вводов, диаметр труб 1400 мм | 1 шт.
3.24-1-8-0-69 | 3.24-69-17 | Прокладка труб в каналах с теплоизоляцией из пенополиуретана. Сварка труб, труб и фасонных частей, труб и стартовых компенсаторов, диаметр труб 1200 мм | 1 стык
3.24-1-8-0-69 | 3.24-69-18 | Прокладка труб в каналах с теплоизоляцией из пенополиуретана. Сварка труб, труб и фасонных частей, труб и стартовых компенсаторов, диаметр труб 1400 мм | 1 стык
3.24-1-8-0-71 | 3.24-71-17 | Прокладка труб в каналах с теплоизоляцией из пенополиуретана. Установка шаровых кранов, диаметр труб 1200 мм | 1 элемент
3.24-1-8-0-71 | 3.24-71-18 | Прокладка труб в каналах с теплоизоляцией из пенополиуретана. Установка шаровых кранов, диаметр труб 1400 мм | 1 элемент
3.24-1-11-0-73 | 3.24-73-1 | Изоляция стыков труб, изолированных пенополиуретаном (ППУ), неразъемными муфтами мастичной комплектации методом заливки, диаметр труб 50 мм | 10 стыков
3.24-1-11-0-73 | 3.24-73-2 | Изоляция стыков труб, изолированных пенополиуретаном (ППУ), неразъемными муфтами мастичной комплектации методом заливки, диаметр труб 70 мм | 10 стыков
3.24-1-11-0-73 | 3.24-73-3 | Изоляция стыков труб, изолированных пенополиуретаном (ППУ), неразъемными муфтами мастичной комплектации методом заливки, диаметр труб 80 мм | 10 стыков
3.24-1-11-0-73 | 3.24-73-4 | Изоляция стыков труб, изолированных пенополиуретаном (ППУ), неразъемными муфтами мастичной комплектации методом заливки, диаметр труб 100 мм | 10 стыков
3.24-1-11-0-73 | 3.24-73-5 | Изоляция стыков труб, изолированных пенополиуретаном (ППУ), неразъемными муфтами мастичной комплектации методом заливки, диаметр труб 125 мм | 10 стыков
3.24-1-11-0-73 | 3.24-73-6 | Изоляция стыков труб, изолированных пенополиуретаном (ППУ), неразъемными муфтами мастичной комплектации методом заливки, диаметр труб 150 мм | 10 стыков
3.24-1-11-0-73 | 3.24-73-7 | Изоляция стыков труб, изолированных пенополиуретаном (ППУ), неразъемными муфтами мастичной комплектации методом заливки, диаметр труб 200 мм | 10 стыков
3.24-1-11-0-73 | 3.24-73-8 | Изоляция стыков труб, изолированных пенополиуретаном (ППУ), неразъемными муфтами электросварной комплектации методом заливки, диаметр труб 250 мм | 10 стыков
3.24-1-11-0-73 | 3.24-73-9 | Изоляция стыков труб, изолированных пенополиуретаном (ППУ), неразъемными муфтами электросварной комплектации методом заливки, диаметр труб 300 мм | 10 стыков
3.24-1-11-0-73 | 3.24-73-10 | Изоляция стыков труб, изолированных пенополиуретаном (ППУ), неразъемными муфтами электросварной комплектации методом заливки, диаметр труб 400 мм | 10 стыков
3.24-1-11-0-73 | 3.24-73-11 | Изоляция стыков труб, изолированных пенополиуретаном (ППУ), неразъемными муфтами электросварной комплектации методом заливки, диаметр труб 500 мм | 10 стыков
3.24-1-11-0-73 | 3.24-73-12 | Изоляция стыков труб, изолированных пенополиуретаном (ППУ), неразъемными муфтами электросварной комплектации методом заливки, диаметр труб 600 мм | 10 стыков
3.24-1-11-0-73 | 3.24-73-13 | Изоляция стыков труб, изолированных пенополиуретаном (ППУ), неразъемными муфтами электросварной комплектации методом заливки, диаметр труб 700 мм | 10 стыков
3.24-1-11-0-73 | 3.24-73-14 | Изоляция стыков труб, изолированных пенополиуретаном (ППУ), неразъемными муфтами электросварной комплектации методом заливки, диаметр труб 800 мм | 10 стыков
3.24-1-11-0-73 | 3.24-73-15 | Изоляция стыков труб, изолированных пенополиуретаном (ППУ), неразъемными муфтами электросварной комплектации методом заливки, диаметр труб 900 мм | 10 стыков
3.24-1-11-0-73 | 3.24-73-16 | Изоляция стыков труб, изолированных пенополиуретаном (ППУ), неразъемными муфтами электросварной комплектации методом заливки, диаметр труб 1000 мм | 10 стыков
3.24-1-11-0-73 | 3.24-73-17 | Изоляция стыков труб, изолированных пенополиуретаном (ППУ), неразъемными муфтами электросварной комплектации методом заливки, диаметр труб 1200 мм | 10 стыков
3.24-1-11-0-73 | 3.24-73-18 | Изоляция стыков труб, изолированных пенополиуретаном (ППУ), неразъемными муфтами электросварной комплектации методом заливки, диаметр труб 1400 мм | 10 стыков
3.26-0-1-0-1 | 3.26-1-1 | Изоляция трубопроводов цилиндрами, полуцилиндрами из минеральной ваты на синтетическом связующем | 1 м3
3.26-0-1-0-2 | 3.26-2-1 | Изоляция трубопроводов изделиями (сегментами) минераловатными на битумном связующем | 1 м3 изоляции
3.26-0-1-0-3 | 3.26-3-1 | Изоляция трубопроводов цилиндрами, полуцилиндрами и сегментами из пенопластов | 1 м3 изоляции
3.26-0-1-0-4 | 3.26-4-1 | Изоляция поверхностей трубопроводов скорлупами известково-кремнеземистыми, вулканитовыми, перлитовыми, совелитовыми | 1 м3 изоляции
3.26-0-1-0-4 | 3.26-4-2 | Изоляция поверхностей трубопроводов изделиями (сегментами) известково-кремнеземистыми, вулканитовыми, перлитовыми, совелитовыми | 1 м3 изоляции
3.26-0-1-0-4 | 3.26-4-3 | Изоляция плоских и криволинейных поверхностей плитами известково-кремнеземистыми, вулканитовыми, перлитовыми, совелитовыми | 1 м3 изоляции
3.26-0-1-0-5 | 3.26-5-1 | Изоляция трубопроводов холстами и полотнами стекловолокнистыми | 1 м3 изоляции
3.26-0-1-0-6 | 3.26-6-1 | Изоляция трубопроводов шнурами асбестовыми | 1 м3 изоляции
3.26-0-1-0-6 | 3.26-6-2 | Изоляция трубопроводов шнурами асбестовыми пуховыми | 1 м3 изоляции
3.26-0-1-0-7 | 3.26-7-1 | Изоляция трубопроводов матами из стеклянного штапельного волокна МС-50 | 1 м3 изоляции
3.26-0-1-0-7 | 3.26-7-2 | Изоляция трубопроводов матами и холстами из супертонкого стекловолокна, ультратонкого волокна, базальтового волокна | 1 м3 изоляции
3.26-0-1-0-8 | 3.26-8-1 | Изоляция трубопроводов плитами минераловатными на синтетическом связующем мягкими М-75, М-100 | 1 м3 изоляции
3.26-0-1-0-8 | 3.26-8-2 | Изоляция трубопроводов плитами минераловатными на синтетическом связующем полужесткими М-125, плитами из стеклянного штапельного волокна | 1 м3 изоляции
3.26-0-1-0-9 | 3.26-9-1 | Изоляция трубопроводов матами минераловатными прошивными в обкладках и безобкладочными М-75, М-100, изделиями гофрированной структуры | 1 м3 изоляции
3.26-0-1-0-9 | 3.26-9-2 | Изоляция трубопроводов матами минераловатными прошивными в обкладках и безобкладочными М-125, изделиями гофрированной структуры | 1 м3 изоляции
3.26-0-1-0-9 | 3.26-9-3 | Изоляция трубопроводов матами минераловатными прошивными в обкладках и безобкладочными М-150 - М-200, изделиями гофрированной структуры | 1 м3 изоляции
3.26-0-1-0-10 | 3.26-10-1 | Изоляция плоских и криволинейных поверхностей изделиями минераловатными М-75 - М-100 | 1 м3 изоляции
3.26-0-1-0-10 | 3.26-10-2 | Изоляция плоских и криволинейных поверхностей изделиями минераловатными М-125 | 1 м3 изоляции
3.26-0-1-0-10 | 3.26-10-3 | Изоляция плоских и криволинейных поверхностей изделиями минераловатными М-150 - М-200 | 1 м3 изоляции
3.26-0-1-0-10 | 3.26-10-4 | Изоляция плоских и криволинейных поверхностей матами стекловатными МС-50 | 1 м3 изоляции
3.26-0-1-0-10 | 3.26-10-5 | Изоляция плоских и криволинейных поверхностей плитами стекловатными ППТ, ППЖ | 1 м3 изоляции
3.26-0-1-0-11 | 3.26-11-1 | Изоляция трубопроводов конструкциями теплоизоляционными полносборными на основе изделий из минеральной ваты или стеклянного штапельного волокна с покрытием из листов алюминиевых сплавов | 1 м3 изоляции
3.26-0-1-0-12 | 3.26-12-1 | Изоляция трубопроводов конструкциями теплоизоляционными комплектными на основе цилиндров минераловатных на синтетическом связующем | 1 м3 изоляции
3.26-0-1-0-13 | 3.26-13-1 | Изоляция арматуры и фланцевых соединений съемными полуфутлярами из матов минераловатных прошивных и листов алюминиевых сплавов, условный диаметр трубопроводов до 200 мм | 10 шт. арматуры и фланцевых соединений
3.26-0-1-0-14 | 3.26-14-1 | Изоляция арматуры и фланцевых соединений матрацами на стеклоткани, условный диаметр 800-1400 мм | 10 шт. арматуры и фланцевых соединений
3.26-0-1-0-15 | 3.26-15-1 | Изоляция арматуры и фланцевых соединений съемными полуфутлярами из матов минераловатных прошивных и листов оцинкованной стали, условный диаметр трубопроводов до 200 мм | 10 шт. арматуры и фланцевых соединений
3.26-0-1-0-16 | 3.26-16-1 | Изоляция трубопроводов изделиями из вспененного каучука, вспененного полиэтилена, трубками | 10 м изоляции
3.26-0-1-0-16 | 3.26-16-2 | Изоляция трубопроводов изделиями из вспененного каучука, вспененного полиэтилена, листами, рулонами | 10 м изоляции
3.26-0-1-0-16 | 3.26-16-3 | Изоляция плоских и криволинейных поверхностей изделиями из вспененного каучука, вспененного полиэтилена, листами | 1 м2 изоляции
3.26-0-1-0-17 | 3.26-17-1 | Изоляция поверхностей пенополиуретаном толщиной 50 мм методом напыления | 1 м2 изолируемой поверхности
3.26-0-1-0-18 | 3.26-18-1 | Изоляция поверхностей пенополиуретаном методом напыления | 1 м3 изоляции
3.26-0-1-0-19 | 3.26-19-1 | Изоляция поверхностей пенополиуретаном методом заливки под кожух | 1 м3 изоляции
3.26-0-1-0-20 | 3.26-20-1 | Изоляция поверхностей трубопроводов готовыми изделиями из пенополиуретана | 1 м3
3.26-0-1-0-20 | 3.26-20-2 | Изоляция плоских и криволинейных поверхностей готовыми изделиями из пенополиуретана | 1 м3
3.26-0-1-0-21 | 3.26-21-1 | Асбоперлитовая изоляция поверхностей методом напыления | 1 м3 изоляции
3.26-0-1-0-22 | 3.26-22-1 | Устройство каркаса изоляции из проволоки на трубопроводах | 1 м2 поверхности
3.26-0-1-0-22 | 3.26-22-2 | Устройство каркаса изоляции из проволоки на плоских и криволинейных поверхностях | 1 м2 поверхности
3.26-0-1-0-23 | 3.26-23-1 | Устройство каркаса изоляции из сетки на трубопроводах | 1 м2 поверхности
3.26-0-1-0-23 | 3.26-23-2 | Устройство каркаса изоляции из сетки на плоских и криволинейных поверхностях | 1 м2 поверхности
3.26-0-1-0-24 | 3.26-24-1 | Установка металлических опорных колец и разгружающих устройств | 1 м3 изоляции
3.26-0-2-0-25 | 3.26-25-1 | Устройство противопожарных поясов из ячеистых материалов на растворе из плит керамзитобетонных, пенобетонных, газобетонных | 1 м3 изоляции
3.26-0-2-0-26 | 3.26-26-1 | Теплоизоляция холодных поверхностей изделиями из волокнистых и зернистых материалов на битуме, плиты минераловатные жесткие, плиты перлитобитумные, асбестовермикулитовые | 1 м3 изоляции
3.26-0-2-0-27 | 3.26-27-1 | Теплоизоляция покрытий и перекрытий изделиями из волокнистых и зернистых материалов насухо | 1 м3 изоляции
3.26-0-2-0-28 | 3.26-28-1 | Устройство противопожарных поясов из волокнистых и зернистых материалов на растворе | 1 м3 изоляции
3.26-0-2-0-29 | 3.26-29-1 | Теплоизоляция холодных поверхностей строительных конструкций стен и колонн изделиями из пенопласта на битуме | 1 м3 изоляции
3.26-0-2-0-29 | 3.26-29-2 | Тепловая изоляция строительных конструкций, покрытий и перекрытий сверху изделиями из пенопласта на битуме | 1 м3 изоляции
3.26-0-2-0-29 | 3.26-29-3 | Теплоизоляция строительных конструкций покрытий и перекрытий снизу изделиями из пенопластов на битуме | 1 м3 изоляции
3.26-0-2-0-29 | 3.26-29-4 | Теплоизоляция строительных конструкций - перегородок изделиями из пенопласта на битумной мастике | 1 м3 изоляции
3.26-0-2-0-29 | 3.26-29-5 | Теплоизоляция строительных конструкций покрытий и перекрытий изделиями из пенопласта насухо | 1 м3 изоляции
3.26-0-2-0-30 | 3.26-30-1 | Установка дверей с тепловой изоляцией в кирпичных перегородках | 1 м2 проема по наружному обводу коробки
3.26-0-2-0-30 | 3.26-30-2 | Установка дверей с тепловой изоляцией в кирпичных стенах | 1 м2 проема по наружному обводу коробки
3.26-0-3-0-31 | 3.26-31-1 | Покрытие поверхности изоляции трубопроводов листами алюминиевых сплавов | 1 м2 покрытия поверхности изоляции
3.26-0-3-0-32 | 3.26-32-1 | Покрытие поверхности изоляции трубопроводов сталью оцинкованной, дублированной полимерными материалами | 1 м2 покрытия поверхности изоляции
3.26-0-3-0-33 | 3.26-33-1 | Покрытие поверхности изоляции трубопроводов фольгой алюминиевой дублированной фольгоизолом, фольгорубероидом, фольгопергамином, фольгостеклотканью | 1 м2 покрытия поверхности изоляции
3.26-0-3-0-34 | 3.26-34-1 | Покрытие изоляции плоских криволинейных и фасонных поверхностей листовым металлом, дублированными материалами с заготовкой покрытия | 1 м2 покрытия поверхности изоляции
3.26-0-3-0-35 | 3.26-35-1 | Покрытие поверхности изоляции трубопроводов упругими оболочками (тканью стеклянной, стеклопластиком, пленкой ПВХ, пленкой полиэтиленовой) | 1 м2 покрытия поверхности изоляции
3.26-0-3-0-36 | 3.26-36-1 | Покрытие поверхности изоляции трубопроводов стеклоцементом текстолитовым, стеклотекстолитом конструкционным | 1 м2 покрытия поверхности изоляции
3.26-0-3-0-37 | 3.26-37-1 | Обертывание поверхности изоляции трубопроводов рулонными материалами, рубероидом, пергамином, толем | 1 м2 покрытия поверхности изоляции
3.26-0-3-0-38 | 3.26-38-1 | Оклеивание поверхностей изоляции рулонными материалами | 1 м2 поверхности
3.26-0-3-0-39 | 3.26-39-1 | Окраска изолированных поверхностей лаком | 1 м2 поверхности
3.26-0-3-0-40 | 3.26-40-1 | Оштукатуривание поверхностей изоляции трубопроводов асбестоцементным раствором толщиной слоя 10 мм | 1 м2 поверхности отделки
3.26-0-3-0-40 | 3.26-40-2 | Оштукатуривание поверхностей изоляции трубопроводов асбестоцементным раствором, добавляется к позиции 3.26-40-1 на каждые 5 мм увеличения толщины штукатурки | 1 м2 поверхности отделки
3.26-0-3-0-41 | 3.26-41-1 | Оштукатуривание плоских поверхностей изоляции асбестоцементным раствором толщиной 10 мм | 1 м2 поверхности отделки
3.26-0-3-0-41 | 3.26-41-2 | Оштукатуривание плоских поверхностей изоляции асбестоцементным раствором, добавляется к позиции 3.26-41-1 на каждые 5 мм увеличения толщины штукатурки | 1 м2 поверхности отделки
3.26-0-4-0-42 | 3.26-42-1 | Изоляция трубопроводов сегментами из плит минераловатных жестких | 1 м3 изоляции
3.26-0-4-0-43 | 3.26-43-1 | Изоляция трубопроводов матами минераловатными прошивными М-75-100 толщиной 60 мм | 1 м3 изоляции
3.26-0-4-0-45 | 3.26-45-1 | Изоляция трубопроводов полотном холстопрошивным марки ХПС-Т | 1 м3 изоляции
3.26-0-4-0-46 | 3.26-46-1 | Изоляция трубопроводов матами из стеклянного штапельного волокна | 1 м3 изоляции
3.26-0-4-0-47 | 3.26-47-1 | Изоляция арматуры и фланцевых соединений съемными полуфутлярами из матов минераловатных прошивных М-75-100 толщиной 60 мм и листов алюминиевых сплавов толщиной 0,8 мм | 10 шт. арматуры и фланцевых соединений
3.26-0-4-0-48 | 3.26-48-1 | Изоляция арматуры и фланцевых соединений съемными полуфутлярами из матов минераловатных М-75-100 толщиной 60 мм и листов стали оцинкованной толщиной 0,7 - 0,8 мм | 10 шт. арматуры и фланцевых соединений
3.26-0-4-0-49 | 3.26-49-1 | Изоляция плоских и криволинейных поверхностей матами минераловатными прошивными марки М-75-100 толщиной 60 мм | 1 м3 изоляции
3.26-0-4-0-51 | 3.26-51-1 | Покрытие поверхности изоляции трубопроводов кожухами из листов алюминиевых сплавов толщиной 0,8 мм | 1 м2 поверхности изоляции
3.26-0-4-0-52 | 3.26-52-1 | Покрытие поверхности изоляции трубопроводов кожухами из листов оцинкованной стали толщиной 0,55 мм | 1 м2 поверхности изоляции
3.26-0-4-0-53 | 3.26-53-1 | Покрытие поверхности изоляции стеклопластиком марки РСТ | 1 м2 поверхности изоляции
3.26-0-4-0-54 | 3.26-54-1 | Изоляция горизонтальных поверхностей сверху в два слоя насухо: нижний слой - геотекстиль, верхний слой - гидролист | 100 м2
3.26-0-2-0-55 | 3.26-55-1 | Теплоизоляция чердачных перекрытий с использованием экструзионного пенополистирола, облицованного цементно-стружечной плитой | 100 м2
3.26-0-2-0-55 | 3.26-55-2 | Оклейка мест примыкания плит из пенополистирола к вертикальным поверхностям лентой герлен | 100 м
3.26-0-2-0-56 | 3.26-56-1 | Устройство теплоизоляции фасадов зданий, теплоизоляция плитами из пенополистирола на клее с креплением дюбелями с лесов при толщине утеплителя 100 мм (по кирпичу и бетону) | 100 м2
3.26-0-2-0-56 | 3.26-56-2 | Устройство теплоизоляции фасадов зданий, устройство противопожарных поясов из минераловатных плит на клее с креплением дюбелями с лесов при толщине утеплителя 100 мм (по кирпичу и бетону) | 100 м
3.26-0-2-0-56 | 3.26-56-3 | Устройство теплоизоляции фасадов зданий, минераловатными плитами на клее с креплением дюбелями с лесов при толщине утеплителя 100 мм (по кирпичу и бетону) | 100 м2
3.26-0-2-0-56 | 3.26-56-4 | Устройство теплоизоляции фасадов зданий, установка цокольных профилей | 100 м
3.26-0-2-0-57 | 3.26-57-1 | Устройство теплоизоляции фасадов зданий минераловатными плитами толщиной 100 мм на клее с креплением дюбелями с лесов (по кирпичу и бетону) | 100 м2
3.26-0-2-0-57 | 3.26-57-2 | Устройство теплоизоляции фасадов зданий плитами из пенополистирола толщиной 100 мм на клее с креплением дюбелями с лесов (по кирпичу и бетону) | 100 м2
3.26-0-2-0-57 | 3.26-57-3 | Устройство противопожарных поясов из минераловатных плит толщиной 100 мм на клее с креплением дюбелями с лесов (по кирпичу и бетону) | 100 м
3.26-0-2-0-58 | 3.26-58-1 | Устройство теплоизоляции стен минераловатными плитами в один слой с креплением дюбелями | 100 м2
3.26-0-2-0-58 | 3.26-58-2 | Устройство теплоизоляции стен минераловатными плитами в два слоя с креплением дюбелями | 100 м2
3.26-0-2-0-59 | 3.26-59-1 | Устройство системы "Стоп-огонь" для активной защиты от распространения пожара кабельных и трубных проходок | 100 см2
3.26-0-2-0-60 | 3.26-60-1 | Устройство теплоизоляции стен минераловатными плитами на основе стекловолокна с креплением дюбелями с люльки в один слой | 100 м2
3.26-0-2-0-60 | 3.26-60-2 | Устройство теплоизоляции стен минераловатными плитами на основе стекловолокна с креплением дюбелями с люльки в два слоя | 100 м2
3.26-0-2-0-61 | 3.26-61-1 | Устройство ветро-гидрозащиты вентилируемого фасада, с лесов | 100 м2
3.26-0-3-0-62 | 3.26-62-1 | Изоляция кирпичных и бетонных наружных ограждающих конструкций жидким теплоизоляционным покрытием с лесов | 100 м2
3.26-0-3-0-62 | 3.26-62-2 | Изоляция кирпичных и бетонных наружных ограждающих конструкций жидким теплоизоляционным покрытием с люлек | 100 м2
3.26-0-3-0-62 | 3.26-62-3 | На каждые 0,5 мм изменения толщины покрытия добавлять к расценке 3.26-62-1 | 100 м2
3.26-0-3-0-62 | 3.26-62-4 | На каждые 0,5 мм изменения толщины покрытия добавлять к расценке 3.26-62-2 | 100 м2
3.26-0-2-0-63 | 3.26-63-1 | Устройство комбинированного теплоогнезащитного покрытия воздуховодов на основе базальтового материала и клеевого состава с пределом огнестойкости 0,5 часа | 100 м2
3.26-0-2-0-63 | 3.26-63-2 | Устройство комбинированного теплоогнезащитного покрытия воздуховодов на основе базальтового материала и клеевого состава с пределом огнестойкости 1 час | 100 м2
3.26-0-2-0-63 | 3.26-63-3 | Устройство комбинированного теплоогнезащитного покрытия воздуховодов на основе базальтового материала и клеевого состава с пределом огнестойкости 1,5 часа | 100 м2
3.26-0-2-0-63 | 3.26-63-4 | Устройство комбинированного теплоогнезащитного покрытия воздуховодов на основе базальтового материала и клеевого состава с пределом огнестойкости 2 часа, 2,5 часа | 100 м2
3.26-0-1-0-64 | 3.26-64-1 | Изоляция системой теплоизоляционной универсальной заводской готовности трубопроводов диаметром до 133 мм на углах поворота с примыкающими участками | 10 шт.
3.26-0-1-0-64 | 3.26-64-2 | Изоляция системой теплоизоляционной универсальной заводской готовности трубопроводов диаметром свыше 133мм до 219 мм на углах поворота с примыкающими участками | 10 шт.
3.26-0-2-0-65 | 3.26-65-1 | Устройство комбинированного теплоогнезащитного покрытия металлических конструкций с приведенной толщиной металла не менее 3,4 мм на основе базальтового материала и клеевого состава с пределом огнестойкости 0,75 часа | 100 м2
3.26-0-2-0-65 | 3.26-65-2 | Устройство комбинированного теплоогнезащитного покрытия металлических конструкций с приведенной толщиной металла не менее 3,4 мм на основе базальтового материала и клеевого состава с пределом огнестойкости 1 час | 100 м2
3.26-0-2-0-65 | 3.26-65-3 | Устройство комбинированного теплоогнезащитного покрытия металлических конструкций с приведенной толщиной металла не менее 3,4 мм на основе базальтового материала и клеевого состава с пределом огнестойкости 1,5 часа | 100 м2
3.26-0-2-0-65 | 3.26-65-4 | Устройство комбинированного теплоогнезащитного покрытия металлических конструкций с приведенной толщиной металла не менее 3,4 мм на основе базальтового материала и клеевого состава с пределом огнестойкости 2,5 часа | 100 м2
3.26-0-2-0-65 | 3.26-65-5 | Устройство комбинированного теплоогнезащитного покрытия металлических конструкций с приведенной толщиной металла не менее 2,4 мм на основе базальтового материала и клеевого состава с пределом огнестойкости 0,75 часа | 100 м2
3.26-0-2-0-65 | 3.26-65-6 | Устройство комбинированного теплоогнезащитного покрытия металлических конструкций с приведенной толщиной металла не менее 2,4 мм на основе базальтового материала и клеевого состава с пределом огнестойкости 1,5 часа | 100 м2
3.26-0-1-0-66 | 3.26-66-1 | Изоляция прямых участков трубопроводов диаметром с 219 мм до 377 мм матами системы энергосберегающей теплоизоляционной на основе минеральной ваты | 100 м
3.26-0-1-0-66 | 3.26-66-2 | Изоляция прямых участков трубопроводов диаметром свыше 377 мм до 630 мм матами системы энергосберегающей теплоизоляционной на основе минеральной ваты | 100 м
3.26-0-1-0-66 | 3.26-66-3 | Изоляция прямых участков трубопроводов диаметром свыше 630 мм до 920 мм матами системы энергосберегающей теплоизоляционной на основе минеральной ваты | 100 м
3.26-0-1-0-66 | 3.26-66-4 | Изоляция прямых участков трубопроводов диаметром свыше 920 мм до 1220 мм матами системы энергосберегающей теплоизоляционной на основе минеральной ваты | 100 м
3.26-0-1-0-66 | 3.26-66-5 | Изоляция трубных отводов и примыкающих участков диаметром с 219 мм до 630 мм матами системы энергосберегающей теплоизоляционной на основе минеральной ваты | 10 шт.
3.26-0-1-0-66 | 3.26-66-6 | Изоляция трубных отводов и примыкающих участков диаметром свыше 630 мм до 1220 мм матами системы энергосберегающей теплоизоляционной на основе минеральной ваты | 10 шт.
3.26-0-1-0-67 | 3.26-67-1 | Изоляция прямых участков трубопроводов диаметром от 42 мм до 89 мм цилиндрами системы энергосберегающей теплоизоляционной на основе минеральной ваты | 100 м
3.26-0-1-0-67 | 3.26-67-2 | Изоляция прямых участков трубопроводов диаметром свыше 89 мм до 219 мм цилиндрами системы энергосберегающей теплоизоляционной на основе минеральной ваты | 100 м
3.26-0-1-0-67 | 3.26-67-3 | Изоляция прямых участков трубопроводов диаметром свыше 219 мм до 426 мм цилиндрами системы энергосберегающей теплоизоляционной на основе минеральной ваты | 100 м
3.26-0-1-0-67 | 3.26-67-4 | Изоляция трубных отводов и примыкающих участков диаметром от 42 мм до 89 мм цилиндрами системы энергосберегающей теплоизоляционной на основе минеральной ваты | 10 шт.
3.26-0-1-0-67 | 3.26-67-5 | Изоляция трубных отводов и примыкающих участков диаметром свыше 89 мм до 219 мм цилиндрами системы энергосберегающей теплоизоляционной на основе минеральной ваты | 10 шт.
3.26-0-1-0-67 | 3.26-67-6 | Изоляция трубных отводов и примыкающих участков диаметром свыше 219 мм до 426 мм цилиндрами системы энергосберегающей теплоизоляционной на основе минеральной ваты | 10 шт.
3.26-0-1-0-68 | 3.26-68-1 | Изоляция прямых участков трубопроводов диаметром с 102 мм до 219 мм системой энергосберегающей теплоизоляционной на основе вспененного каучука с односторонним кашированием | 100 м
3.26-0-1-0-68 | 3.26-68-2 | Изоляция прямых участков трубопроводов диаметром с 102 мм до 219 мм системой энергосберегающей теплоизоляционной на основе вспененного каучука без каширования | 100 м
3.26-0-1-0-68 | 3.26-68-3 | Изоляция прямых участков трубопроводов диаметром свыше 219 мм до 426 мм системой энергосберегающей теплоизоляционной на основе вспененного каучука с односторонним кашированием | 100 м
3.26-0-1-0-68 | 3.26-68-4 | Изоляция прямых участков трубопроводов диаметром свыше 219 мм до 426 мм системой энергосберегающей теплоизоляционной на основе вспененного каучука без каширования | 100 м
3.26-0-1-0-68 | 3.26-68-5 | Изоляция трубных отводов и примыкающих участков диаметром с 102 мм до 219 мм системой энергосберегающей теплоизоляционной на основе вспененного каучука с односторонним кашированием | 10 шт.
3.26-0-1-0-68 | 3.26-68-6 | Изоляция трубных отводов и примыкающих участков диаметром с 102 мм до 219 мм системой энергосберегающей теплоизоляционной на основе вспененного каучука без каширования | 10 шт.
3.26-0-1-0-68 | 3.26-68-7 | Изоляция трубных отводов и примыкающих участков диаметром свыше 219 мм до 426 мм системой энергосберегающей теплоизоляционной на основе вспененного каучука с односторонним кашированием | 10 шт.
3.26-0-1-0-68 | 3.26-68-8 | Изоляция трубных отводов и примыкающих участков диаметром свыше 219 мм до 426 мм системой энергосберегающей теплоизоляционной на основе вспененного каучука без каширования | 10 шт.
3.26-0-1-0-68 | 3.26-68-9 | Изоляция прямых участков трубопроводов диаметром свыше 426 мм до 720 мм системой энергосберегающей теплоизоляционной на основе вспененного каучука с односторонним кашированием | 100 м
3.26-0-1-0-68 | 3.26-68-10 | Изоляция прямых участков трубопроводов диаметром свыше 426 мм до 720 мм системой энергосберегающей теплоизоляционной на основе вспененного каучука без одностороннего каширования | 100 м
3.26-0-1-0-68 | 3.26-68-11 | Изоляция прямых участков трубопроводов диаметром свыше 720 мм до 1220 мм системой энергосберегающей теплоизоляционной на основе вспененного каучука с односторонним кашированием | 100 м
3.26-0-1-0-68 | 3.26-68-12 | Изоляция прямых участков трубопроводов диаметром свыше 720 мм до 1220 мм системой энергосберегающей теплоизоляционной на основе вспененного каучука без одностороннего каширования | 100 м
3.26-0-1-0-68 | 3.26-68-13 | Изоляция трубных отводов и примыкающих участков диаметром свыше 426 мм до 720 мм системой энергосберегающей теплоизоляционной на основе вспененного каучука с односторонним кашированием | 10 шт.
3.26-0-1-0-68 | 3.26-68-14 | Изоляция трубных отводов и примыкающих участков диаметром свыше 426 мм до 720 мм системой энергосберегающей теплоизоляционной на основе вспененного каучука без одностороннего каширования | 10 шт.
3.26-0-1-0-68 | 3.26-68-15 | Изоляция трубных отводов и примыкающих участков диаметром свыше 720 мм до 1220 мм системой энергосберегающей теплоизоляционной на основе вспененного каучука с односторонним кашированием | 10 шт.
3.26-0-1-0-68 | 3.26-68-16 | Изоляция трубных отводов и примыкающих участков диаметром свыше 720 мм до 1220 мм системой энергосберегающей теплоизоляционной на основе вспененного каучука без одностороннего каширования | 10 шт.
3.26-0-2-0-69 | 3.26-69-1 | Теплоизоляция строительных конструкций покрытий и перекрытий снизу плитами из минеральной ваты на клее с механическим креплением тарельчатыми дюбелями | 100 м2
3.27-0-1-0-1 | 3.27-1-1 | Устройство оснований и покрытий из готовой битумно-грунтовой смеси толщиной 15 см с применением автогрейдера, при приготовлении ее из песчаных, супесчаных грунтов | 1000 м2 основания или покрытия
3.27-0-1-0-1 | 3.27-1-2 | Устройство оснований и покрытий из готовой битумно-грунтовой смеси толщиной 15 см с применением автогрейдера, при приготовлении ее из щебеночных, гравийных, гравийно (щебеночно) - песчаных смесей | 1000 м2 основания или покрытия
3.27-0-2-0-2 | 3.27-2-1 | Устройство оснований и покрытий из готовой цементно-грунтовой смеси толщиной до 15 см автогрейдером приготовленной из песчаных, супесчаных грунтов | 1000 м2 основания или покрытия
3.27-0-2-0-2 | 3.27-2-2 | Устройство оснований и покрытий из готовой цементно-грунтовой смеси толщиной до 15 см автогрейдером приготовленной из щебеночных, гравийных гравийно (щебеночно) - песчаных смесей | 1000 м2 основания или покрытия
3.27-0-2-0-2 | 3.27-2-3 | Устройство оснований и покрытий из готовой цементно-грунтовой смеси толщиной до 15 см профилировщиком приготовленной из песчаных, супесчаных грунтов | 1000 м2 основания или покрытия
3.27-0-2-0-2 | 3.27-2-4 | Устройство оснований и покрытий из готовой цементно-грунтовой смеси толщиной до 15 см профилировщиком приготовленной из щебеночных, гравийных гравийно (щебеночно) - песчаных смесей | 1000 м2 основания или покрытия
3.27-0-3-0-3 | 3.27-3-1 | Устройство дренажей продольных по краям проезжей части или вдоль укрепительных полос из асбестоцементных труб | 100 м дренажа
3.27-0-3-0-3 | 3.27-3-2 | Устройство дренажей продольных по краям проезжей части или вдоль укрепительных полос из трубофильтров | 100 м дренажа
3.27-0-3-0-3 | 3.27-3-3 | Устройство дренажей поперечных с односторонним выпуском | 100 м дренажа
3.27-0-3-0-3 | 3.27-3-4 | Устройство дренажей поперечных с двусторонним выпуском | 100 м дренажа
3.27-0-3-0-4 | 3.27-4-1 | Устройство сбросов воды из продольных дренажей | 100 м сброса
3.27-0-3-0-5 | 3.27-5-1 | Устройство дренажных воронок под обочинами | 1 м воронок
3.27-0-3-0-6 | 3.27-6-1 | Устройство водосбросных сооружений с проезжей части из лотков в откосах насыпи | 1 м лотка
3.27-0-3-0-7 | 3.27-7-1 | Устройство водосбросных сооружений с проезжей части из продольных лотков из сборного бетона | 100 м3 лотка
3.27-0-3-0-8 | 3.27-8-1 | Устройство водосбросных сооружений с проезжей части из водоприемных колодцев бетонных | 1 колодец
3.27-0-3-0-8 | 3.27-8-2 | Устройство водосбросных сооружений с проезжей части из водоприемных колодцев железобетонных | 1 колодец
3.27-0-3-0-9 | 3.27-9-1 | Устройство водосбросных сооружений с проезжей части из открытых лотков на обочинах | 1 м3 водосброса
3.27-0-3-0-10 | 3.27-10-1 | Устройство водосбросных сооружений с проезжей части из гасителей | 1 гаситель
3.27-0-3-0-11 | 3.27-11-1 | Укрепление площадки за шпорами гасителя сборными бетонными плитами при размываемых грунтах | 1 м2 укрепления
3.27-0-4-0-12 | 3.27-12-1 | Устройство подстилающих и выравнивающих слоев оснований из песка | 100 м3 материала основания (в плотном теле)
3.27-0-4-0-12 | 3.27-12-2 | Устройство подстилающих и выравнивающих слоев оснований из щебня | 100 м3 материала основания (в плотном теле)
3.27-0-4-0-12 | 3.27-12-3 | Устройство подстилающих и выравнивающих слоев оснований из пеностекольного щебня с уплотнением виброплитой | 100 м3 материала основания (в плотном теле)
3.27-0-4-0-12 | 3.27-12-4 | Устройство подстилающих и выравнивающих слоев оснований из пеностекольного щебня при укатке катком | 100 м3 материала основания (в плотном теле)
3.27-0-6-0-18 | 3.27-18-1 | Устройство оснований из щебня фракции 40-70 мм при укатке каменных материалов с пределом прочности на сжатие свыше 98,1 мПа (1000 кгс/см2) однослойных толщиной 15 см | 1000 м2 основания
3.27-0-6-0-18 | 3.27-18-2 | Устройство оснований из щебня фракции 40-70 мм при укатке каменных материалов с пределом прочности на сжатие свыше 98,1 мПа (1000 кгс/см2) двухслойных толщиной верхнего слоя 15 см | 1000 м2 основания
3.27-0-6-0-18 | 3.27-18-3 | Устройство оснований из щебня фракции 40-70 мм при укатке каменных материалов с пределом прочности на сжатие свыше 98,1 мПа (1000 кгс/см2) двухслойных толщиной нижнего слоя 15 см | 1000 м2 основания
3.27-0-6-0-19 | 3.27-19-1 | Устройство оснований из щебня фракции 40-70 мм при укатке каменных материалов с пределом прочности на сжатие свыше 68,6 до 98,1 мПа (свыше 700 до 1000 кгс/см2) однослойных толщиной 15 см | 1000 м2 основания
3.27-0-6-0-19 | 3.27-19-2 | Устройство оснований из щебня фракции 40-70 мм при укатке каменных материалов с пределом прочности на сжатие свыше 68,6 до 98,1 мПа (свыше 700 до 1000 кгс/см2) двухслойных толщиной верхнего слоя 15 см | 1000 м2 основания
3.27-0-6-0-19 | 3.27-19-3 | Устройство оснований из щебня фракции 40-70 мм при укатке каменных материалов с пределом прочности на сжатие свыше 68,6 до 98,1 мПа (свыше 700 до 1000 кгс/см2) двухслойных толщиной нижнего слоя 15 см | 1000 м2 основания
3.27-0-6-0-20 | 3.27-20-1 | Устройство основания из щебня фракции 40-70 мм при укатке каменных материалов с пределом прочности на сжатие до 68,6 мПа (700 кгс/см2) однослойных толщиной 15 см | 1000 м2 основания
3.27-0-6-0-20 | 3.27-20-2 | Устройство основания из щебня фракции 40-70 мм при укатке каменных материалов с пределом прочности на сжатие до 68,6 мПа (700 кгс/см2) двухслойных толщиной верхнего слоя 15 см | 1000 м2 основания
3.27-0-6-0-20 | 3.27-20-3 | Устройство основания из щебня фракции 40-70 мм при укатке каменных материалов с пределом прочности на сжатие до 68,6 мПа (700 кгс/см2) двухслойных толщиной нижнего слоя 15 см | 1000 м2 основания
3.27-0-6-0-21 | 3.27-21-1 | При использовании однослойных и верхнего слоя двухслойных оснований под движение транспорта до полного окончания работ добавляется к таблицам 3.27-18, 3.27-19, 3.27-20 на 1000 м2 основания | 1000 м2 основания
3.27-0-6-0-22 | 3.27-22-1 | Устройство покрытий толщиной 15 см при укатке щебня с пределом прочности на сжатие свыше 98,1 мПа (свыше 1000 кг/см2) однослойных | 1000 м2 покрытия
3.27-0-6-0-22 | 3.27-22-2 | Устройство покрытий толщиной 15 см при укатке щебня с пределом прочности на сжатие свыше 98,1 мПа (свыше 1000 кг/см2) верхнего слоя двухслойных | 1000 м2 покрытия
3.27-0-6-0-22 | 3.27-22-3 | Устройство покрытий толщиной 15 см при укатке щебня с пределом прочности на сжатие свыше 98,1 мПа (свыше 1000 кг/см2) нижнего слоя двухслойных | 1000 м2 покрытия
3.27-0-6-0-23 | 3.27-23-1 | Устройство покрытий толщиной 15 см при укатке щебня с пределом прочности на сжатие свыше 68,6 до 98,1 мПа (свыше 700 до 1000 кгс/см2) однослойных | 1000 м2 покрытия
3.27-0-6-0-23 | 3.27-23-2 | Устройство покрытий толщиной 15 см при укатке щебня с пределом прочности на сжатие свыше 68,6 до 98,1 мПа (свыше 700 до 1000 кгс/см2) двухслойных верхнего слоя | 1000 м2 покрытия
3.27-0-6-0-23 | 3.27-23-3 | Устройство покрытий толщиной 15 см при укатке щебня с пределом прочности на сжатие свыше 68,6 до 98,1 мПа (свыше 700 до 1000 кгс/см2) двухслойных нижнего слоя | 1000 м2 покрытия
3.27-0-6-0-24 | 3.27-24-1 | Устройство покрытий толщиной 15 см при укатке щебня с пределом прочности на сжатие до 68,6 мПа (700 кг/см2) однослойных | 1000 м2 покрытия
3.27-0-6-0-24 | 3.27-24-2 | Устройство покрытий толщиной 15 см при укатке щебня с пределом прочности на сжатие до 68,6 мПа (700 кг/см2) верхнего слоя двухслойных | 1000 м2 покрытия
3.27-0-6-0-24 | 3.27-24-3 | Устройство покрытий толщиной 15 см при укатке щебня с пределом прочности на сжатие до 68,6 мПа (700 кг/см2) нижнего слоя двухслойных | 1000 м2 покрытия
3.27-0-7-0-25 | 3.27-25-1 | Устройство мостовой по готовому основанию из колотого и булыжного камня, с уплотнением при трех проходах катка, толщиной 14 см | 1000 м2
3.27-0-7-0-25 | 3.27-25-2 | Добавлять или исключать на каждый 1 см изменения толщины слоя к позиции 3.27-25-1 | 1000 м2
3.27-0-8-0-26 | 3.27-26-1 | Установка бортовых камней бетонных при цементобетонных покрытиях | 100 м бортового камня
3.27-0-8-0-26 | 3.27-26-2 | Установка бортовых камней бетонных при других видах покрытий | 100 м бортового камня
3.27-0-8-0-26 | 3.27-26-3 | Установка бортовых камней природных при цементобетонных покрытиях | 100 м бортового камня
3.27-0-8-0-26 | 3.27-26-4 | Установка бортовых камней природных при других видах покрытий | 100 м бортового камня
3.27-0-8-0-26 | 3.27-26-5 | Установка бортовых камней бетонных газонных и садовых при цементобетонных покрытиях | 100 м бортового камня
3.27-0-8-0-26 | 3.27-26-6 | Установка бортовых камней бетонных газонных и садовых при других видах покрытий | 100 м бортового камня
3.27-0-9-0-27 | 3.27-27-1 | Брусчатые мостовые с заполнением швов битумной мастикой при высоте брусчатки 10 см | 1000 м2 мостовой
3.27-0-9-0-27 | 3.27-27-2 | Мозаиковые мостовые с заполнением швов цементным раствором при высоте мозаиковой шашки 10 см | 1000 м2 мостовой
3.27-0-9-0-27 | 3.27-27-3 | Мозаиковые мостовые с заполнением швов цементным раствором при высоте мозаиковой шашки, см 12 | 1000 м2 мостовой
3.27-0-10-0-28 | 3.27-28-1 | Устройство дорожных покрытий из сборных железобетонных плит шестигранных | 100 м3 сборных железобетонных плит
3.27-0-10-0-28 | 3.27-28-2 | Устройство дорожных покрытий из сборных железобетонных плит прямоугольных площадью, м2 до 3 | 100 м3 сборных железобетонных плит
3.27-0-10-0-28 | 3.27-28-3 | Устройство дорожных покрытий из сборных железобетонных плит прямоугольных площадью, м2 до 10,5 | 100 м3 сборных железобетонных плит
3.27-0-10-0-28 | 3.27-28-4 | Устройство дорожных покрытий из сборных железобетонных плит прямоугольных площадью, м2 свыше 10,5 | 100 м3 сборных железобетонных плит
3.27-0-11-0-29 | 3.27-29-1 | Устройство оснований автомобильных дорог механизированным способом с применением дорожного бетона толщина слоя, см 16 | 1000 м2 основания
3.27-0-11-0-29 | 3.27-29-2 | Устройство оснований автомобильных дорог механизированным способом с применением дорожного бетона толщина слоя, см 18 | 1000 м2 основания
3.27-0-11-0-29 | 3.27-29-3 | Устройство оснований автомобильных дорог механизированным способом с применением дорожного бетона толщина слоя 20 см | 1000 м2 основания
3.27-0-11-0-29 | 3.27-29-4 | Устройство оснований автомобильных дорог механизированным способом с применением дорожного бетона толщина слоя, см 22 | 1000 м2 основания
3.27-0-11-0-29 | 3.27-29-5 | Устройство оснований автомобильных дорог механизированным способом с применением дорожного бетона низких марок (тощего) профилировщиками толщина слоя, см 16 | 1000 м2 основания
3.27-0-11-0-29 | 3.27-29-6 | Устройство оснований автомобильных дорог механизированным способом с применением дорожного бетона низких марок (тощего) автогрейдерами толщина слоя, см 16 | 1000 м2 основания
3.27-0-11-0-30 | 3.27-30-1 | Устройство цементобетонных оснований городских проездов толщина слоя, см 16 | 1000 м2 основания
3.27-0-11-0-30 | 3.27-30-2 | Устройство цементобетонных оснований городских проездов добавлять или исключать на каждый 1 см изменения толщины слоя | 1000 м2 основания
3.27-0-11-0-31 | 3.27-31-1 | Устройство цементобетонных покрытий однослойных механизированным способом, с разгрузкой бетона со смежной полосы покрытия, толщина слоя, см 18 | 1000 м2 покрытия
3.27-0-11-0-31 | 3.27-31-2 | Устройство цементобетонных покрытий однослойных механизированным способом, с разгрузкой бетона со смежной полосы покрытия, толщина слоя 20 см | 1000 м2 покрытия
3.27-0-11-0-31 | 3.27-31-3 | Устройство цементобетонных покрытий однослойных механизированным способом, с разгрузкой бетона со смежной полосы покрытия, толщина слоя, см 22 | 1000 м2 покрытия
3.27-0-11-0-31 | 3.27-31-4 | Устройство цементобетонных покрытий однослойных механизированным способом, с разгрузкой бетона со смежной полосы покрытия, толщина слоя, см 24 | 1000 м2 покрытия
3.27-0-11-0-31 | 3.27-31-5 | Устройство цементобетонных покрытий двухслойных механизированным способом, с разгрузкой бетона со смежной полосы покрытия, толщина слоя, см 18 | 1000 м2 покрытия
3.27-0-11-0-31 | 3.27-31-6 | Устройство цементобетонных покрытий двухслойных механизированным способом, с разгрузкой бетона со смежной полосы покрытия, толщина слоя 20 см | 1000 м2 покрытия
3.27-0-11-0-31 | 3.27-31-7 | Устройство цементобетонных покрытий двухслойных механизированным способом, с разгрузкой бетона со смежной полосы покрытия, толщина слоя, см 22 | 1000 м2 покрытия
3.27-0-11-0-31 | 3.27-31-8 | Устройство цементобетонных покрытий двухслойных механизированным способом, с разгрузкой бетона со смежной полосы покрытия, толщина слоя, см 24 | 1000 м2 покрытия
3.27-0-11-0-31 | 3.27-31-9 | Устройство цементобетонных покрытий однослойных при устройстве средствами малой механизации толщина слоя 20 см | 1000 м2 покрытия
3.27-0-11-0-31 | 3.27-31-10 | Добавлять или исключать при изменении толщины слоя на 1 см к позиции 3.27-31-9 | 1000 м2 покрытия
3.27-0-11-0-32 | 3.27-32-1 | При устройстве покрытий на высоких насыпях и невозможности прохода автомашин по обочинам добавлять к позициям 3.27-31-1, 3.27-31-2 | 1000 м2 покрытия
3.27-0-11-0-32 | 3.27-32-2 | При устройстве покрытий на высоких насыпях и невозможности прохода автомашин по обочинам добавлять к позициям 3.27-31-3, 3.27-31-4 | 1000 м2 покрытия
3.27-0-11-0-32 | 3.27-32-3 | При устройстве покрытий на высоких насыпях и невозможности прохода автомашин по обочинам добавлять к позициям 3.27-31-5, 3.27-31-6 | 1000 м2 покрытия
3.27-0-11-0-32 | 3.27-32-4 | При устройстве покрытий на высоких насыпях и невозможности прохода автомашин по обочинам добавлять к позициям 3.27-31-7, 3.27-31-8 | 1000 м2 покрытия
3.27-0-11-0-33 | 3.27-33-1 | При устройстве покрытий и оснований двумя полосами по 3,5-4 м добавлять к таблицам 3.27-30, 3.27-32 | 1000 м2 покрытия
3.27-0-11-0-34 | 3.27-34-1 | При уходе за цементно-бетонным основанием или покрытием, засыпкой песком и поливкой водой исключать из позиций таблицы 3.27-31 | 1000 м2 покрытия
3.27-0-11-0-34 | 3.27-34-2 | При уходе за цементно-бетонным основанием или покрытием, засыпкой песком и поливкой водой добавлять к позициям таблицы 3.27-31 | 1000 м2 покрытия
3.27-0-11-0-35 | 3.27-35-1 | Нарезка швов в бетоне затвердевшем | 100 м шва
3.27-0-11-0-35 | 3.27-35-2 | Нарезка швов в бетоне свежеуложенном | 100 м шва
3.27-0-11-0-37 | 3.27-37-1 | Укладка металлической сетки в цементобетонное покрытие | 1000 м2 покрытия
3.27-0-12-0-38 | 3.27-38-1 | Устройство одиночной поверхностной обработки усовершенствованных покрытий битумом с применением щебня | 1000 м2 покрытия
3.27-0-12-0-38 | 3.27-38-2 | Устройство двойной поверхностной обработки усовершенствованных покрытий битумом с применением щебня | 1000 м2 покрытия
3.27-0-12-0-39 | 3.27-39-1 | Устройство поверхностной обработки битумной эмульсией с применением мытого щебня | 1000 м2 покрытия
3.27-0-13-0-40 | 3.27-40-1 | Устройство покрытий из черного щебня толщина 6 см, плотность каменных материалов, т/м3 2,5-2,9 | 1000 м2
3.27-0-13-0-40 | 3.27-40-2 | Устройство покрытий из черного щебня толщина 6 см, плотность каменных материалов, т/м3 3,0 и более | 1000 м2
3.27-0-13-0-40 | 3.27-40-3 | Устройство оснований из черного щебня толщина 6 см, плотность каменных материалов, т/м3 2,5-2,9 | 1000 м2
3.27-0-13-0-40 | 3.27-40-4 | Устройство оснований из черного щебня толщина 6 см, плотность каменных материалов, т/м3 3,0 и более | 1000 м2
3.27-0-14-0-41 | 3.27-41-1 | Укладка и полупропитка с применением битума щебеночных покрытий толщиной 5 см | 1000 м2 покрытия и основания
3.27-0-14-0-41 | 3.27-41-2 | Укладка и полупропитка с применением битума щебеночных оснований толщиной 5 см | 1000 м2 покрытия и основания
3.27-0-14-0-41 | 3.27-41-3 | Укладка и полупропитка с применением битума щебеночных при изменении толщины покрытий или оснований +/- 1 см добавлять или исключать | 1000 м2 покрытия и основания
3.27-0-14-0-41 | 3.27-41-4 | Укладка и пропитка с применением битума щебеночных покрытий толщиной 8 см | 1000 м2 покрытия и основания
3.27-0-14-0-41 | 3.27-41-5 | Укладка и пропитка с применением битума щебеночных покрытий, добавлять или исключать при изменении толщины на 1 см | 1000 м2 покрытия и основания
3.27-0-14-0-41 | 3.27-41-6 | Укладка и пропитка с применением битума щебеночных оснований толщиной 8 см | 1000 м2 покрытия и основания
3.27-0-14-0-41 | 3.27-41-7 | Укладка и пропитка с применением битума щебеночных оснований, добавлять или исключать при изменении толщины на 1 см | 1000 м2 покрытия и основания
3.27-0-14-0-41 | 3.27-41-8 | Укладка и полупропитка с применением битумной эмульсии щебеночных покрытий или оснований толщиной 5 см | 1000 м2 покрытия и основания
3.27-0-14-0-41 | 3.27-41-9 | Укладка и полупропитка с применением битумной эмульсии щебеночных покрытий или оснований, добавлять или исключать при изменении толщины на 1 см | 1000 м2 покрытия и основания
3.27-0-14-0-41 | 3.27-41-10 | Укладка и пропитка с применением битумной эмульсии щебеночных покрытий или оснований толщиной 8 см | 1000 м2 покрытия и основания
3.27-0-14-0-41 | 3.27-41-11 | Укладка и пропитка с применением битумной эмульсии щебеночных покрытий или оснований, добавлять или исключать при изменении толщины на 1 см | 1000 м2 покрытия и основания
3.27-0-15-0-42 | 3.27-42-1 | Устройство покрытий из горячих асфальтобетонных смесей толщиной 4 см комплектом машин | 100 м2 покрытия
3.27-0-15-0-43 | 3.27-43-1 | Добавляется на каждый 1 см изменения толщины слоя сверх 4 см к позиции 3.27-42-1 | 100 м2 покрытия
3.27-0-15-0-44 | 3.27-44-1 | Устройство асфальтобетонного покрытия из мелкозернистой смеси с применением ремиксера при расходе асфальтобетонной смеси 50 кг/м2 | 100 м2
3.27-0-15-0-44 | 3.27-44-2 | Устройство асфальтобетонного покрытия с применением ремиксера при расходе песчаной асфальтобетонной смеси 50 кг/м2 | 100 м2
3.27-0-15-0-44 | 3.27-44-3 | Добавлять или исключать на каждые 5 кг/м2 изменения расхода асфальтобетонной смеси мелкозернистой к позиции 3.27-44-1 | 100 м2
3.27-0-15-0-44 | 3.27-44-4 | Добавлять или исключать на каждые 5 кг/м2 изменения расхода песчаной асфальтобетонной смеси к позиции 3.27-44-2 | 100 м2
3.27-0-15-0-45 | 3.27-45-1 | Устройство асфальтобетонного покрытия из мелкозернистой смеси с применением ремиксера с введением пластификатора при расходе асфальтобетонной смеси 30 кг/м2 | 100 м2
3.27-0-15-0-45 | 3.27-45-2 | Устройство асфальтобетонного покрытия из песчаной смеси с применением ремиксера с введением пластификатора при расходе асфальтобетонной смеси 30 кг/м2 | 100 м2
3.27-0-15-0-45 | 3.27-45-3 | Добавлять или исключать при изменении расхода мелкозернистой асфальтобетонной смеси на каждые 5 кг/м2 к позиции 3.27-45-1 | 100 м2
3.27-0-15-0-45 | 3.27-45-4 | Добавлять или исключать при изменении расхода песчаной асфальтобетонной смеси на каждые 5 кг/м2 к позиции 3.27-45-2 | 100 м2
3.27-0-15-0-46 | 3.27-46-1 | Устройство покрытий из асфальтобетонных смесей вручную, толщина 4 см | 100 м2
3.27-0-16-0-47 | 3.27-47-1 | Устройство асфальтобетонных покрытий дорожек и тротуаров однослойных из литой мелкозернистой асфальтобетонной смеси толщиной 3 см | 100 м2 покрытия
3.27-0-16-0-47 | 3.27-47-2 | Устройство асфальтобетонных покрытий дорожек и тротуаров однослойных из литой мелкозернистой асфальтобетонной смеси, добавлять или исключать на каждые 0,5 см изменения толщины слоя | 100 м2 покрытия
3.27-0-16-0-47 | 3.27-47-3 | Устройство асфальтобетонных покрытий дорожек и тротуаров двухслойных нижний слой из крупнозернистой асфальтобетонной смеси толщиной 4,5 см | 100 м2 покрытия
3.27-0-16-0-47 | 3.27-47-4 | Устройство асфальтобетонных покрытий дорожек и тротуаров двухслойных верхний слой из песчаной асфальтобетонной смеси толщиной 3 см | 100 м2 покрытия
3.27-0-16-0-48 | 3.27-48-1 | Устройство оснований под тротуары из щебня толщиной 12 см | 100 м2 дорожек и тротуаров
3.27-0-16-0-48 | 3.27-48-2 | Устройство оснований под тротуары из щебня, добавлять или исключать при изменении толщины на 1 см | 100 м2 дорожек и тротуаров
3.27-0-16-0-49 | 3.27-49-1 | Устройство плитных тротуаров из гладких бетонных плит с заполнением швов цементным раствором | 100 м2 тротуара
3.27-0-16-0-49 | 3.27-49-2 | Устройство плитных тротуаров из гладких бетонных плит с заполнением швов песком | 100 м2 тротуара
3.27-0-16-0-49 | 3.27-49-3 | Устройство плитных тротуаров из сборных фигурных бетонных плит с заполнением швов цементным раствором | 100 м2 тротуара
3.27-0-16-0-50 | 3.27-50-1 | Устройство покрытий из гранитных малоразмерных плит на цементно-песчаной подушке толщиной 50 мм | 100 м2
3.27-0-16-0-51 | 3.27-51-1 | Резка гранитных и бетонных малоразмерных плит в построечных условиях | 100 м
3.27-0-17-0-52 | 3.27-52-1 | Устройство парапетов из сборных железобетонных конструкций | 100 м
3.27-0-17-0-52 | 3.27-52-2 | Устройство парапетов бетонных | 100 м
3.27-0-17-0-52 | 3.27-52-3 | Установка парапетных ограждений из стали, стойки железобетонные | 100 м
3.27-0-17-0-52 | 3.27-52-4 | Установка парапетных ограждений из стали, стойки металлические | 100 м
3.27-0-17-0-52 | 3.27-52-5 | Устройство ограждений из сетки, столбы железобетонные | 100 м
3.27-0-17-0-53 | 3.27-53-1 | Установка парапетных ограждений железобетонных на подходах к мостам и путепроводам | 10 м
3.27-0-17-0-54 | 3.27-54-1 | Установка столбиков сигнальных железобетонных | 100 шт.
3.27-0-18-0-55 | 3.27-55-1 | Устройство укрепительных полос шириной 0,5 и 0,75 м из асфальтобетона толщиной 5 см | 1000 м2 покрытия полосы и обочин
3.27-0-18-0-55 | 3.27-55-2 | Устройство укрепительных полос шириной 0,5 и 0,75 м из асфальтобетона, добавлять или исключать при изменении толщины на 1 см | 1000 м2 покрытия полосы и обочин
3.27-0-18-0-55 | 3.27-55-3 | Устройство укрепительных полос шириной 0,5 и 0,75 м из черного щебня толщиной 6 см | 1000 м2 покрытия полосы и обочин
3.27-0-18-0-55 | 3.27-55-4 | Устройство укрепительных полос шириной 0,5 и 0,75 м из черного щебня, добавлять или исключать при изменении толщины на 1 см | 1000 м2 покрытия полосы и обочин
3.27-0-18-0-55 | 3.27-55-5 | Устройство укрепительных полос шириной 0,5 и 0,75 м из щебня толщиной 10 см | 1000 м2 покрытия полосы и обочин
3.27-0-18-0-55 | 3.27-55-6 | Устройство укрепительных полос шириной 0,5 и 0,75 м из щебня, добавлять или исключать при изменении толщины на 1 см | 1000 м2 покрытия полосы и обочин
3.27-0-18-0-55 | 3.27-55-7 | Устройство укрепительных полос из монолитного цементобетона шириной 0,75 м, толщиной 20 см | 1000 м2 покрытия полосы и обочин
3.27-0-18-0-55 | 3.27-55-8 | Устройство укрепительных полос из монолитного цементобетона шириной 1 м, толщиной 20 см | 1000 м2 покрытия полосы и обочин
3.27-0-18-0-55 | 3.27-55-9 | Устройство укрепительных полос из монолитного цементобетона шириной 0,75 м, на каждый 1 см изменения толщины слоя добавлять или исключать | 1000 м2 покрытия полосы и обочин
3.27-0-18-0-55 | 3.27-55-10 | Устройство укрепительных полос из монолитного цементобетона шириной 1 м, на каждый 1 см изменения толщины слоя добавлять или исключать | 1000 м2 покрытия полосы и обочин
3.27-0-18-0-55 | 3.27-55-11 | Укрепление обочин гравийной (щебеночной) смесью толщиной 10 см | 1000 м2 покрытия полосы и обочин
3.27-0-18-0-55 | 3.27-55-12 | Укрепление обочин втапливанием щебня | 1000 м2 покрытия полосы и обочин
3.27-0-18-0-55 | 3.27-55-13 | Укрепление внешней стороны обочин с засевом трав на ширину 0,5 м | 1000 м2 покрытия полосы и обочин
3.27-0-18-0-56 | 3.27-56-1 | Устройство укрепительных полос из сборных железобетонных плит размером 1 х 0,5(0,75) х 0,06 м | 100 м3 сборных железобетонных плит
3.27-0-18-0-56 | 3.27-56-2 | Устройство укрепительных полос из сборных железобетонных плит размером 3 х 0,5(0,75) х 0,12 м | 100 м3 сборных железобетонных плит
3.27-0-19-0-57 | 3.27-57-1 | Приготовление битума в котлах вместимостью 15000 л без введения добавок вязкого | 1 т битума и битумных эмульсий
3.27-0-19-0-57 | 3.27-57-2 | Приготовление битума в котлах вместимостью 15000 л без введения добавок жидкого | 1 т битума и битумных эмульсий
3.27-0-19-0-57 | 3.27-57-3 | Приготовление битума в котлах вместимостью 15000 л с введением добавок вязкого | 1 т битума и битумных эмульсий
3.27-0-19-0-57 | 3.27-57-4 | Приготовление битума в котлах вместимостью 15000 л с введением добавок жидкого | 1 т битума и битумных эмульсий
3.27-0-19-0-57 | 3.27-57-5 | Приготовление битумных эмульсий | 1 т битума и битумных эмульсий
3.27-0-19-0-57 | 3.27-57-6 | Разогревание битума в котлах вместимостью 400 л | 1 т битума и битумных эмульсий
3.27-0-20-0-58 | 3.27-58-1 | Приготовление асфальтобетонных смесей плотных мелкозернистых типа А с плотностью каменных материалов, т/м3 2,5-2,9 из фракционного щебня (гравия) для горячей укладки | 100 т
3.27-0-20-0-58 | 3.27-58-2 | Приготовление асфальтобетонных смесей плотных мелкозернистых типа А с плотностью каменных материалов, т/м3 3 и более из фракционного щебня (гравия) для горячей укладки | 100 т
3.27-0-20-0-58 | 3.27-58-3 | Приготовление асфальтобетонных смесей плотных мелкозернистых типа Б с плотностью каменных материалов, т/м3 2,5-2,9 из фракционного щебня (гравия) для горячей укладки | 100 т
3.27-0-20-0-58 | 3.27-58-4 | Приготовление асфальтобетонных смесей плотных мелкозернистых типа Б с плотностью каменных материалов, т/м3 3 и более из фракционного щебня (гравия) для горячей укладки | 100 т
3.27-0-20-0-59 | 3.27-59-1 | Приготовление черного фракционного щебня с применением битума для горячей укладки из камня изверженных пород, фракция щебня 20-40 мм плотностью каменных материалов 2,5-2,9 т/м3 | 100 т смеси
3.27-0-20-0-59 | 3.27-59-2 | Приготовление черного фракционного щебня с применением битума для горячей укладки из камня изверженных пород, фракция щебня 20-40 мм плотностью каменных материалов 3 и более т/м3 | 100 т смеси
3.27-0-21-0-60 | 3.27-60-1 | Приготовление на инвентарном автоматизированном бетонном заводе в построечных условиях бетона (тощего) марки 100 | 100 м3 бетона
3.27-0-21-0-60 | 3.27-60-2 | Приготовление на инвентарном автоматизированном бетонном заводе в построечных условиях бетона (тощего) марки 150 | 100 м3 бетона
3.27-0-22-0-61 | 3.27-61-1 | Дополнительный розлив битумной эмульсии при устройстве покрытия из горячей асфальтобетонной смеси | 100 м2
3.27-0-22-0-61 | 3.27-61-2 | Розлив пленкообразующих материалов | 1 т
3.27-0-22-0-62 | 3.27-62-1 | Добавка гравия, песка или песчано-гравийной смеси | 100 м3 добавок в рыхлом состоянии
3.27-0-22-0-63 | 3.27-63-1 | Распределение порошкообразных добавок фрезами | 100 т сухих добавок
3.27-0-22-0-63 | 3.27-63-2 | Распределение порошкообразных добавок автогрейдерами | 100 т сухих добавок
3.27-0-23-0-64 | 3.27-64-1 | Устройство оснований из готовой цементно-грунтовой смеси толщиной 16 см, приготовленной из песчаных, супесчаных грунтов | 1000 м2 основания
3.27-0-24-0-65 | 3.27-65-1 | Устройство однослойных покрытий толщиной слоя 20 см | 1000 м2 покрытия
3.27-0-24-0-65 | 3.27-65-2 | Устройство однослойных покрытий толщиной слоя 22 см | 1000 м2 покрытия
3.27-0-24-0-65 | 3.27-65-3 | Устройство однослойных покрытий толщиной слоя 24 см | 1000 м2 покрытия
3.27-0-25-0-66 | 3.27-66-1 | Устройство швов расширения | 1000 м2 покрытия
3.27-0-25-0-67 | 3.27-67-1 | Нарезка швов в затвердевшем бетоне | 100 м шва
3.27-0-25-0-68 | 3.27-68-1 | Устройство покрытий средствами малой механизации при примыкании к искусственным сооружениям толщиной покрытия 20 см | 100 м2 покрытия
3.27-0-25-0-68 | 3.27-68-2 | Устройство покрытий средствами малой механизации при примыкании к искусственным сооружениям толщиной покрытия 22 см | 100 м2 покрытия
3.27-0-25-0-68 | 3.27-68-3 | Устройство покрытий средствами малой механизации при примыкании к искусственным сооружениям толщиной покрытия 24 см | 100 м2 покрытия
3.27-0-26-0-69 | 3.27-69-1 | Устройство прослойки из нетканого синтетического материала (НСМ) в земляном полотне сплошной | 1000 м2 поверхности
3.27-0-26-0-69 | 3.27-69-2 | Устройство прослойки из нетканого синтетического материала (НСМ) в земляном полотне в "обойме" | 1000 м2 поверхности
3.27-0-26-0-69 | 3.27-69-3 | Устройство прослойки из нетканого синтетического материала (НСМ) при укреплении откосов неподтопляемой | 1000 м2 поверхности
3.27-0-26-0-69 | 3.27-69-4 | Устройство прослойки из нетканого синтетического материала (НСМ) при укреплении откосов подтопляемой | 1000 м2 поверхности
3.27-0-28-0-71 | 3.27-71-1 | Установка дорожных знаков на металлических стойках | 100 знаков
3.27-0-28-0-72 | 3.27-72-1 | Установка дополнительных щитков | 100 знаков
3.27-0-31-0-76 | 3.27-76-1 | Срезка поверхностного слоя асфальтобетонных дорожных покрытий методом холодного фрезерования, при ширине барабана фрезы 1000 мм и толщине слоя 5 см | 1 м2 дорожного покрытия
3.27-0-31-0-76 | 3.27-76-2 | Срезка поверхностного слоя асфальтобетонных дорожных покрытий методом холодного фрезерования, при ширине барабана фрезы 1000 мм и толщине слоя 10 см | 1 м2 дорожного покрытия
3.27-0-32-0-77 | 3.27-77-1 | Нанесение линии дорожной разметки краской, линия продольная, сплошная | 1 м2 разметки
3.27-0-32-0-77 | 3.27-77-2 | Нанесение продольной линии дорожной разметки краской, прерывистая линия | 1 м2 разметки
3.27-0-32-0-77 | 3.27-77-3 | Нанесение поперечной линии дорожной разметки краской | 1 м2 разметки
3.27-0-32-0-79 | 3.27-79-1 | Нанесение дорожной разметки краской при температуре воздуха ниже 0°С без прогрева покрытия самоходными механизмами | 1 м2 разметки
3.27-0-32-0-79 | 3.27-79-2 | Нанесение дорожной разметки краской при температуре воздуха ниже 0°С с прогревом покрытия самоходными механизмами | 1 м2 разметки
3.27-0-32-0-79 | 3.27-79-3 | Нанесение дорожной разметки краской при температуре воздуха ниже 0°С с прогревом покрытия ручными механизмами по трафаретам | 1 м2 разметки
3.27-0-32-0-80 | 3.27-80-1 | Нанесение продольной линии дорожной разметки термопластиком, сплошная линия | 1 м2 разметки
3.27-0-32-0-80 | 3.27-80-2 | Нанесение продольной линии дорожной разметки термопластиком, пунктирная линия | 1 м2 разметки
3.27-0-32-0-80 | 3.27-80-3 | Нанесение поперечной линии дорожной разметки термопластиком | 1 м2 разметки
3.27-0-32-0-80 | 3.27-80-4 | Нанесение линии обозначения мест парковки машин термопластиком | 1 м2 разметки
3.27-0-32-0-81 | 3.27-81-1 | Нанесение дорожной разметки холодным пластиком вручную | 1 м2 разметки
3.27-0-32-0-81 | 3.27-81-2 | Нанесение дорожной разметки холодным пластиком вручную с предварительным грунтованием | 1 м2 разметки
3.27-0-32-0-85 | 3.27-85-1 | Нанесение дорожной разметки аппликатором (линии обозначения мест остановки общественного транспорта и парковки автомобилей) полимерными лентами шириной 10 см на поверхность существующего покрытия | 1 м
3.27-0-32-0-85 | 3.27-85-2 | Нанесение продольной дорожной разметки аппликатором полимерными лентами шириной 10 см на поверхность существующего покрытия | 1 м
3.27-0-32-0-85 | 3.27-85-3 | Нанесение продольной дорожной разметки аппликатором полимерными лентами шириной 15 см на поверхность существующего покрытия | 1 м
3.27-0-32-0-85 | 3.27-85-4 | Нанесение продольной дорожной разметки аппликатором полимерными лентами шириной 20 см на поверхность существующего покрытия | 1 м
3.27-0-32-0-85 | 3.27-85-5 | Нанесение продольной дорожной разметки аппликатором полимерными лентами шириной 40 см на поверхность существующего покрытия | 1 м
3.27-0-32-0-85 | 3.27-85-6 | Нанесение дорожной разметки аппликатором (стрелки, цифры, элементы поперечной разметки) готовыми площадными полимерными элементами на поверхность существующего покрытия | 1 м2
3.27-0-32-0-85 | 3.27-85-7 | Нанесение дорожной разметки аппликатором (линии обозначения мест остановки общественного транспорта и парковки автомобилей) полимерными лентами шириной 10 см на поверхность свежеуложенного асфальтобетонного покрытия | 1 м
3.27-0-32-0-85 | 3.27-85-8 | Нанесение продольной дорожной разметки аппликатором полимерными лентами шириной 10 см на поверхность свежеуложенного асфальтобетонного покрытия | 1 м
3.27-0-32-0-85 | 3.27-85-9 | Нанесение продольной дорожной разметки аппликатором полимерными лентами шириной 15 см на поверхность свежеуложенного асфальтобетонного покрытия | 1 м
3.27-0-32-0-85 | 3.27-85-10 | Нанесение продольной дорожной разметки аппликатором полимерными лентами шириной 20 см на поверхность свежеуложенного асфальтобетонного покрытия | 1 м
3.27-0-32-0-85 | 3.27-85-11 | Нанесение продольной дорожной разметки аппликатором полимерными лентами шириной 40 см на поверхность свежеуложенного асфальтобетонного покрытия | 1 м
3.27-0-32-0-85 | 3.27-85-12 | Нанесение дорожной разметки аппликатором (стрелки, цифры, элементы поперечной разметки) готовыми площадными полимерными элементами на поверхность свежеуложенного асфальтобетонного покрытия | 1 м2
3.27-0-32-0-86 | 3.27-86-1 | Разметка готовыми термопластическими формами дорожного покрытия | 1 м2
3.27-0-32-0-87 | 3.27-87-1 | Нанесение линий регулирования дорожного движения сложной конфигурации по трафаретам с использованием разметочных машин ручных | 1 м2
3.27-0-32-0-87 | 3.27-87-2 | Нанесение линий регулирования дорожного движения сложной конфигурации по трафаретам с использованием самоходных разметочных машин | 1 м2
3.27-0-32-0-88 | 3.27-88-1 | Нанесение продольной дорожной разметки холодным напыляемым пластиком | 1 м2
3.27-0-32-0-88 | 3.27-88-2 | Нанесение поперечной дорожной разметки холодным напыляемым пластиком | 1 м2
3.27-0-32-0-89 | 3.27-89-1 | Удаление линий регулирования дорожного движения (демаркировка) демаркировщиком, при толщине линии 3 мм | 1 м2 разметки
3.27-0-32-0-89 | 3.27-89-2 | Удаление линий регулирования дорожного движения (демаркировка) демаркировщиком, при увеличении толщины линии на 1 мм | 1 м2 разметки
3.27-0-17-0-91 | 3.27-91-1 | Устройство шумозащитного экрана из поликарбоната | 1 м2
3.27-0-17-0-91 | 3.27-91-2 | Устройство шумозащитного экрана из монолитных железобетонных конструкций | 1 м3
3.27-0-32-0-92 | 3.27-92-1 | Дополнительная посыпка световозвращающим стеклонаполнителем одновременно с нанесением линий разметки из лакокрасочных материалов, добавлять к позициям таблиц 3.27-77, 3.27-79, 3.27-87 | 1 м2 разметки
3.27-0-32-0-92 | 3.27-92-2 | Дополнительная посыпка световозвращающим стеклонаполнителем одновременно с нанесением линий разметки из термопластика, пластика и других пластичных материалов, добавлять к позициям таблиц 3.27-80, 3.27-81, 3.27-88 | 1 м2 разметки
3.27-0-32-0-97 | 3.27-97-1 | Удаление линий разметки из краски методом выжигания при толщине слоя не более 3 мм | 1 м2
3.27-0-32-0-98 | 3.27-98-1 | Удаление линий разметки из пластиков и полимерных материалов методом выжигания при толщине слоя не более 3 мм | 1 м2
3.27-0-17-0-99 | 3.27-99-1 | Устройство ограждения дорожного удерживающего для автомобилей, бокового, первого типа, металлического, двустороннего исполнения, группа дорожная марка 11 ДД - 1,5 - 500 | 100 м
3.27-0-17-0-99 | 3.27-99-2 | Устройство ограждения дорожного удерживающего для автомобилей, бокового, первого типа, металлического, двустороннего исполнения, группа мостовая, марки 11 МД - 1,5 - 500, 11 МДЦ-1,5 - 500 | 100 м
3.27-0-17-0-99 | 3.27-99-3 | Устройство ограждения дорожного удерживающего для автомобилей, бокового, первого типа, металлического, двустороннего исполнения, группа мостовая, марки 11 МД - 2,0 - 500, 11 МДЦ - 2,0 - 500 | 100 м
3.27-0-17-0-100 | 3.27-100-1 | Устройство ограждения дорожного с повышенной удерживающей способностью для автомобилей, бокового, первого типа, металлического, одностороннего исполнения, группа дорожная марка 11 ДО - 1,5 - 500 | 100 м
3.27-0-17-0-100 | 3.27-100-2 | Устройство ограждения дорожного с повышенной удерживающей способностью для автомобилей, бокового, первого типа, металлического, одностороннего исполнения, группа мостовая марка 11 МО - 2 - 500 | 100 м
3.27-0-17-0-101 | 3.27-101-1 | Устройство шумозащитного экрана из панелей алюминиевых или стальных оцинкованных со звукопоглощающими вкладышами | 100 м2
3.27-0-28-0-102 | 3.27-102-1 | Установка металлических рамных опор для информационных щитов | 1 т
3.27-0-17-0-103 | 3.27-103-1 | Установка дорожных пешеходных ограждений высотой 1 м, шаг стоек 2 м, из оцинкованных трубчатых профилей | 100 м
3.27-0-32-0-105 | 3.27-105-1 | Нанесение линий обозначения вертикальной дорожной разметки на ограждения дорог и возвышающиеся островки безопасности, бордюр на опасных участках | 1 м2
3.27-0-32-0-105 | 3.27-105-2 | Нанесение линий обозначения вертикальной дорожной разметки на сооружения дорог (круглые тумбы на островках безопасности, сигнальные столбики, надолбы, опоры тросовых ограждений и т.п.) | 1 м2
3.27-0-32-0-105 | 3.27-105-3 | Нанесение линий обозначения вертикальной дорожной разметки на нижний край пролетного строения путепроводов, мостов, тоннелей | 1 м2
3.27-0-32-0-106 | 3.27-106-1 | Установка технических средств организации дорожного движения - световозвращателей дорожных | 100 шт.
3.27-0-32-0-106 | 3.27-106-4 | Монтаж искусственной дорожной неровности (ИДН) - элементов средней части | 1 м2 горизонтальной проекции уложенных ИДН
3.27-0-32-0-106 | 3.27-106-5 | Монтаж искусственной дорожной неровности (ИДН) - элементов концевой части | 1 м2 горизонтальной проекции уложенных ИДН
3.27-0-17-0-107 | 3.27-107-1 | Устройство железобетонной барьерной стенки бетоноукладчиком со скользящими формами: ограждение железобетонное парапетного типа в одностороннем исполнении высотой 1230 мм | 100 м
3.27-0-17-0-107 | 3.27-107-2 | Устройство железобетонной барьерной стенки бетоноукладчиком со скользящими формами: ограждение железобетонное парапетного типа в двухстороннем исполнении высотой 1230 мм | 100 м
3.27-0-17-0-107 | 3.27-107-3 | Устройство железобетонной барьерной стенки бетоноукладчиком со скользящими формами: банкетка монолитная железобетонная высотой 660 мм | 100 м
3.27-0-32-0-108 | 3.27-108-1 | Устройство вертикальной разметки из пластика на опорах контактной сети диаметром 270 мм | 1 шт.
3.27-0-32-0-108 | 3.27-108-2 | Устройство вертикальной разметки из пластика на опорах контактной сети диаметром 325 мм | 1 шт.
3.27-0-17-0-109 | 3.27-109-1 | Монтаж железобетонных конструкций разделительной полосы типа "Нью Джерси", блок БД-1им | 1 шт.
3.27-0-17-0-109 | 3.27-109-2 | Монтаж железобетонных конструкций разделительной полосы типа "Нью Джерси", блок БП-1и | 1 шт.
3.27-0-17-0-109 | 3.27-109-3 | Монтаж железобетонных конструкций разделительной полосы типа "Нью Джерси", плита перекрытия ПП-1 | 1 шт.
3.27-0-17-0-110 | 3.27-110-1 | Заполнение бетоном межблочного пространства железобетонных конструкций разделительной полосы типа "Нью Джерси" | 1 м3
3.27-0-17-0-111 | 3.27-111-1 | Установка металлических барьерных ограждений для автомобилей, боковых, первого типа, металлических 11ДО-2-190 кДж с удерживающей способностью У2 при установке балок в один ряд | 100 м
3.27-0-17-0-111 | 3.27-111-2 | Установка металлических барьерных ограждений для автомобилей, боковых, первого типа, металлических 11ДО-2-300 кДж с удерживающей способностью У4 при установке балок в два ряда | 100 м
3.27-0-32-0-112 | 3.27-112-1 | Нанесение разметки двухкомпонентным холодным пластиком с применением ручных механизмов | 1 м2
3.27-0-32-0-113 | 3.27-113-1 | Нанесение вручную шумовых полос холодным двухкомпонентным пластиком | 1 м2
3.27-0-15-0-114 | 3.27-114-1 | Укладка геосетки в асфальтобетонное дорожное покрытие | 1000 м2
3.27-0-16-0-115 | 3.27-115-1 | Устройство водоотводных лотков из сборного железобетона на тротуарах при покрытиях бетонной плиткой | 100 м лотков
3.27-0-16-0-115 | 3.27-115-2 | Устройство водоотводных лотков из сборного железобетона на тротуарах при асфальтобетонных покрытиях | 100 м лотков
3.27-0-32-0-116 | 3.27-116-1 | Нанесение дорожной разметки с применением самоходных машин холодным двухкомпонентным пластиком линий продольных сплошных | 1 м2
3.27-0-32-0-116 | 3.27-116-2 | Нанесение дорожной разметки с применением самоходных машин холодным двухкомпонентным пластиком линий продольных прерывистых | 1 м2
3.27-0-32-0-117 | 3.27-117-1 | Нанесение поперечных линий дорожной разметки холодным двухкомпонентным пластиком толщиной 10 мм вручную с заглублением (внутрипазовая система) с посыпкой световозвращающими стеклошариками при нормальной температуре воздуха и дорожного покрытия | 1 м2
3.27-0-32-0-117 | 3.27-117-2 | Нанесение поперечных линий дорожной разметки холодным двухкомпонентным пластиком толщиной 10 мм вручную с заглублением (внутрипазовая система) с посыпкой световозвращающими стеклошариками при пониженных температурах воздуха и дорожного покрытия | 1 м2
3.27-0-32-0-118 | 3.27-118-1 | Устройство внутрипазовой системы для нанесения поперечных линий горизонтальной дорожной разметки, глубина паза 10 мм | 1 м2
3.27-0-16-0-119 | 3.27-119-1 | Устройство водоотводных лотков из композиционных полимерных материалов весом до 10 кг/м в комплекте с решеткой (крышкой) на подготовленные основания | 100 м
3.27-0-16-0-119 | 3.27-119-2 | Устройство водоотводных лотков из композиционных полимерных материалов весом свыше 10 кг/м до 30 кг/м в комплекте с решеткой (крышкой) на подготовленные основания | 100 м
3.27-0-17-0-120 | 3.27-120-1 | Установка опоры со стойкой в сборе перильного ограждения из композитных материалов при креплении тремя анкерными шпильками | 100 шт.
3.27-0-17-0-120 | 3.27-120-2 | Установка опоры со стойкой в сборе перильного ограждения из композитных материалов при креплении двумя анкерными шпильками | 100 шт.
3.27-0-17-0-120 | 3.27-120-3 | Установка секций заполнения перильного ограждения из композитных материалов | 100 м
3.27-0-8-0-121 | 3.27-121-1 | Установка бортовых камней бетонных длиной 1 м с креплением компенсаторов из пенополиэтилена в местах стыков | 100 м
3.27-0-8-0-121 | 3.27-121-2 | Установка бортовых камней природных длиной до 1,5 м с креплением компенсаторов из пенополиэтилена в местах стыков | 100 м
3.27-0-8-0-121 | 3.27-121-3 | Установка бортовых камней природных длиной свыше 1,5 м с креплением компенсаторов из пенополиэтилена в местах стыков | 100 м
3.27-0-25-0-122 | 3.27-122-1 | Устройство шва-стыка в асфальтобетонных покрытиях с использованием ленты стыковочной битумно-полимерной | 100 м
3.27-0-8-0-123 | 3.27-123-1 | Резка бортовых камней бетонных | 100 резов
3.27-0-8-0-123 | 3.27-123-2 | Резка бортовых камней природных | 100 резов
3.27-0-22-0-124 | 3.27-124-1 | Создание площадок под высокие нагрузки с использованием решетки геотехнической двуосной толщиной слоя основания 20 см и площадью до 50 м2 | 100 м2
3.27-0-22-0-124 | 3.27-124-2 | Создание площадок под высокие нагрузки с использованием решетки геотехнической двуосной толщиной слоя основания 20 см и площадью свыше 50 м2 | 100 м2
3.27-0-22-0-125 | 3.27-125-1 | Стабилизация грунта решеткой геотехнической двуосной при толщине слоя основания 20 см | 1000 м2
3.27-0-18-0-126 | 3.27-126-1 | Устройство укрепительных полос и укрепление обочин с применением полотна гибкого бетонного высокой прочности и ускоренного застывания | 1000 м2
3.27-0-25-0-127 | 3.27-127-1 | Нарезка швов глубиной 100 мм в асфальтобетоне с помощью нарезчика швов с ДВС | 100 м шва
3.27-0-22-0-128 | 3.27-128-1 | Укладка полотна гибкого бетонного высокой прочности и ускоренного застывания для защиты бетонных конструкций водоотводных лотков | 100 м2
3.27-0-28-0-129 | 3.27-129-1 | Установка дорожных информационных щитов на металлические рамные конструкции, площадь щита от 10 м2 до 15 м2 | 100 м2
3.27-0-28-0-130 | 3.27-130-1 | Установка П-образных металлических рамных опор массой до 10 т | 1 т
3.27-0-3-0-131 | 3.27-131-1 | Устройство подстилающих и выравнивающих слоев оснований из ПВП мембраны | 1000 м2 основания
3.27-0-18-0-132 | 3.27-132-1 | Укрепление откосов с применением объемной георешетки шириной рулона до 2,3 м с последующей засыпкой щебнем | 100 м2
3.27-0-18-0-132 | 3.27-132-2 | Укрепление откосов с применением объемной георешетки шириной рулона до 2,9 м с последующей засыпкой щебнем | 100 м2
3.27-0-18-0-132 | 3.27-132-3 | Укрепление откосов с применением объемной георешетки шириной рулона до 3,2 м с последующей засыпкой щебнем | 100 м2
3.27-0-18-0-132 | 3.27-132-4 | Укрепление откосов с применением объемной георешетки шириной рулона до 2,3 м с последующей засыпкой растительным грунтом и посевом трав | 100 м2
3.27-0-18-0-132 | 3.27-132-5 | Укрепление откосов с применением объемной георешетки шириной рулона до 2,9 м с последующей засыпкой растительным грунтом и посевом трав | 100 м2
3.27-0-18-0-132 | 3.27-132-6 | Укрепление откосов с применением объемной георешетки шириной рулона до 3,2 м с последующей засыпкой растительным грунтом и посевом трав | 100 м2
3.27-0-28-0-133 | 3.27-133-1 | Установка дорожных знаков на металлических стойках и винтовых сваях | 100 шт.
3.28-0-1-0-1 | 3.28-1-1 | Укладка пути отдельными элементами на деревянных шпалах при нераздельном скреплении и длине рельсов 25 м, тип рельсов Р75, число шпал на 1 км пути - 2000 | 1 км пути
3.28-0-1-0-1 | 3.28-1-2 | Укладка пути отдельными элементами на деревянных шпалах при нераздельном скреплении и длине рельсов 25 м, тип рельсов Р75, число шпал на 1 км пути - 1840 | 1 км пути
3.28-0-1-0-1 | 3.28-1-3 | Укладка пути отдельными элементами на деревянных шпалах при нераздельном скреплении и длине рельсов 25 м, тип рельсов Р75, число шпал на 1 км пути - 1600 | 1 км пути
3.28-0-1-0-1 | 3.28-1-4 | Укладка пути отдельными элементами на деревянных шпалах при нераздельном скреплении и длине рельсов 25 м, тип рельсов Р65, число шпал на 1 км пути - 2000 | 1 км пути
3.28-0-1-0-1 | 3.28-1-5 | Укладка пути отдельными элементами на деревянных шпалах при нераздельном скреплении и длине рельсов 25 м, тип рельсов Р65, число шпал на 1 км пути - 1840 | 1 км пути
3.28-0-1-0-1 | 3.28-1-6 | Укладка пути отдельными элементами на деревянных шпалах при нераздельном скреплении и длине рельсов 25 м, тип рельсов Р65, число шпал на 1 км пути - 1600 | 1 км пути
3.28-0-1-0-1 | 3.28-1-7 | Укладка пути отдельными элементами на деревянных шпалах при нераздельном скреплении и длине рельсов 25 м, тип рельсов Р50, число шпал на 1 км пути - 2000 | 1 км пути
3.28-0-1-0-1 | 3.28-1-8 | Укладка пути отдельными элементами на деревянных шпалах при нераздельном скреплении и длине рельсов 25 м, тип рельсов Р50, число шпал на 1 км пути - 1840 | 1 км пути
3.28-0-1-0-1 | 3.28-1-9 | Укладка пути отдельными элементами на деревянных шпалах при нераздельном скреплении и длине рельсов 25 м, тип рельсов Р50, число шпал на 1 км пути - 1600 | 1 км пути
3.28-0-1-0-1 | 3.28-1-10 | Укладка пути отдельными элементами на деревянных шпалах при нераздельном скреплении и длине рельсов 25 м, тип рельсов Р50, число шпал на 1 км пути - 1440 | 1 км пути
3.28-0-1-0-1 | 3.28-1-11 | Укладка пути отдельными элементами на деревянных шпалах при нераздельном скреплении и длине рельсов 25 м, тип рельсов Р43, число шпал на 1 км пути - 2000 | 1 км пути
3.28-0-1-0-1 | 3.28-1-12 | Укладка пути отдельными элементами на деревянных шпалах при нераздельном скреплении и длине рельсов 25 м, тип рельсов Р43, число шпал на 1 км пути - 1840 | 1 км пути
3.28-0-1-0-1 | 3.28-1-13 | Укладка пути отдельными элементами на деревянных шпалах при нераздельном скреплении и длине рельсов 25 м, тип рельсов Р43, число шпал на 1 км пути - 1600 | 1 км пути
3.28-0-1-0-1 | 3.28-1-14 | Укладка пути отдельными элементами на деревянных шпалах при нераздельном скреплении и длине рельсов 25 м, тип рельсов Р43, число шпал на 1 км пути - 1440 | 1 км пути
3.28-0-1-0-2 | 3.28-2-1 | Укладка пути отдельными элементами на деревянных шпалах при нераздельном скреплении и длине рельсов 12,5 м, тип рельсов Р65, число шпал на 1 км пути - 2000 | 1 км пути
3.28-0-1-0-2 | 3.28-2-2 | Укладка пути отдельными элементами на деревянных шпалах при нераздельном скреплении и длине рельсов 12,5 м, тип рельсов Р65, число шпал на 1 км пути - 1840 | 1 км пути
3.28-0-1-0-2 | 3.28-2-3 | Укладка пути отдельными элементами на деревянных шпалах при нераздельном скреплении и длине рельсов 12,5 м, тип рельсов Р65, число шпал на 1 км пути - 1600 | 1 км пути
3.28-0-1-0-2 | 3.28-2-4 | Укладка пути отдельными элементами на деревянных шпалах при нераздельном скреплении и длине рельсов 12,5 м, тип рельсов Р50, число шпал на 1 км пути - 2000 | 1 км пути
3.28-0-1-0-2 | 3.28-2-5 | Укладка пути отдельными элементами на деревянных шпалах при нераздельном скреплении и длине рельсов 12,5 м, тип рельсов Р50, число шпал на 1 км пути - 1840 | 1 км пути
3.28-0-1-0-2 | 3.28-2-6 | Укладка пути отдельными элементами на деревянных шпалах при нераздельном скреплении и длине рельсов 12,5 м, тип рельсов Р50, число шпал на 1 км пути - 1600 | 1 км пути
3.28-0-1-0-2 | 3.28-2-7 | Укладка пути отдельными элементами на деревянных шпалах при нераздельном скреплении и длине рельсов 12,5 м, тип рельсов Р50, число шпал на 1 км пути - 1440 | 1 км пути
3.28-0-1-0-2 | 3.28-2-8 | Укладка пути отдельными элементами на деревянных шпалах при нераздельном скреплении и длине рельсов12,5 м, тип рельсов Р43, число шпал на 1 км пути - 2000 | 1 км пути
3.28-0-1-0-2 | 3.28-2-9 | Укладка пути отдельными элементами на деревянных шпалах при нераздельном скреплении и длине рельсов 12,5 м, тип рельсов Р43, число шпал на 1 км пути - 1840 | 1 км пути
3.28-0-1-0-2 | 3.28-2-10 | Укладка пути отдельными элементами на деревянных шпалах при нераздельном скреплении и длине рельсов 12,5 м, тип рельсов Р43, число шпал на 1 км пути - 1600 | 1 км пути
3.28-0-1-0-2 | 3.28-2-11 | Укладка пути отдельными элементами на деревянных шпалах при нераздельном скреплении и длине рельсов 12,5 м, тип рельсов Р43, число шпал на 1 км пути - 1440 | 1 км пути
3.28-0-1-0-3 | 3.28-3-1 | Укладка пути отдельными элементами на деревянных шпалах при раздельном скреплении, тип рельсов Р65, длина рельсов 25 м, число шпал на 1 км пути - 2000 | 1 км пути
3.28-0-1-0-3 | 3.28-3-2 | Укладка пути отдельными элементами на деревянных шпалах при раздельном скреплении, тип рельсов Р65, длина рельсов 25 м, число шпал на 1 км пути - 1840 | 1 км пути
3.28-0-1-0-3 | 3.28-3-3 | Укладка пути отдельными элементами на деревянных шпалах при раздельном скреплении, тип рельсов Р65, длина рельсов 25 м, число шпал на 1 км пути - 1600 | 1 км пути
3.28-0-1-0-3 | 3.28-3-4 | Укладка пути отдельными элементами на деревянных шпалах при раздельном скреплении, тип рельсов Р50, длина рельсов 25 м, число шпал на 1 км пути - 2000 | 1 км пути
3.28-0-1-0-3 | 3.28-3-5 | Укладка пути отдельными элементами на деревянных шпалах при раздельном скреплении, тип рельсов Р50, длина рельсов 25 м, число шпал на 1 км пути - 1840 | 1 км пути
3.28-0-1-0-3 | 3.28-3-6 | Укладка пути отдельными элементами на деревянных шпалах при раздельном скреплении, тип рельсов Р50, длина рельсов 25 м, число шпал на 1 км пути - 1600 | 1 км пути
3.28-0-1-0-3 | 3.28-3-7 | Укладка пути отдельными элементами на деревянных шпалах при раздельном скреплении, тип рельсов Р65, длина рельсов 12,5 м, число шпал на 1 км пути - 2000 | 1 км пути
3.28-0-1-0-3 | 3.28-3-8 | Укладка пути отдельными элементами на деревянных шпалах при раздельном скреплении, тип рельсов Р65, длина рельсов 12,5 м, число шпал на 1 км пути - 1840 | 1 км пути
3.28-0-1-0-3 | 3.28-3-9 | Укладка пути отдельными элементами на деревянных шпалах при раздельном скреплении, тип рельсов Р65, длина рельсов 12,5 м, число шпал на 1 км пути - 1600 | 1 км пути
3.28-0-1-0-3 | 3.28-3-10 | Укладка пути отдельными элементами на деревянных шпалах при раздельном скреплении, тип рельсов Р50, длина рельсов 12,5 м, число шпал на 1 км пути - 2000 | 1 км пути
3.28-0-1-0-3 | 3.28-3-11 | Укладка пути отдельными элементами на деревянных шпалах при раздельном скреплении, тип рельсов Р50, длина рельсов 12,5 м, число шпал на 1 км пути - 1840 | 1 км пути
3.28-0-1-0-3 | 3.28-3-12 | Укладка пути отдельными элементами на деревянных шпалах при раздельном скреплении, тип рельсов Р50, длина рельсов 12,5 м, число шпал на 1 км пути - 1600 | 1 км пути
3.28-0-1-0-4 | 3.28-4-1 | Укладка пути отдельными элементами на железобетонных шпалах тип рельсов Р65, длина рельсов 25 м, число шпал на 1 км пути - 2000 | 1 км пути
3.28-0-1-0-4 | 3.28-4-2 | Укладка пути отдельными элементами на железобетонных шпалах, тип рельсов Р65, длина рельсов 25 м, число шпал на 1 км пути - 1840 | 1 км пути
3.28-0-1-0-4 | 3.28-4-3 | Укладка пути отдельными элементами на железобетонных шпалах, тип рельсов Р65, длина рельсов 25 м, число шпал на 1 км пути - 1600 | 1 км пути
3.28-0-1-0-4 | 3.28-4-4 | Укладка пути отдельными элементами на железобетонных шпалах, тип рельсов Р50, длина рельсов 25 м, число шпал на 1 км пути - 2000 | 1 км пути
3.28-0-1-0-4 | 3.28-4-5 | Укладка пути отдельными элементами на железобетонных шпалах, тип рельсов Р50, длина рельсов 25 м, число шпал на 1 км пути - 1840 | 1 км пути
3.28-0-1-0-4 | 3.28-4-6 | Укладка пути отдельными элементами на железобетонных шпалах, тип рельсов Р50, длина рельсов 25 м, число шпал на 1 км пути - 1600 | 1 км пути
3.28-0-1-0-4 | 3.28-4-7 | Укладка пути отдельными элементами на железобетонных шпалах, тип рельсов Р65, длина рельсов 12,5 м, число шпал на 1 км пути - 2000 | 1 км пути
3.28-0-1-0-4 | 3.28-4-8 | Укладка пути отдельными элементами на железобетонных шпалах, тип рельсов Р65, длина рельсов 12,5 м, число шпал на 1 км пути - 1840 | 1 км пути
3.28-0-1-0-4 | 3.28-4-9 | Укладка пути отдельными элементами на железобетонных шпалах, тип рельсов Р65, длина рельсов 12,5 м, число шпал на 1 км пути - 1600 | 1 км пути
3.28-0-1-0-4 | 3.28-4-10 | Укладка пути отдельными элементами на железобетонных шпалах, тип рельсов Р50, длина рельсов 12,5 м, число шпал на 1 км пути - 2000 | 1 км пути
3.28-0-1-0-4 | 3.28-4-11 | Укладка пути отдельными элементами на железобетонных шпалах, тип рельсов Р50, длина рельсов 12,5 м, число шпал на 1 км пути - 1840 | 1 км пути
3.28-0-1-0-4 | 3.28-4-12 | Укладка пути отдельными элементами на железобетонных шпалах, тип рельсов Р50, длина рельсов 12,5 м, число шпал на 1 км пути - 1600 | 1 км пути
3.28-0-1-0-5 | 3.28-5-1 | Укладка сварных рельсовых плетей взамен рельсов нормальной длины, типы рельсов Р65 | 1 км пути
3.28-0-1-0-5 | 3.28-5-2 | Укладка сварных рельсовых плетей взамен рельсов нормальной длины, типы рельсов Р50 | 1 км пути
3.28-0-1-0-6 | 3.28-6-1 | Укладка пути на мостах с безбалластной проезжей частью, тип рельсов Р65 | 1 км рельсового пути
3.28-0-1-0-6 | 3.28-6-2 | Укладка пути на мостах с безбалластной проезжей частью, тип рельсов Р50 | 1 км рельсового пути
3.28-0-1-0-6 | 3.28-6-3 | Укладка пути на мостах с безбалластной проезжей частью, тип рельсов Р43 | 1 км рельсового пути
3.28-0-1-0-6 | 3.28-6-4 | Укладка контруголков | 1 км рельсового пути
3.28-0-1-0-7 | 3.28-7-1 | Укладка уравнительных приборов на мостах | 1 комплект
3.28-0-1-0-8 | 3.28-8-1 | Установка противоугонов, тип рельсов Р65 | 100 противоугонов
3.28-0-1-0-8 | 3.28-8-2 | Установка противоугонов, тип рельсов Р50 | 100 противоугонов
3.28-0-1-0-8 | 3.28-8-3 | Установка противоугонов, тип рельсов Р43 | 100 противоугонов
3.28-0-1-0-9 | 3.28-9-1 | Разборка пути звеньями, шпалы деревянные с расшивкой звеньев на базе | 1 км пути
3.28-0-1-0-9 | 3.28-9-2 | Разборка пути звеньями, шпалы деревянные без расшивки | 1 км пути
3.28-0-1-0-9 | 3.28-9-3 | Разборка пути звеньями, шпалы железобетонные | 1 км пути
3.28-0-1-0-10 | 3.28-10-1 | Разборка бесстыкового пути на железобетонных шпалах звеньями | 1 км плети
3.28-0-1-0-11 | 3.28-11-1 | Разборка пути поэлементно на деревянных шпалах, тип рельсов Р65, число шпал на 1 км пути - 2000 и 1840 | 1 км пути
3.28-0-1-0-11 | 3.28-11-2 | Разборка пути поэлементно на деревянных шпалах, тип рельсов Р65, число шпал на 1 км пути - 1600 и 1440 | 1 км пути
3.28-0-1-0-11 | 3.28-11-3 | Разборка пути поэлементно на деревянных шпалах, тип рельсов Р50, число шпал на 1 км пути - 2000 и 1840 | 1 км пути
3.28-0-1-0-11 | 3.28-11-4 | Разборка пути поэлементно на деревянных шпалах, тип рельсов Р50, число шпал на 1 км пути - 1600 и 1440 | 1 км пути
3.28-0-1-0-11 | 3.28-11-5 | Разборка пути поэлементно на деревянных шпалах, тип рельсов Р43, число шпал на 1 км пути - 2000 и 1840 | 1 км пути
3.28-0-1-0-11 | 3.28-11-6 | Разборка пути поэлементно на деревянных шпалах, тип рельсов Р43, число шпал на 1 км пути - 1600 и 1440 | 1 км пути
3.28-0-1-0-11 | 3.28-11-7 | Разборка пути поэлементно на мостах с безбалластной проезжей частью, включая контруголки, уравнительные приборы | 1 км пути
3.28-0-1-0-12 | 3.28-12-1 | Сборка стрелочных переводов блоками, тип рельсов Р65, марка перевода 1/11 | 1 комплект
3.28-0-1-0-12 | 3.28-12-2 | Сборка стрелочных переводов блоками, тип рельсов Р65, марка перевода 1/9 | 1 комплект
3.28-0-1-0-12 | 3.28-12-3 | Сборка стрелочных переводов блоками, тип рельсов Р50, марка перевода 1/11 | 1 комплект
3.28-0-1-0-12 | 3.28-12-4 | Сборка стрелочных переводов блоками, тип рельсов Р50, марка перевода 1/9 | 1 комплект
3.28-0-1-0-12 | 3.28-12-5 | Сборка стрелочных переводов блоками, тип рельсов Р50, марка перевода 1/6 | 1 комплект
3.28-0-1-0-12 | 3.28-12-6 | Сборка стрелочных переводов блоками, тип рельсов Р43, марка перевода 1/11 | 1 комплект
3.28-0-1-0-12 | 3.28-12-7 | Сборка стрелочных переводов блоками, тип рельсов Р43, марка перевода 1/9 | 1 комплект
3.28-0-1-0-12 | 3.28-12-8 | Сборка стрелочных переводов блоками, тип рельсов Р43, марка перевода 1/6 | 1 комплект
3.28-0-1-0-12 | 3.28-12-9 | Укладка стрелочных переводов блоками, тип рельсов Р65, Р50, марка перевода 1/11 | 1 комплект
3.28-0-1-0-12 | 3.28-12-10 | Укладка стрелочных переводов блоками, тип рельсов Р65, марка перевода 1/9 | 1 комплект
3.28-0-1-0-12 | 3.28-12-11 | Укладка стрелочных переводов блоками, тип рельсов Р50, Р43, марка перевода 1/9 и легче | 1 комплект
3.28-0-1-0-13 | 3.28-13-1 | Укладка поэлементно стреловыми кранами стрелочных переводов типа Р65 обыкновенных, марка перевода 1/22 | 1 стрелочный перевод
3.28-0-1-0-13 | 3.28-13-2 | Укладка поэлементно стреловыми кранами стрелочных переводов типа Р65 обыкновенных, марка перевода 1/18 | 1 стрелочный перевод
3.28-0-1-0-13 | 3.28-13-3 | Укладка поэлементно стреловыми кранами стрелочных переводов типа Р65 обыкновенных, марка перевода 1/11 | 1 стрелочный перевод
3.28-0-1-0-13 | 3.28-13-4 | Укладка поэлементно стреловыми кранами стрелочных переводов типа Р65 обыкновенных, марка перевода 1/9 | 1 стрелочный перевод
3.28-0-1-0-13 | 3.28-13-5 | Укладка поэлементно стреловыми кранами стрелочных переводов типа Р65 обыкновенных, марка перевода 1/7 | 1 стрелочный перевод
3.28-0-1-0-13 | 3.28-13-6 | Укладка поэлементно стреловыми кранами стрелочных переводов типа Р65 обыкновенных, марка перевода 1/6 | 1 стрелочный перевод
3.28-0-1-0-13 | 3.28-13-7 | Укладка поэлементно стреловыми кранами стрелочных переводов типа Р65 обыкновенных, марка перевода 1/5 | 1 стрелочный перевод
3.28-0-1-0-13 | 3.28-13-8 | Укладка поэлементно стреловыми кранами стрелочных переводов типа Р65 симметричных, марка перевода 1/3,5 | 1 стрелочный перевод
3.28-0-1-0-13 | 3.28-13-9 | Укладка поэлементно стреловыми кранами стрелочных переводов типа Р65 двойных перекрестных, марка перевода 1/9 | 1 стрелочный перевод
3.28-0-1-0-14 | 3.28-14-1 | Укладка поэлементно стреловыми кранами стрелочных переводов типа Р50 обыкновенных, марка перевода 1/18 | 1 стрелочный перевод
3.28-0-1-0-14 | 3.28-14-2 | Укладка поэлементно стреловыми кранами стрелочных переводов типа Р50 обыкновенных, марка перевода 1/11 | 1 стрелочный перевод
3.28-0-1-0-14 | 3.28-14-3 | Укладка поэлементно стреловыми кранами стрелочных переводов типа Р50 обыкновенных, марка перевода 1/9 | 1 стрелочный перевод
3.28-0-1-0-14 | 3.28-14-4 | Укладка поэлементно стреловыми кранами стрелочных переводов типа Р50 обыкновенных, марка перевода 1/7 | 1 стрелочный перевод
3.28-0-1-0-14 | 3.28-14-5 | Укладка поэлементно стреловыми кранами стрелочных переводов типа Р50 обыкновенных, марка перевода 1/5 | 1 стрелочный перевод
3.28-0-1-0-14 | 3.28-14-6 | Укладка поэлементно стреловыми кранами стрелочных переводов типа Р50 симметричных для приемоотправочных путей, марка перевода 1/6 | 1 стрелочный перевод
3.28-0-1-0-14 | 3.28-14-7 | Укладка поэлементно стреловыми кранами стрелочных переводов типа Р50 симметричных для горочных путей, марка перевода 1/6 | 1 стрелочный перевод
3.28-0-1-0-14 | 3.28-14-8 | Укладка поэлементно стреловыми кранами стрелочных переводов типа Р50 симметричных, марка перевода 1/4,5 | 1 стрелочный перевод
3.28-0-1-0-14 | 3.28-14-9 | Укладка поэлементно стреловыми кранами стрелочных переводов типа Р50 симметричных, марка перевода 1/3,5 | 1 стрелочный перевод
3.28-0-1-0-14 | 3.28-14-10 | Укладка поэлементно стреловыми кранами стрелочных переводов типа Р50 двойных перекрестных, марка перевода 1/9 | 1 стрелочный перевод
3.28-0-1-0-15 | 3.28-15-1 | Укладка поэлементно стреловыми кранами стрелочных переводов типа Р43 обыкновенных, марка перевода 1/11 | 1 стрелочный перевод
3.28-0-1-0-15 | 3.28-15-2 | Укладка поэлементно стреловыми кранами стрелочных переводов типа Р43 обыкновенных, марка перевода 1/9 | 1 стрелочный перевод
3.28-0-1-0-15 | 3.28-15-3 | Укладка поэлементно стреловыми кранами стрелочных переводов типа Р43 обыкновенных, марка перевода 1/7 | 1 стрелочный перевод
3.28-0-1-0-15 | 3.28-15-4 | Укладка поэлементно стреловыми кранами стрелочных переводов типа Р43 обыкновенных, марка перевода 1/5 | 1 стрелочный перевод
3.28-0-1-0-15 | 3.28-15-5 | Укладка поэлементно стреловыми кранами стрелочных переводов типа Р43 симметричных, марка перевода 1/6 | 1 стрелочный перевод
3.28-0-1-0-15 | 3.28-15-6 | Укладка поэлементно стреловыми кранами стрелочных переводов типа Р43 симметричных, марка перевода 1/9 | 1 стрелочный перевод
3.28-0-1-0-15 | 3.28-15-7 | Укладка поэлементно стреловыми кранами стрелочных переводов типа Р43 двойных перекрестных, марка перевода 1/9 | 1 стрелочный перевод
3.28-0-1-0-16 | 3.28-16-1 | Укладка глухих пересечений поэлементно, тип рельсов Р65, марка пересечений 2/11 | 1 комплект
3.28-0-1-0-16 | 3.28-16-2 | Укладка глухих пересечений поэлементно, тип рельсов Р65, марка пересечений 2/9 | 1 комплект
3.28-0-1-0-16 | 3.28-16-3 | Укладка глухих пересечений поэлементно, тип рельсов Р65, марка пересечений 2/6 | 1 комплект
3.28-0-1-0-16 | 3.28-16-4 | Укладка глухих пересечений поэлементно, тип рельсов Р50, марка пересечений 2/11 | 1 комплект
3.28-0-1-0-16 | 3.28-16-5 | Укладка глухих пересечений поэлементно, тип рельсов Р50, марка пересечений 2/9 | 1 комплект
3.28-0-1-0-16 | 3.28-16-6 | Укладка глухих пересечений поэлементно, тип рельсов Р50, марка пересечений 2/6 | 1 комплект
3.28-0-1-0-16 | 3.28-16-7 | Укладка глухих пересечений поэлементно, тип рельсов Р50, марка пересечений под углом 30 градусов | 1 комплект
3.28-0-1-0-16 | 3.28-16-8 | Укладка глухих пересечений поэлементно, тип рельсов Р43, марка пересечений 2/11 | 1 комплект
3.28-0-1-0-16 | 3.28-16-9 | Укладка глухих пересечений поэлементно, тип рельсов Р43, марка пересечений 2/9 | 1 комплект
3.28-0-1-0-16 | 3.28-16-10 | Укладка глухих пересечений поэлементно, тип рельсов Р43, марка пересечений 2/6 | 1 комплект
3.28-0-1-0-16 | 3.28-16-11 | Укладка перекрестных съездов поэлементно, тип рельсов Р65, марка съезда 2/11 | 1 комплект
3.28-0-1-0-16 | 3.28-16-12 | Укладка перекрестных съездов поэлементно, тип рельсов Р65, марка съезда 2/9 | 1 комплект
3.28-0-1-0-16 | 3.28-16-13 | Укладка перекрестных съездов поэлементно, тип рельсов Р50, марка съезда 2/11 | 1 комплект
3.28-0-1-0-16 | 3.28-16-14 | Укладка перекрестных съездов поэлементно, тип рельсов Р50, марка съезда 2/9 | 1 комплект
3.28-0-1-0-17 | 3.28-17-1 | Разборка стрелочных переводов обыкновенных | 1 комплект
3.28-0-1-0-17 | 3.28-17-2 | Разборка стрелочных переводов перекрестных | 1 комплект
3.28-0-1-0-17 | 3.28-17-3 | Разборка глухих пересечений | 1 комплект
3.28-0-1-0-18 | 3.28-18-1 | Балластировка пути на деревянных шпалах машинами балластировочными, балласт гравийно-песчаный | 1000 м3 балласта в призме
3.28-0-1-0-18 | 3.28-18-2 | Балластировка пути на деревянных шпалах машинами балластировочными, балласт гравийный | 1000 м3 балласта в призме
3.28-0-1-0-18 | 3.28-18-3 | Балластировка пути на деревянных шпалах машинами балластировочными, балласт щебеночный | 1000 м3 балласта в призме
3.28-0-1-0-18 | 3.28-18-4 | Балластировка пути на деревянных шпалах дозировщиками тракторными и путеподъемниками самоходными, балласт гравийно-песчаный | 1000 м3 балласта в призме
3.28-0-1-0-18 | 3.28-18-5 | Балластировка пути на деревянных шпалах дозировщиками тракторными и путеподъемниками самоходными, балласт гравийный | 1000 м3 балласта в призме
3.28-0-1-0-18 | 3.28-18-6 | Балластировка пути на деревянных шпалах дозировщиками тракторными и путеподъемниками самоходными, балласт щебеночный | 1000 м3 балласта в призме
3.28-0-1-0-18 | 3.28-18-7 | Балластировка пути на деревянных шпалах с применением механизированного инструмента, балласт гравийно-песчаный | 1000 м3 балласта в призме
3.28-0-1-0-18 | 3.28-18-8 | Балластировка пути на деревянных шпалах с применением механизированного инструмента, балласт гравийный | 1000 м3 балласта в призме
3.28-0-1-0-18 | 3.28-18-9 | Балластировка пути на деревянных шпалах с применением механизированного инструмента, балласт щебеночный | 1000 м3 балласта в призме
3.28-0-1-0-19 | 3.28-19-1 | Балластировка пути на железобетонных шпалах с применением рабочего пути балластировочными машинами, балласт гравийно-песчаный (песчаная подушка) | 1000 м3 балласта в призме
3.28-0-1-0-19 | 3.28-19-2 | Балластировка пути на железобетонных шпалах с применением рабочего пути балластировочными машинами, балласт щебеночный | 1000 м3 балласта в призме
3.28-0-1-0-19 | 3.28-19-3 | Балластировка пути на железобетонных шпалах без применения рабочего пути балластировочными машинами, балласт гравийно-песчаный (песчаная подушка) с устройством песчаных полос | 1000 м3 балласта в призме
3.28-0-1-0-19 | 3.28-19-4 | Балластировка пути на железобетонных шпалах без применения рабочего пути балластировочными машинами, балласт гравийно-песчаный (песчаная подушка) без устройства песчаных полос | 1000 м3 балласта в призме
3.28-0-1-0-19 | 3.28-19-5 | Балластировка пути на железобетонных шпалах без применения рабочего пути балластировочными машинами, балласт щебеночный | 1000 м3 балласта в призме
3.28-0-1-0-19 | 3.28-19-6 | Балластировка пути на железобетонных шпалах без применения рабочего пути с применением механизированного инструмента, балласт гравийно-песчаный (песчаная подушка) с устройством песчаных полос | 1000 м3 балласта в призме
3.28-0-1-0-19 | 3.28-19-7 | Балластировка пути на железобетонных шпалах без применения рабочего пути с применением механизированного инструмента, балласт гравийно-песчаный (песчаная подушка) без устройства песчаных полос | 1000 м3 балласта в призме
3.28-0-1-0-19 | 3.28-19-8 | Балластировка пути на железобетонных шпалах без применения рабочего пути с применением механизированного инструмента, балласт щебеночный | 1000 м3 балласта в призме
3.28-0-1-0-20 | 3.28-20-1 | Выправка пути на деревянных шпалах перед сдачей в постоянную эксплуатацию, балласт гравийно-песчаный | 1 км пути
3.28-0-1-0-20 | 3.28-20-2 | Выправка пути на деревянных шпалах перед сдачей в постоянную эксплуатацию, балласт гравийный | 1 км пути
3.28-0-1-0-20 | 3.28-20-3 | Выправка пути на деревянных шпалах перед сдачей в постоянную эксплуатацию, балласт щебеночный | 1 км пути
3.28-0-1-0-21 | 3.28-21-1 | Выправка стрелочных переводов одиночных, симметричных, балласт гравийно-песчаный | 1 стрелочный перевод
3.28-0-1-0-21 | 3.28-21-2 | Выправка стрелочных переводов одиночных, симметричных, балласт щебеночный | 1 стрелочный перевод
3.28-0-1-0-21 | 3.28-21-3 | Выправка стрелочных переводов двойных перекрестных, балласт гравийно-песчаный | 1 стрелочный перевод
3.28-0-1-0-21 | 3.28-21-4 | Выправка стрелочных переводов двойных перекрестных, балласт щебеночный | 1 стрелочный перевод
3.28-0-1-0-22 | 3.28-22-1 | Выправка глухих пересечений, балласт гравийно-песчаный | 1 глухое пересечение
3.28-0-1-0-22 | 3.28-22-2 | Выправка глухих пересечений, балласт щебеночный | 1 глухое пересечение
3.28-0-1-0-23 | 3.28-23-1 | Выправка пути на железобетонных шпалах перед сдачей в постоянную эксплуатацию | 1 км пути
3.28-0-1-0-24 | 3.28-24-1 | Выправка и отделка пути с применением выправочно-подбивочно-отделочной машины, шпалы деревянные, балласт гравийно-песчаный | 1 км пути
3.28-0-1-0-24 | 3.28-24-2 | Выправка и отделка пути с применением выправочно-подбивочно-отделочной машины, шпалы деревянные, балласт гравийный | 1 км пути
3.28-0-1-0-24 | 3.28-24-3 | Выправка и отделка пути с применением выправочно-подбивочно-отделочной машины, шпалы деревянные, балласт щебеночный | 1 км пути
3.28-0-1-0-24 | 3.28-24-4 | Выправка и отделка пути с применением выправочно-подбивочно-отделочной машины, шпалы железобетонные, балласт щебеночный | 1 км пути
3.28-0-1-0-25 | 3.28-25-1 | Установка путевых знаков на железобетонных столбах | 1 км пути
3.28-0-1-0-25 | 3.28-25-2 | Установка путевых знаков на деревянных столбах | 1 км пути
3.28-0-1-0-26 | 3.28-26-1 | Покилометровый запас материалов верхнего строения пути на деревянных шпалах для главного пути, тип рельсов Р65 длина 25 м | 100 км главного пути
3.28-0-1-0-26 | 3.28-26-2 | Покилометровый запас материалов верхнего строения пути на деревянных шпалах для главного пути, тип рельсов Р50 длина 25 м | 100 км главного пути
3.28-0-1-0-26 | 3.28-26-3 | Покилометровый запас материалов верхнего строения пути на деревянных шпалах для главного пути, тип рельсов Р43 длина 25 м | 100 км главного пути
3.28-0-1-0-26 | 3.28-26-4 | Покилометровый запас материалов верхнего строения пути на деревянных шпалах для главного пути, тип рельсов Р65 длина 12,5 м | 100 км главного пути
3.28-0-1-0-26 | 3.28-26-5 | Покилометровый запас материалов верхнего строения пути на деревянных шпалах для главного пути, тип рельсов Р50 длина 12,5 м | 100 км главного пути
3.28-0-1-0-26 | 3.28-26-6 | Покилометровый запас материалов верхнего строения пути на деревянных шпалах для главного пути, тип рельсов Р43 длина 12,5 м | 100 км главного пути
3.28-0-1-0-27 | 3.28-27-1 | Покилометровый запас материалов верхнего строения пути на деревянных шпалах для стрелочных переводов | 100 комплектов стрелочных переводов
3.28-0-1-0-28 | 3.28-28-1 | Покилометровый запас мостовых брусьев | 1 км длины моста
3.28-0-1-0-29 | 3.28-29-1 | Покилометровый запас материалов верхнего строения пути на железобетонных шпалах, бесстыковой путь, тип рельсов Р65 | 100 км пути
3.28-0-1-0-29 | 3.28-29-2 | Покилометровый запас материалов верхнего строения пути на железобетонных шпалах бесстыковой путь тип рельсов Р50 | 100 км пути
3.28-0-1-0-29 | 3.28-29-3 | Покилометровый запас материалов верхнего строения пути на железобетонных шпалах, звеньевой путь, тип рельсов Р65 | 100 км пути
3.28-0-1-0-29 | 3.28-29-4 | Покилометровый запас материалов верхнего строения пути на железобетонных шпалах, звеньевой путь, тип рельсов Р50 | 100 км пути
3.28-0-1-0-30 | 3.28-30-1 | Устройство переездов с деревянным настилом без пропуска воды через один путь при ширине переезда до 5 м | 1 переезд
3.28-0-1-0-30 | 3.28-30-2 | Устройство переездов с деревянным настилом без пропуска воды через один путь при ширине переезда до 8 м | 1 переезд
3.28-0-1-0-30 | 3.28-30-3 | Устройство переездов с деревянным настилом без пропуска воды через один путь при ширине переезда до 10 м и более | 1 переезд
3.28-0-1-0-30 | 3.28-30-4 | Устройство переездов с деревянным настилом без пропуска воды на каждый следующий путь с междупутьем добавлять при ширине переезда до 5 м | 1 переезд
3.28-0-1-0-30 | 3.28-30-5 | Устройство переездов с деревянным настилом без пропуска воды на каждый следующий путь с междупутьем добавлять при ширине переезда до 8 м | 1 переезд
3.28-0-1-0-30 | 3.28-30-6 | Устройство переездов с деревянным настилом без пропуска воды на каждый следующий путь с междупутьем добавлять при ширине переезда до 10 м и более | 1 переезд
3.28-0-1-0-30 | 3.28-30-7 | Устройство переездов с деревянным настилом при пропуске воды с одной стороны добавлять при высоте насыпи до 1 м и ширине переезда до 5 м | 1 переезд
3.28-0-1-0-30 | 3.28-30-8 | Устройство переездов с деревянным настилом при пропуске воды с одной стороны добавлять при высоте насыпи до 1 м и ширине переезда до 8 м | 1 переезд
3.28-0-1-0-30 | 3.28-30-9 | Устройство переездов с деревянным настилом при пропуске воды с одной стороны добавлять при высоте насыпи до 1 м и ширине переезда до 10 м и более | 1 переезд
3.28-0-1-0-30 | 3.28-30-10 | Устройство переездов с деревянным настилом при пропуске воды с одной стороны добавлять на каждый следующий метр высоты насыпи независимо от ширины переезда | 1 переезд
3.28-0-1-0-31 | 3.28-31-1 | Устройство переездов с настилом из железобетонных плит через один железнодорожный путь, шпалы деревянные, угол пересечения дорог 90 градусов, ширина переезда 6 м | 1 переезд
3.28-0-1-0-31 | 3.28-31-2 | Устройство переездов с настилом из железобетонных плит через один железнодорожный путь, шпалы деревянные, угол пересечения дорог 90 градусов, ширина переезда 8 м | 1 переезд
3.28-0-1-0-31 | 3.28-31-3 | Устройство переездов с настилом из железобетонных плит через один железнодорожный путь, шпалы деревянные, угол пересечения дорог 90 градусов, ширина переезда 10 м | 1 переезд
3.28-0-1-0-31 | 3.28-31-4 | Устройство переездов с настилом из железобетонных плит через один железнодорожный путь, шпалы деревянные, угол пересечения дорог 60 градусов, ширина переезда 6 м | 1 переезд
3.28-0-1-0-31 | 3.28-31-5 | Устройство переездов с настилом из железобетонных плит через один железнодорожный путь, шпалы деревянные, угол пересечения дорог 60 градусов, ширина переезда 8 м | 1 переезд
3.28-0-1-0-31 | 3.28-31-6 | Устройство переездов с настилом из железобетонных плит через один железнодорожный путь, шпалы деревянные, угол пересечения дорог 60 градусов, ширина переезда 10 м | 1 переезд
3.28-0-1-0-31 | 3.28-31-7 | Устройство переездов с настилом из железобетонных плит через один железнодорожный путь, шпалы деревянные, угол пересечения дорог 30 градусов, ширина переезда 6 м | 1 переезд
3.28-0-1-0-31 | 3.28-31-8 | Устройство переездов с настилом из железобетонных плит через один железнодорожный путь, шпалы деревянные, угол пересечения дорог 30 градусов, ширина переезда 8 м | 1 переезд
3.28-0-1-0-31 | 3.28-31-9 | Устройство переездов с настилом из железобетонных плит через один железнодорожный путь, шпалы деревянные, угол пересечения дорог 30 градусов, ширина переезда 10 м | 1 переезд
3.28-0-1-0-31 | 3.28-31-10 | Устройство переездов с настилом из железобетонных плит через один железнодорожный путь, шпалы железобетонные, угол пересечения дорог 90 градусов, ширина переезда 6 м | 1 переезд
3.28-0-1-0-31 | 3.28-31-11 | Устройство переездов с настилом из железобетонных плит через один железнодорожный путь, шпалы железобетонные, угол пересечения дорог 90 градусов, ширина переезда 8 м | 1 переезд
3.28-0-1-0-31 | 3.28-31-12 | Устройство переездов с настилом из железобетонных плит через один железнодорожный путь шпалы железобетонные угол пересечения дорог, градусов 90 ширина переезда 10 м | 1 переезд
3.28-0-1-0-31 | 3.28-31-13 | Устройство переездов с настилом из железобетонных плит через один железнодорожный путь, шпалы железобетонные, угол пересечения дорог 60 градусов, ширина переезда 6 м | 1 переезд
3.28-0-1-0-31 | 3.28-31-14 | Устройство переездов с настилом из железобетонных плит через один железнодорожный путь, шпалы железобетонные, угол пересечения дорог 60 градусов, ширина переезда 8 м | 1 переезд
3.28-0-1-0-31 | 3.28-31-15 | Устройство переездов с настилом из железобетонных плит через один железнодорожный путь, шпалы железобетонные, угол пересечения дорог 60 градусов, ширина переезда 10 м | 1 переезд
3.28-0-1-0-31 | 3.28-31-16 | Устройство переездов с настилом из железобетонных плит через один железнодорожный путь, шпалы железобетонные, угол пересечения дорог 30 градусов, ширина переезда 6 м | 1 переезд
3.28-0-1-0-31 | 3.28-31-17 | Устройство переездов с настилом из железобетонных плит через один железнодорожный путь, шпалы железобетонные, угол пересечения дорог 30 градусов, ширина переезда 8 м | 1 переезд
3.28-0-1-0-31 | 3.28-31-18 | Устройство переездов с настилом из железобетонных плит через один железнодорожный путь, шпалы железобетонные, угол пересечения дорог 30 градусов, ширина переезда 10 м | 1 переезд
3.28-0-1-0-31 | 3.28-31-19 | Устройство переездов с настилом из резиновых плит через один железнодорожный путь, шпалы деревянные, угол пересечения дорог 90 градусов, ширина переезда 6 м | 1 переезд
3.28-0-1-0-31 | 3.28-31-20 | Устройство переездов с настилом из резиновых плит через один железнодорожный путь, шпалы деревянные, угол пересечения дорог 90 градусов, ширина переезда 8 м | 1 переезд
3.28-0-1-0-31 | 3.28-31-21 | Устройство переездов с настилом из резиновых плит через один железнодорожный путь, шпалы деревянные, угол пересечения дорог 90 градусов, ширина переезда 10 м | 1 переезд
3.28-0-1-0-31 | 3.28-31-22 | Устройство переездов с настилом из резиновых плит через один железнодорожный путь, шпалы деревянные, угол пересечения дорог 60 градусов, ширина переезда 6 м | 1 переезд
3.28-0-1-0-31 | 3.28-31-23 | Устройство переездов с настилом из резиновых плит через один железнодорожный путь, шпалы деревянные, угол пересечения дорог 60 градусов, ширина переезда 8 м | 1 переезд
3.28-0-1-0-31 | 3.28-31-24 | Устройство переездов с настилом из резиновых плит через один железнодорожный путь, шпалы деревянные, угол пересечения дорог 60 градусов, ширина переезда 10 м | 1 переезд
3.28-0-1-0-31 | 3.28-31-25 | Устройство переездов с настилом из резиновых плит через один железнодорожный путь, шпалы железобетонные, угол пересечения дорог 90 градусов, ширина переезда 6 м | 1 переезд
3.28-0-1-0-31 | 3.28-31-26 | Устройство переездов с настилом из резиновых плит через один железнодорожный путь, шпалы железобетонные, угол пересечения дорог 90 градусов, ширина переезда 8 м | 1 переезд
3.28-0-1-0-31 | 3.28-31-27 | Устройство переездов с настилом из резиновых плит через один железнодорожный путь, шпалы железобетонные, угол пересечения дорог 90 градусов, ширина переезда 10 м | 1 переезд
3.28-0-1-0-31 | 3.28-31-28 | Устройство переездов с настилом из резиновых плит через один железнодорожный путь, шпалы железобетонные, угол пересечения дорог 60 градусов, ширина переезда 6 м | 1 переезд
3.28-0-1-0-31 | 3.28-31-29 | Устройство переездов с настилом из резиновых плит через один железнодорожный путь, шпалы железобетонные, угол пересечения дорог 60 градусов, ширина переезда 8 м | 1 переезд
3.28-0-1-0-31 | 3.28-31-30 | Устройство переездов с настилом из резиновых плит через один железнодорожный путь, шпалы железобетонные, угол пересечения дорог 60 градусов, ширина переезда 10 м | 1 переезд
3.28-0-1-0-32 | 3.28-32-1 | Устройство переездов с настилом из железобетонных плит через два железнодорожных пути, шпалы деревянные, угол пересечения дорог 90 градусов, ширина переезда 6 м | 1 переезд
3.28-0-1-0-32 | 3.28-32-2 | Устройство переездов с настилом из железобетонных плит через два железнодорожных пути, шпалы деревянные, угол пересечения дорог 90 градусов, ширина переезда 8 м | 1 переезд
3.28-0-1-0-32 | 3.28-32-3 | Устройство переездов с настилом из железобетонных плит через два железнодорожных пути на деревянных шпалах, угол пересечения дорог 90 градусов, ширина переезда 10 м | 1 переезд
3.28-0-1-0-32 | 3.28-32-4 | Устройство переездов с настилом из железобетонных плит через два железнодорожных пути на деревянных шпалах, угол пересечения дорог 60 градусов, ширина переезда 6 м | 1 переезд
3.28-0-1-0-32 | 3.28-32-5 | Устройство переездов с настилом из железобетонных плит через два железнодорожных пути на деревянных шпалах угол пересечения дорог 60 градусов, ширина переезда 8 м | 1 переезд
3.28-0-1-0-32 | 3.28-32-6 | Устройство переездов с настилом из железобетонных плит через два железнодорожных пути на деревянных шпалах, угол пересечения дорог 60 градусов, ширина переезда 10 м | 1 переезд
3.28-0-1-0-32 | 3.28-32-7 | Устройство переездов с настилом из железобетонных плит через два железнодорожных пути на деревянных шпалах, угол пересечения дорог 30 градусов, ширина переезда 6 м | 1 переезд
3.28-0-1-0-32 | 3.28-32-8 | Устройство переездов с настилом из железобетонных плит через два железнодорожных пути на деревянных шпалах, угол пересечения дорог 30 градусов, ширина переезда 8 м | 1 переезд
3.28-0-1-0-32 | 3.28-32-9 | Устройство переездов с настилом из железобетонных плит через два железнодорожных пути на деревянных шпалах, угол пересечения дорог 30 градусов, ширина переезда 10 м | 1 переезд
3.28-0-1-0-32 | 3.28-32-10 | Устройство переездов с настилом из железобетонных плит через два железнодорожных пути на железобетонных шпалах, угол пересечения дорог 90 градусов, ширина переезда 6 м | 1 переезд
3.28-0-1-0-32 | 3.28-32-11 | Устройство переездов с настилом из железобетонных плит через два железнодорожных пути на железобетонных шпалах, угол пересечения дорог 90 градусов, ширина переезда 8 м | 1 переезд
3.28-0-1-0-32 | 3.28-32-12 | Устройство переездов с настилом из железобетонных плит через два железнодорожных пути на железобетонных шпалах, угол пересечения дорог 90 градусов, ширина переезда 10 м | 1 переезд
3.28-0-1-0-32 | 3.28-32-13 | Устройство переездов с настилом из железобетонных плит через два железнодорожных пути на железобетонных шпалах, угол пересечения дорог 60 градусов, ширина переезда 6 м | 1 переезд
3.28-0-1-0-32 | 3.28-32-14 | Устройство переездов с настилом из железобетонных плит через два железнодорожных пути на железобетонных шпалах, угол пересечения дорог 60 градусов, ширина переезда 8 м | 1 переезд
3.28-0-1-0-32 | 3.28-32-15 | Устройство переездов с настилом из железобетонных плит через два железнодорожных пути на железобетонных шпалах, угол пересечения дорог 60 градусов, ширина переезда 10 м | 1 переезд
3.28-0-1-0-32 | 3.28-32-16 | Устройство переездов с настилом из железобетонных плит через два железнодорожных пути на железобетонных шпалах, угол пересечения дорог 30 градусов, ширина переезда 6 м | 1 переезд
3.28-0-1-0-32 | 3.28-32-17 | Устройство переездов с настилом из железобетонных плит через два железнодорожных пути на железобетонных шпалах, угол пересечения дорог 30 градусов, ширина переезда 8 м | 1 переезд
3.28-0-1-0-32 | 3.28-32-18 | Устройство переездов с настилом из железобетонных плит через два железнодорожных пути на железобетонных шпалах, угол пересечения дорог 30 градусов, ширина переезда 10 м | 1 переезд
3.28-0-1-0-32 | 3.28-32-19 | Устройство переездов с настилом из резиновых плит через два железнодорожных пути, шпалы деревянные, угол пересечения дорог 90 градусов, ширина переезда 6 м | 1 переезд
3.28-0-1-0-32 | 3.28-32-20 | Устройство переездов с настилом из резиновых плит через два железнодорожных пути, шпалы деревянные, угол пересечения дорог 90 градусов, ширина переезда 8 м | 1 переезд
3.28-0-1-0-32 | 3.28-32-21 | Устройство переездов с настилом из резиновых плит через два железнодорожных пути, шпалы деревянные, угол пересечения дорог 90 градусов, ширина переезда 10 м | 1 переезд
3.28-0-1-0-32 | 3.28-32-22 | Устройство переездов с настилом из резиновых плит через два железнодорожных пути, шпалы деревянные, угол пересечения дорог 60 градусов, ширина переезда 6 м | 1 переезд
3.28-0-1-0-32 | 3.28-32-23 | Устройство переездов с настилом из резиновых плит через два железнодорожного пути, шпалы деревянные, угол пересечения дорог 60 градусов, ширина переезда 8 м | 1 переезд
3.28-0-1-0-32 | 3.28-32-24 | Устройство переездов с настилом из резиновых плит через два железнодорожных пути, шпалы деревянные, угол пересечения дорог 60 градусов, ширина переезда 10 м | 1 переезд
3.28-0-1-0-32 | 3.28-32-25 | Устройство переездов с настилом из резиновых плит через два железнодорожных пути, шпалы железобетонные, угол пересечения дорог 90 градусов, ширина переезда 6 м | 1 переезд
3.28-0-1-0-32 | 3.28-32-26 | Устройство переездов с настилом из резиновых плит через два железнодорожных пути, шпалы железобетонные, угол пересечения дорог 90 градусов, ширина переезда 8 м | 1 переезд
3.28-0-1-0-32 | 3.28-32-27 | Устройство переездов с настилом из резиновых плит через два железнодорожных пути, шпалы железобетонные, угол пересечения дорог 90 градусов, ширина переезда 10 м | 1 переезд
3.28-0-1-0-32 | 3.28-32-28 | Устройство переездов с настилом из резиновых плит через два железнодорожных пути, шпалы железобетонные, угол пересечения дорог 60 градусов, ширина переезда 6 м | 1 переезд
3.28-0-1-0-32 | 3.28-32-29 | Устройство переездов с настилом из резиновых плит через два железнодорожных пути, шпалы железобетонные, угол пересечения дорог 60 градусов, ширина переезда 8 м | 1 переезд
3.28-0-1-0-32 | 3.28-32-30 | Устройство переездов с настилом из резиновых плит через два железнодорожных пути, шпалы железобетонные, угол пересечения дорог 60 градусов, ширина переезда 10 м | 1 переезд
3.28-0-1-0-33 | 3.28-33-1 | Приведение пути на участке переезда через один путь с настилом из железобетонных плит в соответствии с техническими требованиями, шпалы деревянные, угол пересечения дорог 90 градусов, ширина переезда 5 м | 1 переезд
3.28-0-1-0-33 | 3.28-33-2 | Приведение пути на участке переезда через один путь с настилом из железобетонных плит в соответствии с техническими требованиями, шпалы деревянные, угол пересечения дорог 90 градусов, ширина переезда 7,5 м | 1 переезд
3.28-0-1-0-33 | 3.28-33-3 | Приведение пути на участке переезда через один путь с настилом из железобетонных плит в соответствии с техническими требованиями, шпалы деревянные, угол пересечения дорог 90 градусов, ширина переезда 10 м | 1 переезд
3.28-0-1-0-33 | 3.28-33-4 | Приведение пути на участке переезда через один путь с настилом из железобетонных плит в соответствии с техническими требованиями, шпалы деревянные, угол пересечения дорог 60 градусов, ширина переезда 5 м | 1 переезд
3.28-0-1-0-33 | 3.28-33-5 | Приведение пути на участке переезда через один путь с настилом из железобетонных плит в соответствии с техническими требованиями, шпалы деревянные, угол пересечения дорог 60 градусов, ширина переезда 7,5 м | 1 переезд
3.28-0-1-0-33 | 3.28-33-6 | Приведение пути на участке переезда через один путь с настилом из железобетонных плит в соответствии с техническими требованиями, шпалы деревянные, угол пересечения дорог 60 градусов, ширина переезда 10 м | 1 переезд
3.28-0-1-0-33 | 3.28-33-7 | Приведение пути на участке переезда через один путь с настилом из железобетонных плит в соответствии с техническими требованиями, шпалы деревянные, угол пересечения дорог 30 градусов, ширина переезда 5 м | 1 переезд
3.28-0-1-0-33 | 3.28-33-8 | Приведение пути на участке переезда через один путь с настилом из железобетонных плит в соответствии с техническими требованиями, шпалы деревянные, угол пересечения дорог 30 градусов, ширина переезда 7,5 м | 1 переезд
3.28-0-1-0-33 | 3.28-33-9 | Приведение пути на участке переезда через один путь с настилом из железобетонных плит в соответствии с техническими требованиями, шпалы деревянные, угол пересечения дорог 30 градусов, ширина переезда 10 м | 1 переезд
3.28-0-1-0-33 | 3.28-33-10 | Приведение пути на участке переезда через один путь с настилом из железобетонных плит в соответствии с техническими требованиями, шпалы железобетонные, угол пересечения дорог 90 градусов, ширина переезда 5 м | 1 переезд
3.28-0-1-0-33 | 3.28-33-11 | Приведение пути на участке переезда через один путь с настилом из железобетонных плит в соответствии с техническими требованиями, шпалы железобетонные, угол пересечения дорог 90 градусов, ширина переезда 7,5 м | 1 переезд
3.28-0-1-0-33 | 3.28-33-12 | Приведение пути на участке переезда через один путь с настилом из железобетонных плит в соответствии с техническими требованиями, шпалы железобетонные, угол пересечения дорог 90 градусов, ширина переезда 10 м | 1 переезд
3.28-0-1-0-33 | 3.28-33-13 | Приведение пути на участке переезда через один путь с настилом из железобетонных плит в соответствии с техническими требованиями, шпалы железобетонные, угол пересечения дорог 60 градусов, ширина переезда 5 м | 1 переезд
3.28-0-1-0-33 | 3.28-33-14 | Приведение пути на участке переезда через один путь с настилом из железобетонных плит в соответствии с техническими требованиями, шпалы железобетонные, угол пересечения дорог 60 градусов, ширина переезда 7,5 м | 1 переезд
3.28-0-1-0-33 | 3.28-33-15 | Приведение пути на участке переезда через один путь с настилом из железобетонных плит в соответствии с техническими требованиями, шпалы железобетонные, угол пересечения дорог 60 градусов, ширина переезда 10 м | 1 переезд
3.28-0-1-0-33 | 3.28-33-16 | Приведение пути на участке переезда через один путь с настилом из железобетонных плит в соответствии с техническими требованиями, шпалы железобетонные, угол пересечения дорог 30 градусов, ширина переезда 5 м | 1 переезд
3.28-0-1-0-33 | 3.28-33-17 | Приведение пути на участке переезда через один путь с настилом из железобетонных плит в соответствии с техническими требованиями, шпалы железобетонные, угол пересечения дорог 30 градусов, ширина переезда 7,5 м | 1 переезд
3.28-0-1-0-33 | 3.28-33-18 | Приведение пути на участке переезда через один путь с настилом из железобетонных плит в соответствии с техническими требованиями, шпалы железобетонные, угол пересечения дорог 30 градусов, ширина переезда 10 м | 1 переезд
3.28-0-1-0-34 | 3.28-34-1 | Приведение пути на участке переезда через два пути с настилом из железобетонных плит в соответствии с техническими требованиями, шпалы деревянные, угол пересечения дорог 90 градусов, ширина переезда 5 м | 1 переезд
3.28-0-1-0-34 | 3.28-34-2 | Приведение пути на участке переезда через два пути с настилом из железобетонных плит в соответствии с техническими требованиями, шпалы деревянные, угол пересечения дорог 90 градусов, ширина переезда 7,5 м | 1 переезд
3.28-0-1-0-34 | 3.28-34-3 | Приведение пути на участке переезда через два пути с настилом из железобетонных плит в соответствии с техническими требованиями, шпалы деревянные, угол пересечения дорог 90 градусов, ширина переезда 10 м | 1 переезд
3.28-0-1-0-34 | 3.28-34-4 | Приведение пути на участке переезда через два пути с настилом из железобетонных плит в соответствии с техническими требованиями, шпалы деревянные, угол пересечения дорог 60 градусов, ширина переезда 5 м | 1 переезд
3.28-0-1-0-34 | 3.28-34-5 | Приведение пути на участке переезда через два пути с настилом из железобетонных плит в соответствии с техническими требованиями, шпалы деревянные, угол пересечения дорог 60 градусов, ширина переезда 7,5 м | 1 переезд
3.28-0-1-0-34 | 3.28-34-6 | Приведение пути на участке переезда через два пути с настилом из железобетонных плит в соответствии с техническими требованиями, шпалы деревянные, угол пересечения дорог 60 градусов, ширина переезда 10 м | 1 переезд
3.28-0-1-0-34 | 3.28-34-7 | Приведение пути на участке переезда через два пути с настилом из железобетонных плит в соответствии с техническими требованиями, шпалы деревянные, угол пересечения дорог 30 градусов, ширина переезда 5 м | 1 переезд
3.28-0-1-0-34 | 3.28-34-8 | Приведение пути на участке переезда через два пути с настилом из железобетонных плит в соответствии с техническими требованиями, шпалы деревянные, угол пересечения дорог 30 градусов, ширина переезда 7,5 м | 1 переезд
3.28-0-1-0-34 | 3.28-34-9 | Приведение пути на участке переезда через два пути с настилом из железобетонных плит в соответствии с техническими требованиями, шпалы деревянные, угол пересечения дорог 30 градусов, ширина переезда 10 м | 1 переезд
3.28-0-1-0-34 | 3.28-34-10 | Приведение пути на участке переезда через два пути с настилом из железобетонных плит в соответствии с техническими требованиями, шпалы железобетонные, угол пересечения дорог 90 градусов, ширина переезда 5 м | 1 переезд
3.28-0-1-0-34 | 3.28-34-11 | Приведение пути на участке переезда через два пути с настилом из железобетонных плит в соответствии с техническими требованиями, шпалы железобетонные, угол пересечения дорог 90 градусов, ширина переезда 7,5 м | 1 переезд
3.28-0-1-0-34 | 3.28-34-12 | Приведение пути на участке переезда через два пути с настилом из железобетонных плит в соответствии с техническими требованиями, шпалы железобетонные, угол пересечения дорог 90 градусов, ширина переезда 10 м | 1 переезд
3.28-0-1-0-34 | 3.28-34-13 | Приведение пути на участке переезда через два пути с настилом из железобетонных плит в соответствии с техническими требованиями, шпалы железобетонные, угол пересечения дорог 60 градусов, ширина переезда 5 м | 1 переезд
3.28-0-1-0-34 | 3.28-34-14 | Приведение пути на участке переезда через два пути с настилом из железобетонных плит в соответствии с техническими требованиями, шпалы железобетонные, угол пересечения дорог 60 градусов, ширина переезда 7,5 м | 1 переезд
3.28-0-1-0-34 | 3.28-34-15 | Приведение пути на участке переезда через два пути с настилом из железобетонных плит в соответствии с техническими требованиями, шпалы железобетонные, угол пересечения дорог 60 градусов, ширина переезда 10 м | 1 переезд
3.28-0-1-0-34 | 3.28-34-16 | Приведение пути на участке переезда через два пути с настилом из железобетонных плит в соответствии с техническими требованиями, шпалы железобетонные, угол пересечения дорог 30 градусов, ширина переезда 5 м | 1 переезд
3.28-0-1-0-34 | 3.28-34-17 | Приведение пути на участке переезда через два пути с настилом из железобетонных плит в соответствии с техническими требованиями, шпалы железобетонные, угол пересечения дорог 30 градусов, ширина переезда 7,5 м | 1 переезд
3.28-0-1-0-34 | 3.28-34-18 | Приведение пути на участке переезда через два пути с настилом из железобетонных плит в соответствии с техническими требованиями, шпалы железобетонные, угол пересечения дорог 30 градусов, ширина переезда 10 м | 1 переезд
3.28-0-1-0-35 | 3.28-35-1 | Разборка переездов шириной 5 м | 1 переезд
3.28-0-1-0-35 | 3.28-35-2 | Разборка переездов шириной 8 м | 1 переезд
3.28-0-1-0-35 | 3.28-35-3 | Разборка переездов шириной 10 м и более | 1 переезд
3.28-0-1-0-36 | 3.28-36-1 | Устройство упоров рельсовых | 1 упор
3.28-0-1-0-36 | 3.28-36-2 | Устройство упоров деревянных | 1 упор
3.28-0-1-0-37 | 3.28-37-1 | Разборка упоров | 1 упор
3.28-0-1-0-38 | 3.28-38-1 | Передвижка пути до 2 м, балласт гравийно-песчаный | 1 км пути
3.28-0-1-0-38 | 3.28-38-2 | Передвижка пути до 2 м, балласт гравийный | 1 км пути
3.28-0-1-0-38 | 3.28-38-3 | Передвижка пути до 2 м, балласт щебеночный | 1 км пути
3.28-0-1-0-39 | 3.28-39-1 | Передвижка стрелочных переводов до 2 м на балласте гравийно-песчаном | 1 стрелочный перевод
3.28-0-1-0-39 | 3.28-39-2 | Передвижка стрелочных переводов до 2 м на балласте гравийном | 1 стрелочный перевод
3.28-0-1-0-39 | 3.28-39-3 | Передвижка стрелочных переводов до 2 м на балласте щебеночном | 1 стрелочный перевод
3.28-0-1-0-40 | 3.28-40-1 | Постановка стыков пути на щебеночный балласт | 1 парный стык
3.28-0-1-0-41 | 3.28-41-1 | Постановка стрелочных переводов на щебеночный балласт обыкновенных и глухих пересечений | 1 стрелочный перевод
3.28-0-1-0-41 | 3.28-41-2 | Постановка стрелочных переводов на щебеночный балласт двойных перекрестных | 1 стрелочный перевод
3.28-0-1-0-42 | 3.28-42-1 | Транспортирование материалов для поэлементной укладки 1 км пути при числе шпал на 1 км 2000 по строящимся путям | 1 км перемещения
3.28-0-1-0-42 | 3.28-42-2 | Транспортирование материалов для поэлементной укладки 1 км пути при числе шпал на 1 км 1840 по строящимся путям | 1 км перемещения
3.28-0-1-0-42 | 3.28-42-3 | Транспортирование материалов для поэлементной укладки 1 км пути при числе шпал на 1 км 1600 по строящимся путям | 1 км перемещения
3.28-0-1-0-42 | 3.28-42-4 | Транспортирование материалов для поэлементной укладки 1 км пути при числе шпал на 1 км 1440 по строящимся путям | 1 км перемещения
3.28-0-1-0-42 | 3.28-42-5 | Транспортирование материалов для поэлементной укладки 1 комплект стрелочного перевода или глухого пересечения по строящимся путям | 1 км перемещения
3.28-0-1-0-42 | 3.28-42-6 | Транспортирование материалов для поэлементной укладки 1 км пути при числе шпал на 1 км 2000 по эксплуатируемым путям МПС | 1 км перемещения
3.28-0-1-0-42 | 3.28-42-7 | Транспортирование материалов для поэлементной укладки 1 км пути при числе шпал на 1 км 1840 по эксплуатируемым путям МПС | 1 км перемещения
3.28-0-1-0-42 | 3.28-42-8 | Транспортирование материалов для поэлементной укладки 1 км пути при числе шпал на 1 км 1600 по эксплуатируемым путям МПС | 1 км перемещения
3.28-0-1-0-42 | 3.28-42-9 | Транспортирование материалов для поэлементной укладки 1 км пути при числе шпал на 1 км 1440 по эксплуатируемым путям МПС | 1 км перемещения
3.28-0-1-0-42 | 3.28-42-10 | Транспортирование материалов для поэлементной укладки 1 комплект стрелочного перевода или глухого пересечения по эксплуатируемым путям МПС | 1 км перемещения
3.28-0-1-0-43 | 3.28-43-1 | Дополнительные затраты при прикреплении рельсов на всех шпалах 10 костылями число шпал на 1 км пути 2000 | 1 км пути
3.28-0-1-0-43 | 3.28-43-2 | Дополнительные затраты при прикреплении рельсов на всех шпалах 10 костылями число шпал на 1 км пути 1840 | 1 км пути
3.28-0-1-0-43 | 3.28-43-3 | Дополнительные затраты при прикреплении рельсов на всех шпалах 10 костылями число шпал на 1 км пути 1600 | 1 км пути
3.28-0-1-0-43 | 3.28-43-4 | Дополнительные затраты при прикреплении рельсов на всех шпалах 10 костылями число шпал на 1 км пути 1440 | 1 км пути
3.28-0-1-0-44 | 3.28-44-1 | Дополнительные затраты при укладке удлиненных подкладок на деревянных шпалах на кривых участках пути, радиусы кривых 250-500 м, тип рельсов Р65, число шпал на 1 км пути 2000 | 1 км пути
3.28-0-1-0-44 | 3.28-44-2 | Дополнительные затраты при укладке удлиненных подкладок на деревянных шпалах на кривых участках пути, радиусы кривых 250-500 м, тип рельсов Р65, число шпал на 1 км пути 1840 | 1 км пути
3.28-0-1-0-44 | 3.28-44-3 | Дополнительные затраты при укладке удлиненных подкладок на деревянных шпалах на кривых участках пути, радиусы кривых 250-500 м, тип рельсов Р65, число шпал на 1 км пути 1600 | 1 км пути
3.28-0-1-0-44 | 3.28-44-4 | Дополнительные затраты при укладке удлиненных подкладок на деревянных шпалах на кривых участках пути, радиусы кривых 250-500 м, тип рельсов Р50, число шпал на 1 км пути 2000 | 1 км пути
3.28-0-1-0-44 | 3.28-44-5 | Дополнительные затраты при укладке удлиненных подкладок на деревянных шпалах на кривых участках пути, радиусы кривых 250-500 м, тип рельсов Р50, число шпал на 1 км пути 1840 | 1 км пути
3.28-0-1-0-44 | 3.28-44-6 | Дополнительные затраты при укладке удлиненных подкладок на деревянных шпалах на кривых участках пути, радиусы кривых 250-500 м, тип рельсов Р50, число шпал на 1 км пути 1600 | 1 км пути
3.28-0-1-0-44 | 3.28-44-7 | Дополнительные затраты при укладке удлиненных подкладок на деревянных шпалах на кривых участках пути, радиусы кривых 250-500 м, тип рельсов Р50, число шпал на 1 км пути 1440 | 1 км пути
3.28-0-1-0-44 | 3.28-44-8 | Дополнительные затраты при укладке удлиненных подкладок на деревянных шпалах на кривых участках пути, радиусы кривых 500-800 м, тип рельсов Р65, число шпал на 1 км пути 2000 | 1 км пути
3.28-0-1-0-44 | 3.28-44-9 | Дополнительные затраты при укладке удлиненных подкладок на деревянных шпалах на кривых участках пути, радиусы кривых 500-800 м, тип рельсов Р65, число шпал на 1 км пути 1840 | 1 км пути
3.28-0-1-0-44 | 3.28-44-10 | Дополнительные затраты при укладке удлиненных подкладок на деревянных шпалах на кривых участках пути, радиусы кривых 500-800 м, тип рельсов Р65, число шпал на 1 км пути 1600 | 1 км пути
3.28-0-1-0-44 | 3.28-44-11 | Дополнительные затраты при укладке удлиненных подкладок на деревянных шпалах на кривых участках пути, радиусы кривых 500-800 м, тип рельсов Р50, число шпал на 1 км пути 2000 | 1 км пути
3.28-0-1-0-44 | 3.28-44-12 | Дополнительные затраты при укладке удлиненных подкладок на деревянных шпалах на кривых участках пути, радиусы кривых 500-800 м, тип рельсов Р50, число шпал на 1 км пути 1840 | 1 км пути
3.28-0-1-0-44 | 3.28-44-13 | Дополнительные затраты при укладке удлиненных подкладок на деревянных шпалах на кривых участках пути, радиусы кривых 500-800 м, тип рельсов Р50, число шпал на 1 км пути 1600 | 1 км пути
3.28-0-1-0-44 | 3.28-44-14 | Дополнительные затраты при укладке удлиненных подкладок на деревянных шпалах на кривых участках пути, радиусы кривых 500-800 м, тип рельсов Р50, число шпал на 1 км пути 1440 | 1 км пути
3.28-0-1-0-45 | 3.28-45-1 | Сезонное снятие напряжений бесстыкового пути | 1 км пути
3.28-0-1-0-46 | 3.28-46-1 | Устройство шумозащитных заборов с железобетонным заполнением высотой 3 м | 100 м забора
3.28-0-1-0-46 | 3.28-46-2 | Устройство шумозащитных заборов с металлическим заполнением высотой 3 м | 100 м забора
3.28-0-1-0-46 | 3.28-46-3 | Устройство шумозащитных заборов с металлическим заполнением высотой 4 м | 100 м забора
3.28-0-1-0-46 | 3.28-46-4 | Устройство шумозащитных заборов с металлическим заполнением высотой 5 м | 100 м забора
3.28-0-1-0-47 | 3.28-47-1 | Вырезка загрязненного щебеночного балласта экскаватором с ковшом емкостью 0,25 м3 с погрузкой на платформы широкой колеи, отвозкой за пределы станции до 5 км и выгрузкой на одну сторону | 1000 м3
3.28-0-1-0-47 | 3.28-47-2 | Вырезка загрязненного щебеночного балласта вручную с погрузкой его вручную на платформы широкой колеи, отвозкой за пределы станции до 5 км, выгрузкой на одну сторону | 1000 м3
3.28-0-1-0-47 | 3.28-47-3 | Вырезка песчано-гравийного балласта экскаватором "прямая лопата" с ковшом емкостью 0,25 м3 с погрузкой на платформы широкой колеи, отвозкой за пределы станции до 5 км и выгрузкой на одну сторону | 1000 м3
3.28-0-1-0-47 | 3.28-47-4 | Вырезка песчано-гравийного балласта вручную с погрузкой его вручную на платформы широкой колеи, отвозкой за пределы станции до 5 км и выгрузкой на одну сторону | 1000 м3
3.28-0-1-0-48 | 3.28-48-1 | Сборка, установка и разборка страховочных пакетов пролетом 12,5 м | 1 шт.
3.28-0-2-0-101 | 3.28-101-1 | Установка одиночных раздельных опор в фундаменты стаканного типа, устанавливаемые вибропогружением без направляющих котлованов "с пути" на перегоне | 1 одиночная опора
3.28-0-2-0-101 | 3.28-101-2 | Установка одиночных раздельных опор в фундаменты стаканного типа, устанавливаемые вибропогружением без направляющих котлованов "с пути" на станции | 1 одиночная опора
3.28-0-2-0-101 | 3.28-101-3 | Установка одиночных раздельных опор в фундаменты стаканного типа, устанавливаемые вибропогружением без направляющих котлованов "с поля" на перегоне или станции | 1 одиночная опора
3.28-0-2-0-101 | 3.28-101-4 | Установка одиночных раздельных опор в фундаменты стаканного типа, устанавливаемые вибропогружением в направляющие котлованы "с пути" на перегоне | 1 одиночная опора
3.28-0-2-0-101 | 3.28-101-5 | Установка одиночных раздельных опор в фундаменты стаканного типа, устанавливаемые вибропогружением в направляющие котлованы "с пути" на станции | 1 одиночная опора
3.28-0-2-0-101 | 3.28-101-6 | Установка одиночных раздельных опор в фундаменты стаканного типа, устанавливаемые закапыванием без опорных плит "с пути" на перегоне | 1 одиночная опора
3.28-0-2-0-101 | 3.28-101-7 | Установка одиночных раздельных опор в фундаменты стаканного типа, устанавливаемые закапыванием без опорных плит "с пути" на станции | 1 одиночная опора
3.28-0-2-0-101 | 3.28-101-8 | Установка одиночных раздельных опор в фундаменты стаканного типа, устанавливаемые закапыванием без опорных плит "с поля" на перегоне или станции | 1 одиночная опора
3.28-0-2-0-101 | 3.28-101-9 | Установка одиночных раздельных опор в фундаменты стаканного типа, устанавливаемые закапыванием с опорными плитами "с пути" на перегоне | 1 одиночная опора
3.28-0-2-0-101 | 3.28-101-10 | Установка одиночных раздельных опор в фундаменты стаканного типа, устанавливаемые закапыванием с опорными плитами "с пути" на станции | 1 одиночная опора
3.28-0-2-0-101 | 3.28-101-11 | Установка одиночных раздельных опор в фундаменты стаканного типа, устанавливаемые закапыванием с опорными плитами "с поля" на перегоне или станции | 1 одиночная опора
3.28-0-2-0-102 | 3.28-102-1 | Установка одиночных цельных опор без опорных плит без лежней "с пути" на перегоне | 1 одиночная опора
3.28-0-2-0-102 | 3.28-102-2 | Установка одиночных цельных опор без опорных плит без лежней "с пути" на станции | 1 одиночная опора
3.28-0-2-0-102 | 3.28-102-3 | Установка одиночных цельных опор без опорных плит без лежней "с поля" на перегоне или станции | 1 одиночная опора
3.28-0-2-0-102 | 3.28-102-4 | Установка одиночных цельных опор без опорных плит с 1 лежнем "с пути" на перегоне | 1 одиночная опора
3.28-0-2-0-102 | 3.28-102-5 | Установка одиночных цельных опор без опорных плит с 1 лежнем "с пути" на станции | 1 одиночная опора
3.28-0-2-0-102 | 3.28-102-6 | Установка одиночных цельных опор без опорных плит с 1 лежнем "с поля" на перегоне или станции | 1 одиночная опора
3.28-0-2-0-102 | 3.28-102-7 | Установка одиночных цельных опор без опорных плит с 2 лежнями "с пути" на перегоне | 1 одиночная опора
3.28-0-2-0-102 | 3.28-102-8 | Установка одиночных цельных опор без опорных плит с 2 лежнями "с пути" на станции | 1 одиночная опора
3.28-0-2-0-102 | 3.28-102-9 | Установка одиночных цельных опор без опорных плит с 2 лежнями "с поля" на перегоне или станции | 1 одиночная опора
3.28-0-2-0-102 | 3.28-102-10 | Установка одиночных цельных опор с опорными плитами без лежней "с пути" на перегоне | 1 одиночная опора
3.28-0-2-0-102 | 3.28-102-11 | Установка одиночных цельных опор с опорными плитами без лежней "с пути" на станции | 1 одиночная опора
3.28-0-2-0-102 | 3.28-102-12 | Установка одиночных цельных опор с опорными плитами без лежней "с поля" на перегоне или станции | 1 одиночная опора
3.28-0-2-0-102 | 3.28-102-13 | Установка одиночных цельных опор с опорными плитами с 1 лежнем "с пути" на перегоне | 1 одиночная опора
3.28-0-2-0-102 | 3.28-102-14 | Установка одиночных цельных опор с опорными плитами с 1 лежнем "с пути" на станции | 1 одиночная опора
3.28-0-2-0-102 | 3.28-102-15 | Установка одиночных цельных опор с опорными плитами с 1 лежнем "с поля" на перегоне или станции | 1 одиночная опора
3.28-0-2-0-102 | 3.28-102-16 | Установка одиночных цельных опор с опорными плитами с 2 лежнями "с пути" на перегоне | 1 одиночная опора
3.28-0-2-0-102 | 3.28-102-17 | Установка одиночных цельных опор с опорными плитами с 2 лежнями "с пути" на станции | 1 одиночная опора
3.28-0-2-0-102 | 3.28-102-18 | Установка одиночных цельных опор с опорными плитами с 2 лежнями "с поля" на перегоне или станции | 1 одиночная опора
3.28-0-2-0-103 | 3.28-103-1 | Установка цельных опор с обратной коничностью "с пути" на перегоне | 1 опора
3.28-0-2-0-103 | 3.28-103-2 | Установка цельных опор с обратной коничностью "с пути" на станции | 1 опора
3.28-0-2-0-104 | 3.28-104-1 | Устройство изоляции железобетонных опор от металлических частей контактной сети | 1 одиночная опора
3.28-0-2-0-105 | 3.28-105-1 | Установка раздельных блочных фундаментов "с пути" при массе опор 0,6 т и менее | 1 опора
3.28-0-2-0-105 | 3.28-105-2 | Установка раздельных блочных фундаментов "с пути" при массе опор 0,61-0,8 т | 1 опора
3.28-0-2-0-105 | 3.28-105-3 | Установка раздельных блочных фундаментов "с пути" при массе опор 0,81-1 т | 1 опора
3.28-0-2-0-105 | 3.28-105-4 | Установка раздельных блочных фундаментов "с пути" при массе опор 1,01-1,5 т | 1 опора
3.28-0-2-0-105 | 3.28-105-5 | Установка раздельных блочных фундаментов "с пути" при массе опор более 1,5 т | 1 опора
3.28-0-2-0-105 | 3.28-105-6 | Установка раздельных блочных фундаментов "с поля" при массе опор 0,6 т и менее | 1 опора
3.28-0-2-0-105 | 3.28-105-7 | Установка раздельных блочных фундаментов "с поля" при массе опор 0,61-0,8 т | 1 опора
3.28-0-2-0-105 | 3.28-105-8 | Установка раздельных блочных фундаментов "с поля" при массе опор 0,81-1 т | 1 опора
3.28-0-2-0-105 | 3.28-105-9 | Установка раздельных блочных фундаментов "с поля" при массе опор 1,01-1,5 т | 1 опора
3.28-0-2-0-105 | 3.28-105-10 | Установка раздельных блочных фундаментов "с поля" при массе опор более 1,5 т | 1 опора
3.28-0-2-0-106 | 3.28-106-1 | Устройство свайных фундаментов "с пути" при количестве свай на фундамент под 1 опору 4 шт | 1 опора
3.28-0-2-0-106 | 3.28-106-2 | Устройство свайных фундаментов "с пути" при количестве свай на фундамент под 1 опору 6 шт | 1 опора
3.28-0-2-0-106 | 3.28-106-3 | Устройство свайных фундаментов "с пути" при количестве свай на фундамент под 1 опору 8 шт | 1 опора
3.28-0-2-0-106 | 3.28-106-4 | Устройство свайных фундаментов "с поля" при количестве свай на фундамент под 1 опору 4 шт | 1 опора
3.28-0-2-0-106 | 3.28-106-5 | Устройство свайных фундаментов "с поля" при количестве свай на фундамент под 1 опору 6 шт | 1 опора
3.28-0-2-0-106 | 3.28-106-6 | Устройство свайных фундаментов "с поля" при количестве свай на фундамент под 1 опору 8 шт | 1 опора
3.28-0-2-0-107 | 3.28-107-1 | Установка опор металлических решетчатых "с пути" массой 0,6 т и менее | 1 опора
3.28-0-2-0-107 | 3.28-107-2 | Установка опор металлических решетчатых "с пути" массой 0,61-1 т | 1 опора
3.28-0-2-0-107 | 3.28-107-3 | Установка опор металлических решетчатых "с пути" массой 1,01-1,5 т | 1 опора
3.28-0-2-0-107 | 3.28-107-4 | Установка опор металлических решетчатых "с пути" массой более 1,5 т | 1 опора
3.28-0-2-0-107 | 3.28-107-5 | Установка опор металлических решетчатых "с поля" массой 0,6 т и менее | 1 опора
3.28-0-2-0-107 | 3.28-107-6 | Установка опор металлических решетчатых "с поля" массой 0,61-1 т | 1 опора
3.28-0-2-0-107 | 3.28-107-7 | Установка опор металлических решетчатых "с поля" массой 1,01-1,5 т | 1 опора
3.28-0-2-0-107 | 3.28-107-8 | Установка опор металлических решетчатых "с поля" массой более 1,5 т | 1 опора
3.28-0-2-0-107 | 3.28-107-9 | Установка опор консольных светофорных "с пути" | 1 опора
3.28-0-2-0-108 | 3.28-108-1 | Установка жестких поперечин "с пути" на опорах одиночных, перекрывающих пути в количестве до 4 | 1 поперечина
3.28-0-2-0-108 | 3.28-108-2 | Установка жестких поперечин "с пути" на опорах одиночных, перекрывающих пути в количестве до 7 | 1 поперечина
3.28-0-2-0-108 | 3.28-108-3 | Установка жестких поперечин "с пути" на опорах одиночных, перекрывающих пути в количестве до 8 | 1 поперечина
3.28-0-2-0-108 | 3.28-108-4 | Установка жестких поперечин "с пути" на опорах сдвоенных, перекрывающих пути в количестве до 7 | 1 поперечина
3.28-0-2-0-108 | 3.28-108-5 | Установка жестких поперечин "с пути" на опорах сдвоенных, перекрывающих пути в количестве до 8 | 1 поперечина
3.28-0-2-0-109 | 3.28-109-1 | Установка светофорных мостиков с жесткими поперечинами "с пути" на опорах одиночных, перекрывающих пути в количестве до 4 | 1 мостик
3.28-0-2-0-109 | 3.28-109-2 | Установка светофорных мостиков с жесткими поперечинами "с пути" на опорах одиночных, перекрывающих пути в количестве до 7 | 1 мостик
3.28-0-2-0-109 | 3.28-109-3 | Установка светофорных мостиков с жесткими поперечинами "с пути" на опорах одиночных, перекрывающих пути в количестве до 8 | 1 мостик
3.28-0-2-0-109 | 3.28-109-4 | Установка светофорных мостиков с жесткими поперечинами "с пути" на опорах сдвоенных, перекрывающих пути в количестве до 7 | 1 мостик
3.28-0-2-0-109 | 3.28-109-5 | Установка светофорных мостиков с жесткими поперечинами "с пути" на опорах сдвоенных, перекрывающих пути в количестве до 8 | 1 мостик
3.28-0-2-0-110 | 3.28-110-1 | Установка смотровых люлек "с пути" | 1 люлька
3.28-0-2-0-111 | 3.28-111-1 | Установка на опорах консолей неизолированных, массой 75 кг и менее | 1 консоль
3.28-0-2-0-111 | 3.28-111-2 | Установка на опорах консолей неизолированных, массой 76-150 кг | 1 консоль
3.28-0-2-0-111 | 3.28-111-3 | Установка на опорах консолей неизолированных, массой более 150 кг | 1 консоль
3.28-0-2-0-111 | 3.28-111-4 | Установка на опорах консолей изолированных трубчатых | 1 консоль
3.28-0-2-0-111 | 3.28-111-5 | Установка на опорах консолей изолированных швеллерных | 1 консоль
3.28-0-2-0-111 | 3.28-111-6 | Установка на опорах консолей изолированных на жестких поперечинах с консольными стойками "с пути" | 1 консоль
3.28-0-2-0-112 | 3.28-112-1 | Установка подкосов к консолям неизолированным | 1 подкос
3.28-0-2-0-112 | 3.28-112-2 | Установка подкосов к консолям изолированным | 1 подкос
3.28-0-2-0-113 | 3.28-113-1 | Установка траверсы для двух изолированных консолей на переходную опору | 1 опора
3.28-0-2-0-114 | 3.28-114-1 | Установка железобетонных анкеров с оттяжками вибропогружением "с пути" без направляющих котлованов | 1 анкер
3.28-0-2-0-114 | 3.28-114-2 | Установка железобетонных анкеров с оттяжками вибропогружением "с пути" в направляющие котлованы | 1 анкер
3.28-0-2-0-114 | 3.28-114-3 | Установка железобетонных анкеров с оттяжками закапыванием "с пути" | 1 анкер
3.28-0-2-0-114 | 3.28-114-4 | Установка железобетонных анкеров с оттяжками закапыванием "с поля" | 1 анкер
3.28-0-2-0-115 | 3.28-115-1 | Разработка котлованов под опоры контактной сети вручную в нескальных грунтах | 1 м3 котлована
3.28-0-2-0-115 | 3.28-115-2 | Разработка котлованов под опоры контактной сети вручную в разборноскальных грунтах | 1 м3 котлована
3.28-0-2-0-115 | 3.28-115-3 | Разработка котлованов под опоры контактной сети вручную в скальных грунтах с заполнением пазух котлована грунтом | 1 м3 котлована
3.28-0-2-0-115 | 3.28-115-4 | Разработка котлованов под опоры контактной сети вручную в скальных грунтах с заполнением пазух котлована камнем на растворе | 1 м3 котлована
3.28-0-2-0-116 | 3.28-116-1 | Установка конструкций открытых распределительных устройств блоков фундаментов | 1 конструкция
3.28-0-2-0-116 | 3.28-116-2 | Установка конструкций открытых распределительных устройств стоек | 1 конструкция
3.28-0-2-0-116 | 3.28-116-3 | Установка конструкций открытых распределительных устройств балок на установленные стойки | 1 конструкция
3.28-0-2-0-117 | 3.28-117-1 | Устройство каналов кабельных шириной 600 мм | 1 м канала
3.28-0-2-0-117 | 3.28-117-2 | Устройство каналов кабельных шириной 850 мм | 1 м канала
3.28-0-2-0-117 | 3.28-117-3 | Устройство каналов кабельных шириной 1100 мм | 1 м канала
3.28-0-2-0-118 | 3.28-118-1 | Покилометровый запас конструкций опорных | 100 км развернутой длины контактной сети
3.28-0-2-0-118 | 3.28-118-2 | Покилометровый запас материалов подвески для участков на постоянном токе | 100 км развернутой длины контактной сети
3.28-0-2-0-118 | 3.28-118-3 | Покилометровый запас материалов подвески для участков на переменном токе | 100 км развернутой длины контактной сети
3.28-0-2-0-119 | 3.28-119-1 | Устройство запаса кабеля магистральной связи | 100 км укладываемого магистрального кабеля
3.28-0-3-0-201 | 3.28-201-1 | Установка опор деревянных одноцепных линий без приставок | 1 м3 древесины в деле
3.28-0-3-0-201 | 3.28-201-2 | Установка опор деревянных одноцепных линий с приставками | 1 м3 древесины в деле
3.28-0-3-0-201 | 3.28-201-3 | Установка опор деревянных двухцепных линий без приставок | 1 м3 древесины в деле
3.28-0-3-0-201 | 3.28-201-4 | Установка опор деревянных двухцепных линий с приставками | 1 м3 древесины в деле
3.28-0-3-0-201 | 3.28-201-5 | Установка опор железобетонных одноцепных линий | 1 железобетонная опора
3.28-0-3-0-201 | 3.28-201-6 | Установка опор железобетонных двухцепных линий | 1 железобетонная опора
3.28-0-3-0-201 | 3.28-201-7 | Установка опор выносных силовых деревянных без приставок | 1 м3 древесины в деле
3.28-0-3-0-201 | 3.28-201-8 | Установка опор выносных силовых деревянных с приставками | 1 м3 древесины в деле
3.28-0-3-0-201 | 3.28-201-9 | Установка опор выносных силовых железобетонных | 1 железобетонная опора
3.28-0-3-0-202 | 3.28-202-1 | Подвеска высоковольтных и сигнальных проводов высоковольтных без оснастки на перегоне | 1 км провода
3.28-0-3-0-202 | 3.28-202-2 | Подвеска высоковольтных и сигнальных проводов высоковольтных без оснастки на станции | 1 км провода
3.28-0-3-0-202 | 3.28-202-3 | Подвеска высоковольтных и сигнальных проводов сигнальных с оснасткой на перегоне или станции | 1 км провода
3.28-0-3-0-203 | 3.28-203-1 | Устройство воздухопроводов наземных при диаметре труб, мм до 32 | 100 м воздухопровода
3.28-0-3-0-203 | 3.28-203-2 | Устройство воздухопроводов наземных при диаметре труб, мм до 50 | 100 м воздухопровода
3.28-0-3-0-203 | 3.28-203-3 | Устройство воздухопроводов наземных при диаметре труб, мм до 70 | 100 м воздухопровода
3.28-0-3-0-203 | 3.28-203-4 | Устройство воздухопроводов наземных при диаметре труб, мм до 80 | 100 м воздухопровода
3.28-0-3-0-203 | 3.28-203-5 | Устройство воздухопроводов наземных при диаметре труб, мм до 100 | 100 м воздухопровода
3.28-0-3-0-203 | 3.28-203-6 | Устройство воздухопроводов наземных при диаметре труб, мм до 125 | 100 м воздухопровода
3.28-0-3-0-203 | 3.28-203-7 | Устройство воздухопроводов наземных при диаметре труб, мм до 150 | 100 м воздухопровода
3.28-0-3-0-203 | 3.28-203-8 | Устройство воздухопроводов под путями при диаметре труб, мм до 32 | 100 м воздухопровода
3.28-0-3-0-203 | 3.28-203-9 | Устройство воздухопроводов под путями при диаметре труб, мм до 50 | 100 м воздухопровода
3.28-0-3-0-203 | 3.28-203-10 | Устройство воздухопроводов под путями при диаметре труб, мм до 70 | 100 м воздухопровода
3.28-0-3-0-203 | 3.28-203-11 | Устройство воздухопроводов под путями при диаметре труб, мм до 80 | 100 м воздухопровода
3.28-0-3-0-203 | 3.28-203-12 | Устройство воздухопроводов под путями при диаметре труб, мм до 100 | 100 м воздухопровода
3.28-0-3-0-203 | 3.28-203-13 | Устройство воздухопроводов под путями при диаметре труб, мм до 125 | 100 м воздухопровода
3.28-0-3-0-203 | 3.28-203-14 | Устройство воздухопроводов под путями при диаметре труб, мм до 150 | 100 м воздухопровода
3.28-0-3-0-204 | 3.28-204-1 | Устройство площадок на насыпях с укреплением срубами | 1 сигнальная точка
3.28-0-3-0-204 | 3.28-204-2 | Устройство площадок на насыпях с укреплением железобетонными плитами | 1 сигнальная точка
3.28-0-3-0-204 | 3.28-204-3 | Устройство площадок в выемках | 1 сигнальная точка
3.28-0-3-0-205 | 3.28-205-1 | Защита кабеля в междупутьях, под путями и в земляном полотне кирпичом до 11 кабелей в траншее | 1 км траншеи
3.28-0-3-0-205 | 3.28-205-2 | Защита кабеля в междупутьях, под путями и в земляном полотне кирпичом добавлять на каждые 1-3 ка беля сверх 11 | 1 км траншеи
3.28-0-3-0-205 | 3.28-205-3 | Защита кабеля в междупутьях, под путями и в земляном полотне железобетонными плитами (до 5 кабелей) | 1 км траншеи
3.28-0-3-0-205 | 3.28-205-4 | Защита кабеля в междупутьях, под путями и в земляном полотне постелями песчаными при ширине траншеи 0,3 м по низу | 1 км траншеи
3.28-0-3-0-205 | 3.28-205-5 | Защита кабеля в междупутьях, под путями и в земляном полотне постелями песчаными добавлять на каждые 0,1 м сверх 0,3 м | 1 км траншеи
3.28-0-3-0-206 | 3.28-206-1 | Защита кабеля битумом (двойное покрытие) | 1 км кабеля
3.28-0-3-0-207 | 3.28-207-1 | Установка указателей кабельных трасс с разработкой грунта и гидроизоляцией подземных частей битумом | 100 шт.
3.28-0-3-0-208 | 3.28-208-1 | Установка изолирующих стыков в пути с металлическими накладками без резки рельсов | 10 пар стыков
3.28-0-3-0-208 | 3.28-208-2 | Установка изолирующих стыков в пути с металлическими накладками с резкой рельсов | 10 пар стыков
3.28-0-3-0-208 | 3.28-208-3 | Установка изолирующих стыков в пути с лигнофолевыми накладками (на сдвоенных шпалах) без резки рельсов | 10 пар стыков
3.28-0-3-0-208 | 3.28-208-4 | Установка изолирующих стыков в пути с лигнофолевыми накладками (на сдвоенных шпалах) с резкой рельсов | 10 пар стыков
3.28-0-3-0-208 | 3.28-208-5 | Установка изолирующих стыков на стрелочных переводах (на сдвоенных брусьях) | 10 пар стыков
3.28-0-3-0-209 | 3.28-209-1 | Устройство изоляции деталей стрелочных переводов связных полос без приварки угольников | 10 пар угольников
3.28-0-3-0-209 | 3.28-209-2 | Устройство изоляции деталей стрелочных переводов связных полос с приваркой угольников | 10 пар угольников
3.28-0-3-0-210 | 3.28-210-1 | Устройство изоляции деталей стрелочных переводов лафетных угольников | 10 угольников
3.28-0-3-0-211 | 3.28-211-1 | Устройство изоляции деталей стрелочных переводов ушек и тяг | 10 тяг
3.28-0-3-0-212 | 3.28-212-1 | Установка рельсовых соединителей стыковых на электросварке | 100 шт.
3.28-0-3-0-212 | 3.28-212-2 | Установка рельсовых соединителей стрелочных гибких штепсельных | 100 шт.
3.28-0-3-0-213 | 3.28-213-1 | Установка желобов железобетонных вне путей при ширине желоба 200 мм | 100 м желоба
3.28-0-3-0-213 | 3.28-213-2 | Установка желобов железобетонных вне путей при ширине желоба 300 мм | 100 м желоба
3.28-0-3-0-213 | 3.28-213-3 | Установка желобов железобетонных вне путей при ширине желоба 400 мм | 100 м желоба
3.28-0-3-0-213 | 3.28-213-4 | Установка желобов железобетонных под путями при ширине желоба 200 мм | 100 м желоба
3.28-0-3-0-213 | 3.28-213-5 | Установка желобов железобетонных под путями при ширине желоба 300 мм | 100 м желоба
3.28-0-3-0-213 | 3.28-213-6 | Установка желобов железобетонных под путями при ширине желоба 400 мм | 100 м желоба
3.28-0-3-0-214 | 3.28-214-1 | Установка деревянных желобов и защитных труб при ширине желоба 240 мм | 100 м желоба
3.28-0-3-0-214 | 3.28-214-2 | Установка деревянных желобов и защитных труб при ширине желоба 370 мм | 100 м желоба
3.28-0-3-0-214 | 3.28-214-3 | Установка деревянных желобов и защитных труб при ширине желоба 650 мм | 100 м желоба
3.28-0-3-0-214 | 3.28-214-4 | Установка деревянных желобов и защитных труб асбестоцементных диаметром 100 мм для кабеля | 100 м желоба
3.28-0-4-0-215 | 3.28-215-1 | Устройство одной нитки рельсового пути козловых кранов грузоподъемностью до 20 т | 100 м
3.29-1-1-0-1001 | 3.29-1001-1 | Проходка шахтных стволов диаметром до 9,5 м обычным способом без временных крепей в грунтах 1-2 групп | 100 м3
3.29-1-1-0-1001 | 3.29-1001-2 | Проходка шахтных стволов диаметром до 9,5 м обычным способом без временных крепей в грунтах 3 группы | 100 м3
3.29-1-1-0-1001 | 3.29-1001-3 | Проходка шахтных стволов диаметром до 9,5 м обычным способом без временных крепей в грунтах 4 группы | 100 м3
3.29-1-1-0-1001 | 3.29-1001-4 | Проходка шахтных стволов диаметром до 9,5 м обычным способом без временных крепей в грунтах 5 группы | 100 м3
3.29-1-1-0-1001 | 3.29-1001-5 | Проходка шахтных стволов диаметром до 9,5 м обычным способом без временных крепей в грунтах 6-7 групп | 100 м3
3.29-1-1-0-1002 | 3.29-1002-1 | Проходка шахтных стволов способом замораживания диаметром до 9,5 м в грунтах 1-2 групп | 100 м3
3.29-1-1-0-1002 | 3.29-1002-2 | Проходка шахтных стволов способом замораживания диаметром до 9,5 м в грунтах 3 группы | 100 м3
3.29-1-1-0-1002 | 3.29-1002-3 | Проходка шахтных стволов способом замораживания диаметром до 9,5 м в грунтах 4 группы | 100 м3
3.29-1-1-0-1003 | 3.29-1003-1 | Проходка шахтных стволов обычным способом с временными деревометаллическими крепями диаметр ствола до 3,5 м, группа грунта 1 | 100 м3 по проектному наружному очертанию временной крепи
3.29-1-1-0-1003 | 3.29-1003-2 | Проходка шахтных стволов обычным способом с временными деревометаллическими крепями, диаметр ствола до 3,5 м, группа грунта 2 | 100 м3 грунта по проектному наружному очертанию временной крепи
3.29-1-1-0-1003 | 3.29-1003-3 | Проходка шахтных стволов обычным способом с временными деревометаллическими крепями, диаметр ствола до 3,5 м, группа грунта 3 | 100 м3 грунта по проектному наружному очертанию временной крепи
3.29-1-1-0-1003 | 3.29-1003-4 | Проходка шахтных стволов обычным способом с временными деревометаллическими крепями, диаметр ствола до 3,5 м, группа грунта 4 | 100 м3 грунта по проектному наружному очертанию временной крепи
3.29-1-1-0-1003 | 3.29-1003-5 | Проходка шахтных стволов обычным способом с временными деревометаллическими крепями, диаметр ствола от 3,51 м до 5 м, группа грунта 1 | 100 м3 грунта по проектному наружному очертанию временной крепи
3.29-1-1-0-1003 | 3.29-1003-6 | Проходка шахтных стволов обычным способом с временными деревометаллическими крепями, диаметр ствола от 3,51 м до 5 м, группа грунта 2 | 100 м3 грунта по проектному наружному очертанию временной крепи
3.29-1-1-0-1003 | 3.29-1003-7 | Проходка шахтных стволов обычным способом с временными деревометаллическими крепями диаметр ствола от 3,51 м до 5 м, группа грунта 3 | 100 м3 грунта по проектному наружному очертанию временной крепи
3.29-1-1-0-1003 | 3.29-1003-8 | Проходка шахтных стволов обычным способом с временными деревометаллическими крепями, диаметр ствола от 3,51 м до 5 м, группа грунта 4 | 100 м3 грунта по проектному наружному очертанию временной крепи
3.29-1-1-0-1003 | 3.29-1003-9 | Проходка шахтных стволов обычным способом с временными деревометаллическими крепями, диаметр ствола от 5,01 м до 6,5 м, группа грунта 1 | 100 м3 грунта по проектному наружному очертанию временной крепи
3.29-1-1-0-1003 | 3.29-1003-10 | Проходка шахтных стволов обычным способом с временными деревометаллическими крепями, диаметр ствола от 5,01 м до 6,5 м, группа грунта 2 | 100 м3 грунта по проектному наружному очертанию временной крепи
3.29-1-1-0-1003 | 3.29-1003-11 | Проходка шахтных стволов обычным способом с временными деревометаллическими крепями, диаметр ствола от 5,01 м до 6,5 м, группа грунта 3 | 100 м3 грунта по проектному наружному очертанию временной крепи
3.29-1-1-0-1003 | 3.29-1003-12 | Проходка шахтных стволов обычным способом с временными деревометаллическими крепями, диаметр ствола от 5,01 м до 6,5 м, группа грунта 4 | 100 м3 грунта по проектному наружному очертанию временной крепи
3.29-1-1-0-1003 | 3.29-1003-13 | Проходка шахтных стволов обычным способом с временными деревометаллическими крепями, диаметр ствола от 6,51 м до 9 м, группа грунта 1 | 100 м3 грунта по проектному наружному очертанию временной крепи
3.29-1-1-0-1003 | 3.29-1003-14 | Проходка шахтных стволов обычным способом с временными деревометаллическими крепями, диаметр ствола от 6,51 м до 9 м, группа грунта 2 | 100 м3 грунта по проектному наружному очертанию временной крепи
3.29-1-1-0-1003 | 3.29-1003-15 | Проходка шахтных стволов обычным способом с временными деревометаллическими крепями, диаметр ствола от 6,51 м до 9 м, группа грунта 3 | 100 м3 грунта по проектному наружному очертанию временной крепи
3.29-1-1-0-1003 | 3.29-1003-16 | Проходка шахтных стволов обычным способом с временными деревометаллическими крепями, диаметр ствола от 6,51 м до 9 м, группа грунта 4 | 100 м3 грунта по проектному наружному очертанию временной крепи
3.29-1-1-0-1004 | 3.29-1004-1 | Проходка шахтных стволов обычным способом с временными деревометаллическими крепями без их разборки, диаметр ствола до 4 м, группа грунта 1 | 100 м3
3.29-1-1-0-1004 | 3.29-1004-2 | Проходка шахтных стволов обычным способом с временными деревометаллическими крепями без их разборки, диаметр ствола до 4 м, группа грунта 2 | 100 м3
3.29-1-1-0-1004 | 3.29-1004-3 | Проходка шахтных стволов обычным способом с временными деревометаллическими крепями без их разборки, диаметр ствола до 4 м, группа грунта 3 | 100 м3
3.29-1-1-0-1004 | 3.29-1004-4 | Проходка шахтных стволов обычным способом с временными деревометаллическими крепями без их разборки, диаметр ствола до 4 м, группа грунта 4 | 100 м3
3.29-1-1-0-1004 | 3.29-1004-5 | Проходка шахтных стволов обычным способом с временными деревометаллическими крепями без их разборки, диаметр ствола до 5,5 м, группа грунта 1 | 100 м3
3.29-1-1-0-1004 | 3.29-1004-6 | Проходка шахтных стволов обычным способом с временными деревометаллическими крепями без их разборки, диаметр ствола до 5,5 м, группа грунта 2 | 100 м3
3.29-1-1-0-1004 | 3.29-1004-7 | Проходка шахтных стволов обычным способом с временными деревометаллическими крепями без их разборки, диаметр ствола до 5,5 м, группа грунта 3 | 100 м3
3.29-1-1-0-1004 | 3.29-1004-8 | Проходка шахтных стволов обычным способом с временными деревометаллическими крепями без их разборки, диаметр ствола до 5,5 м, группа грунта 4 | 100 м3
3.29-1-1-0-1004 | 3.29-1004-9 | Проходка шахтных стволов обычным способом с временными деревометаллическими крепями без их разборки, диаметр ствола до 7,5 м, группа грунта 1 | 100 м3
3.29-1-1-0-1004 | 3.29-1004-10 | Проходка шахтных стволов обычным способом с временными деревометаллическими крепями без их разборки, диаметр ствола до 7,5 м, группа грунта 2 | 100 м3
3.29-1-1-0-1004 | 3.29-1004-11 | Проходка шахтных стволов обычным способом с временными деревометаллическими крепями без их разборки, диаметр ствола до 7,5 м, группа грунта 3 | 100 м3
3.29-1-1-0-1004 | 3.29-1004-12 | Проходка шахтных стволов обычным способом с временными деревометаллическими крепями без их разборки, диаметр ствола до 7,5 м, группа грунта 4 | 100 м3
3.29-1-1-0-1004 | 3.29-1004-13 | Проходка шахтных стволов обычным способом с временными деревометаллическими крепями без их разборки, диаметр ствола до 9,5 м, группа грунта 1 | 100 м3
3.29-1-1-0-1004 | 3.29-1004-14 | Проходка шахтных стволов обычным способом с временными деревометаллическими крепями без их разборки, диаметр ствола до 9,5 м, группа грунта 2 | 100 м3
3.29-1-1-0-1004 | 3.29-1004-15 | Проходка шахтных стволов обычным способом с временными деревометаллическими крепями без их разборки, диаметр ствола до 9,5 м, группа грунта 3 | 100 м3
3.29-1-1-0-1004 | 3.29-1004-16 | Проходка шахтных стволов обычным способом с временными деревометаллическими крепями без их разборки, диаметр ствола до 9,5 м, группа грунта 4 | 100 м3
3.29-1-1-0-1005 | 3.29-1005-1 | Сооружение шахтных стволов методом погружения крепи в тиксотропной рубашке, диаметром шахтного ствола 5,5 м | 1 м шахтного ствола
3.29-1-1-0-1005 | 3.29-1005-2 | Сооружение шахтных стволов методом погружения крепи в тиксотропной рубашке, диаметром шахтного ствола 6 м | 1 м шахтного ствола
3.29-1-1-0-1006 | 3.29-1006-1 | Проходка шахтных стволов опускным колодцем в грунтах групп 1-2 | 100 м3 грунта по проектному наружному очертанию конструкции
3.29-1-1-0-1006 | 3.29-1006-2 | Проходка шахтных стволов опускным колодцем в грунтах группы 3 | 100 м3 грунта по проектному наружному очертанию конструкции
3.29-1-1-0-1006 | 3.29-1006-3 | Проходка шахтных стволов опускным колодцем в грунтах группы 4 | 100 м3 грунта по проектному наружному очертанию конструкции
3.29-1-1-0-1006 | 3.29-1006-4 | Проходка шахтных стволов опускным колодцем в грунтах группы 5 | 100 м3 грунта по проектному наружному очертанию конструкции
3.29-1-1-0-1007 | 3.29-1007-1 | Сборка ножей из листовой стали | 1 т стальных конструкций
3.29-1-1-0-1008 | 3.29-1008-1 | Сборка и установка ножей из листовой стали | 1 т
3.29-1-1-0-1009 | 3.29-1009-1 | Сборка и установка ножей комбинированных из чугунных тюбингов и листовой стали | 1 т
3.29-1-1-0-1023 | 3.29-1023-1 | Устройство ножевого кольца при сооружении шахтных стволов диаметром 6,4 м стволопроходческим механизированным комплексом | 1 т
3.29-1-1-0-1024 | 3.29-1024-1 | Проходка шахтных стволов диаметром 6,4 м стволопроходческим механизированным комплексом, группа грунта 1-2 | 1 м3
3.29-1-1-0-1024 | 3.29-1024-2 | Проходка шахтных стволов диаметром 6,4 м стволопроходческим механизированным комплексом, группа грунта 3 | 1 м3
3.29-1-1-0-1024 | 3.29-1024-3 | Проходка шахтных стволов диаметром 6,4 м стволопроходческим механизированным комплексом, группа грунта 4-5 | 1 м3
3.29-1-1-0-1024 | 3.29-1024-4 | Проходка шахтных стволов диаметром 6,4 м стволопроходческим механизированным комплексом, группа грунта 6 | 1 м3
3.29-1-1-0-1025 | 3.29-1025-1 | Проходка шахтного ствола диаметром 8,4 м глубиной до 85 м стволопроходческим механизированным комплексом | 1 м проходки
3.29-1-1-0-1050 | 3.29-1050-1 | Устройство армировки шахтных стволов диаметром до 6 м при их сооружении | 1 м ствола
3.29-1-1-0-1050 | 3.29-1050-2 | Разборка армировки шахтных стволов диаметром до 6 м после их сооружения | 1 м ствола
3.29-1-1-0-1051 | 3.29-1051-1 | Устройство армировки шахтных стволов диаметром до 6 м на период проходки горизонтальных выработок с одной клетью | 1 м ствола или наклонной выработки
3.29-1-1-0-1051 | 3.29-1051-2 | Устройство армировки шахтных стволов диаметром до 6 м на период проходки горизонтальных выработок с двумя клетями | 1 м ствола или наклонной выработки
3.29-1-1-0-1051 | 3.29-1051-3 | Устройство армировки шахтных стволов диаметром до 6 м на период проходки горизонтальных выработок с тремя клетями | 1 м ствола или наклонной выработки
3.29-1-1-0-1051 | 3.29-1051-4 | Разборка армировки шахтных стволов диаметром до 6 м после завершения проходки горизонтальных выработок с одной клетью | 1 м ствола или наклонной выработки
3.29-1-1-0-1051 | 3.29-1051-5 | Разборка армировки шахтных стволов диаметром до 6 м после завершения проходки горизонтальных выработок с двумя клетями | 1 м ствола или наклонной выработки
3.29-1-1-0-1051 | 3.29-1051-6 | Разборка армировки шахтных стволов диаметром до 6 м после завершения проходки горизонтальных выработок с тремя клетями | 1 м ствола или наклонной выработки
3.29-1-1-0-1051 | 3.29-1051-7 | Устройство армировки наклонных выработок | 1 м ствола или наклонной выработки
3.29-1-1-0-1051 | 3.29-1051-8 | Разборка армировки наклонных выработок | 1 м ствола или наклонной выработки
3.29-1-1-0-1052 | 3.29-1052-1 | Устройство армировки шахтных стволов диаметром более 6 м на период проходки горизонтальных выработок | 1 м
3.29-1-1-0-1052 | 3.29-1052-2 | Разборка армировки шахтных стволов диаметром более 6 м после завершения проходки горизонтальных выработок | 1 м
3.29-1-1-0-1053 | 3.29-1053-1 | Устройство и разборка армировки шахтных стволов в период сооружения горизонтальных тоннелей малого сечения | 1 м ствола
3.29-1-2-0-1070 | 3.29-1070-1 | Проходка штолен без крепей сечением до 10 м2 в грунтах группы 4 | 100 м3 грунта по проектному наружному очертанию конструкции
3.29-1-2-0-1070 | 3.29-1070-2 | Проходка штолен без крепей сечением до 10 м2 в грунтах группы 5 | 100 м3 грунта по проектному наружному очертанию конструкции
3.29-1-2-0-1070 | 3.29-1070-3 | Проходка штолен без крепей сечением до 10 м2 в грунтах группы 6-7 | 100 м3 грунта по проектному наружному очертанию конструкции
3.29-1-2-0-1071 | 3.29-1071-1 | Проходка вручную (отбойными молотками) постоянных штолен с креплением деревометаллическими рамами сечением в свету менее 6 м2 в грунтах 3 группы | 100 м3
3.29-1-2-0-1071 | 3.29-1071-2 | Проходка буровзрывным способом при бурении шпуров перфоратором постоянных штолен с креплением деревометаллическими рамами сечением в свету менее 6 м2 в грунтах 4 группы | 100 м3
3.29-1-2-0-1071 | 3.29-1071-3 | Проходка буровзрывным способом при бурении шпуров перфоратором постоянных штолен с креплением деревометаллическими рамами сечением в свету менее 6 м2 в грунтах 5 группы | 100 м3
3.29-1-2-0-1071 | 3.29-1071-4 | Проходка буровзрывным способом при бурении шпуров перфоратором постоянных штолен с креплением деревометаллическими рамами сечением в свету менее 6 м2 в грунтах 6-7 групп | 100 м3
3.29-1-2-0-1071 | 3.29-1071-5 | Проходка вручную (отбойными молотками) постоянных штолен с креплением деревометаллическими рамами сечением в свету от 6,01 м2 до 13 м2 в грунтах 3 группы | 100 м3
3.29-1-2-0-1071 | 3.29-1071-6 | Проходка буровзрывным способом при бурении шпуров перфоратором постоянных штолен с креплением деревометаллическими рамами сечением в свету от 6,01 м2 до 13 м2 в грунтах 4 группы | 100 м3
3.29-1-2-0-1071 | 3.29-1071-7 | Проходка буровзрывным способом при бурении шпуров перфоратором постоянных штолен с креплением деревометаллическими рамами сечением в свету от 6,01 м2 до 13 м2 в грунтах 5 группы | 100 м3
3.29-1-2-0-1071 | 3.29-1071-8 | Проходка буровзрывным способом при бурении шпуров перфоратором постоянных штолен с креплением деревометаллическими рамами сечением в свету от 6,01 м2 до 13 м2 в грунтах 6-7 групп | 100 м3
3.29-1-2-0-1072 | 3.29-1072-1 | Проходка временных штолен с креплением деревометаллическими рамами сечением в свету менее 6 м2 вручную (отбойными молотками) в грунтах 3 группы | 100 м3
3.29-1-2-0-1072 | 3.29-1072-2 | Проходка временных штолен с креплением деревометаллическими рамами сечением в свету менее 6 м2 буровзрывным способом при бурении шпуров перфоратором в грунтах 4 группы | 100 м3
3.29-1-2-0-1072 | 3.29-1072-3 | Проходка временных штолен с креплением деревометаллическими рамами сечением в свету менее 6 м2 буровзрывным способом при бурении шпуров перфоратором в грунтах 5 группы | 100 м3
3.29-1-2-0-1072 | 3.29-1072-4 | Проходка временных штолен с креплением деревометаллическими рамами сечением в свету менее 6 м2 буровзрывным способом при бурении шпуров перфоратором в грунтах 6-7 групп | 100 м3
3.29-1-2-0-1072 | 3.29-1072-5 | Проходка временных штолен с креплением деревометаллическими рамами сечением в свету от 6,01 м2 до 13 м2 вручную (отбойными молотками) в грунтах 3 группы | 100 м3
3.29-1-2-0-1072 | 3.29-1072-6 | Проходка временных штолен с креплением деревометаллическими рамами сечением в свету от 6,01 м2 до 13 м2 буровзрывным способом при бурении шпуров перфоратором в грунтах 4 группы | 100 м3
3.29-1-2-0-1072 | 3.29-1072-7 | Проходка временных штолен с креплением деревометаллическими рамами сечением в свету от 6,01 м2 до 13 м2 буровзрывным способом при бурении шпуров перфоратором в грунтах 5 группы | 100 м3
3.29-1-2-0-1072 | 3.29-1072-8 | Проходка временных штолен с креплением деревометаллическими рамами сечением в свету от 6,01 м2 до 13 м2 буровзрывным способом при бурении шпуров перфоратором в грунтах 6-7 групп | 100 м3
3.29-1-2-0-1085 | 3.29-1085-1 | Устройство пересечений постоянных штолен с расширением выработок в грунтах 1-2 групп | 1 шт.
3.29-1-2-0-1085 | 3.29-1085-2 | Устройство пересечений постоянных штолен с расширением выработок в грунтах 3 группы | 1 шт.
3.29-1-2-0-1085 | 3.29-1085-3 | Устройство пересечений постоянных штолен с расширением выработок в грунтах 4 группы | 1 шт.
3.29-1-2-0-1085 | 3.29-1085-4 | Устройство пересечений постоянных штолен с расширением выработок в грунтах 5 группы | 1 шт.
3.29-1-2-0-1085 | 3.29-1085-5 | Устройство пересечений постоянных штолен с расширением выработок в грунтах 6-7 групп | 1 шт.
3.29-1-2-0-1085 | 3.29-1085-6 | Устройство пересечений постоянных штолен без расширения выработок в грунтах 3 группы | 1 шт.
3.29-1-2-0-1085 | 3.29-1085-7 | Устройство пересечений постоянных штолен без расширения выработок в грунтах 4 группы | 1 шт.
3.29-1-2-0-1085 | 3.29-1085-8 | Устройство пересечений постоянных штолен без расширения выработок в грунтах 5 группы | 1 шт.
3.29-1-2-0-1085 | 3.29-1085-9 | Устройство пересечений постоянных штолен без расширения выработок в грунтах 6-7 групп | 1 шт.
3.29-1-2-0-1086 | 3.29-1086-1 | Устройство пересечений временных штолен с расширением выработок, в грунтах групп 1-2 | 1 шт. пересечения
3.29-1-2-0-1086 | 3.29-1086-2 | Устройство пересечений временных штолен с расширением выработок, в грунтах группы 3 | 1 шт. пересечения
3.29-1-2-0-1086 | 3.29-1086-3 | Устройство пересечений временных штолен с расширением выработок, в грунтах группы 4 | 1 шт. пересечения
3.29-1-2-0-1086 | 3.29-1086-4 | Устройство пересечений временных штолен с расширением выработок, в грунтах группы 5 | 1 шт. пересечения
3.29-1-2-0-1086 | 3.29-1086-5 | Устройство пересечений временных штолен с расширением выработок, в грунтах групп 6-7 | 1 шт. пересечения
3.29-1-2-0-1087 | 3.29-1087-1 | Устройство пересечений временных штолен без расширения выработок, в грунтах групп 1-2 | 1 шт. пересечения
3.29-1-2-0-1087 | 3.29-1087-2 | Устройство пересечений временных штолен без расширения выработок, в грунтах группы 3 | 1 шт. пересечения
3.29-1-2-0-1087 | 3.29-1087-3 | Устройство пересечений временных штолен без расширения выработок, в грунтах группы 4 | 1 шт. пересечения
3.29-1-2-0-1087 | 3.29-1087-4 | Устройство пересечений временных штолен без расширения выработок, в грунтах группы 5 | 1 шт. пересечения
3.29-1-2-0-1087 | 3.29-1087-5 | Устройство пересечений временных штолен без расширения выработок, в грунтах групп 6-7 | 1 шт. пересечения
3.29-1-2-0-1088 | 3.29-1088-1 | Разборка крепей пересечений штолен с расширением выработок в грунтах групп 1-2 | 1 шт. пересечения
3.29-1-2-0-1088 | 3.29-1088-2 | Разборка крепей пересечений штолен с расширением выработок в грунтах группы 3 | 1 шт. пересечения
3.29-1-2-0-1088 | 3.29-1088-3 | Разборка крепей пересечений штолен с расширением выработок в грунтах групп 4-5 | 1 шт. пересечения
3.29-1-2-0-1088 | 3.29-1088-4 | Разборка крепей пересечений штолен с расширением выработок в грунтах группы 6-7 | 1 шт. пересечения
3.29-1-2-0-1089 | 3.29-1089-1 | Разборка крепей пересечений штолен без расширения выработок в грунтах групп 1-2 | 1 шт. пересечения
3.29-1-2-0-1089 | 3.29-1089-2 | Разборка крепей пересечений штолен без расширения выработок в грунтах группы 3 | 1 шт. пересечения
3.29-1-2-0-1089 | 3.29-1089-3 | Разборка крепей пересечений штолен без расширения выработок в грунтах групп 4-5 | 1 шт. пересечения
3.29-1-2-0-1089 | 3.29-1089-4 | Разборка крепей пересечений штолен без расширения выработок в грунтах группы 6-7 | 1 шт. пересечения
3.29-1-3-0-1105 | 3.29-1105-1 | Проходка тоннелей без передовой штольни (глухим забоем) диаметром от 2 м до 2,5 м в устойчивых грунтах группы 1 | 100 м3 грунта по проектному наружному очертанию конструкции
3.29-1-3-0-1105 | 3.29-1105-2 | Проходка тоннелей без передовой штольни (глухим забоем) диаметром от 2 м до 2,5 м в устойчивых грунтах группы 2 | 100 м3 грунта по проектному наружному очертанию конструкции
3.29-1-3-0-1105 | 3.29-1105-3 | Проходка тоннелей без передовой штольни (глухим забоем) диаметром от 2 м до 2,5 м в устойчивых грунтах группы 3 | 100 м3 грунта по проектному наружному очертанию конструкции
3.29-1-3-0-1105 | 3.29-1105-4 | Проходка тоннелей без передовой штольни (глухим забоем) диаметром от 2 м до 2,5 м в устойчивых грунтах группы 4 | 100 м3 грунта по проектному наружному очертанию конструкции
3.29-1-3-0-1105 | 3.29-1105-5 | Проходка тоннелей без передовой штольни (глухим забоем) диаметром от 2,51 м до 3 м в устойчивых грунтах группы 1 | 100 м3 грунта по проектному наружному очертанию конструкции
3.29-1-3-0-1105 | 3.29-1105-6 | Проходка тоннелей без передовой штольни (глухим забоем) диаметром от 2,51 м до 3 м в устойчивых грунтах группы 2 | 100 м3 грунта по проектному наружному очертанию конструкции
3.29-1-3-0-1105 | 3.29-1105-7 | Проходка тоннелей без передовой штольни (глухим забоем) диаметром от 2,51 м до 3 м в устойчивых грунтах группы 3 | 100 м3 грунта по проектному наружному очертанию конструкции
3.29-1-3-0-1105 | 3.29-1105-8 | Проходка тоннелей без передовой штольни (глухим забоем) диаметром от 2,51 м до 3 м в устойчивых грунтах группы 4 | 100 м3 грунта по проектному наружному очертанию конструкции
3.29-1-3-0-1105 | 3.29-1105-9 | Проходка тоннелей без передовой штольни (глухим забоем) диаметром от 3,01 м до 4 м в устойчивых грунтах группы 1 | 100 м3 грунта по проектному наружному очертанию конструкции
3.29-1-3-0-1105 | 3.29-1105-10 | Проходка тоннелей без передовой штольни (глухим забоем) диаметром от 3,01 м до 4 м в устойчивых грунтах группы 2 | 100 м3 грунта по проектному наружному очертанию конструкции
3.29-1-3-0-1105 | 3.29-1105-11 | Проходка тоннелей без передовой штольни (глухим забоем) диаметром от 3,01 м до 4 м в устойчивых грунтах группы 3 | 100 м3 грунта по проектному наружному очертанию конструкции
3.29-1-3-0-1105 | 3.29-1105-12 | Проходка тоннелей без передовой штольни (глухим забоем) диаметром от 3,01 м до 4 м в устойчивых грунтах группы 4 | 100 м3 грунта по проектному наружному очертанию конструкции
3.29-1-3-0-1105 | 3.29-1105-13 | Проходка тоннелей без передовой штольни (глухим забоем) диаметром от 2 м до 2,5 м под существующими сооружениями (ж/д и трамвайные пути, здания) и в неустойчивых грунтах группы 1 | 100 м3 грунта по проектному наружному очертанию конструкции
3.29-1-3-0-1105 | 3.29-1105-14 | Проходка тоннелей без передовой штольни (глухим забоем) диаметром от 2 м до 2,5 м под существующими сооружениями (ж/д и трамвайные пути, здания) и в неустойчивых грунтах группы 2 | 100 м3 грунта по проектному наружному очертанию конструкции
3.29-1-3-0-1105 | 3.29-1105-15 | Проходка тоннелей без передовой штольни (глухим забоем) диаметром от 2 м до 2,5 м под существующими сооружениями (ж/д и трамвайные пути, здания) и в неустойчивых грунтах группы 3 | 100 м3 грунта по проектному наружному очертанию конструкции
3.29-1-3-0-1105 | 3.29-1105-16 | Проходка тоннелей без передовой штольни (глухим забоем) диаметром от 2 м до 2,5 м под существующими сооружениями (ж/д и трамвайные пути, здания) и в неустойчивых грунтах группы 4 | 100 м3 грунта по проектному наружному очертанию конструкции
3.29-1-3-0-1105 | 3.29-1105-17 | Проходка тоннелей без передовой штольни (глухим забоем) диаметром от 2,51 м до 3 м под существующими сооружениями (ж/д и трамвайные пути, здания) и в неустойчивых грунтах группы 1 | 100 м3 грунта по проектному наружному очертанию конструкции
3.29-1-3-0-1105 | 3.29-1105-18 | Проходка тоннелей без передовой штольни (глухим забоем) диаметром от 2,51 м до 3 м под существующими сооружениями (ж-д и трамвайные пути, здания) и в неустойчивых грунтах группы 2 | 100 м3 грунта по проектному наружному очертанию конструкции
3.29-1-3-0-1105 | 3.29-1105-19 | Проходка тоннелей без передовой штольни (глухим забоем) диаметром от 2,51 м до 3 м под существующими сооружениями (ж/д и трамвайные пути, здания) и в неустойчивых грунтах группы 3 | 100 м3 грунта по проектному наружному очертанию конструкции
3.29-1-3-0-1105 | 3.29-1105-20 | Проходка тоннелей без передовой штольни (глухим забоем) диаметром от 2,51 м до 3 м под существующими сооружениями (ж/д и трамвайные пути, здания) и в неустойчивых грунтах группы 4 | 100 м3 грунта по проектному наружному очертанию конструкции
3.29-1-3-0-1105 | 3.29-1105-21 | Проходка тоннелей без передовой штольни (глухим забоем) диаметром от 3,01 м до 4 м под существующими сооружениями (ж/д и трамвайные пути, здания) и в неустойчивых грунтах группы 1 | 100 м3 грунта по проектному наружному очертанию конструкции
3.29-1-3-0-1105 | 3.29-1105-22 | Проходка тоннелей без передовой штольни (глухим забоем) диаметром от 3,01 м до 4 м под существующими сооружениями (ж/д и трамвайные пути, здания) и в неустойчивых грунтах группы 2 | 100 м3 грунта по проектному наружному очертанию конструкции
3.29-1-3-0-1105 | 3.29-1105-23 | Проходка тоннелей без передовой штольни (глухим забоем) диаметром от 3,01 м до 4 м под существующими сооружениями (ж/д и трамвайные пути, здания) и в неустойчивых грунтах группы 3 | 100 м3 грунта по проектному наружному очертанию конструкции
3.29-1-3-0-1105 | 3.29-1105-24 | Проходка тоннелей без передовой штольни (глухим забоем) диаметром от 3,01 м до 4 м под существующими сооружениями (ж/д и трамвайные пути, здания) и в неустойчивых грунтах группы 4 | 100 м3 грунта по проектному наружному очертанию конструкции
3.29-1-3-0-1106 | 3.29-1106-1 | Проходка тоннелей диаметром от 5,01 м до 6 м способом сплошного забоя при сборной обделке без передовой штольни в грунтах 3 группы | 100 м3
3.29-1-3-0-1106 | 3.29-1106-2 | Проходка тоннелей диаметром от 5,01 м до 6 м способом сплошного забоя при сборной обделке без передовой штольни в грунтах 4 группы | 100 м3
3.29-1-3-0-1106 | 3.29-1106-3 | Проходка тоннелей диаметром от 5,01 м до 6 м способом сплошного забоя при сборной обделке без передовой штольни в грунтах 5 группы | 100 м3
3.29-1-3-0-1106 | 3.29-1106-4 | Проходка тоннелей диаметром от 5,01 м до 6 м способом сплошного забоя при сборной обделке без передовой штольни в грунтах 6-7 групп | 100 м3
3.29-1-3-0-1107 | 3.29-1107-1 | Проходка тоннелей кругового сечения способом сплошного забоя при сборной обделке с передовой штольней в грунтах 3 группы | 100 м3
3.29-1-3-0-1107 | 3.29-1107-2 | Проходка тоннелей кругового сечения способом сплошного забоя при сборной обделке с передовой штольней в грунтах 4 группы | 100 м3
3.29-1-3-0-1107 | 3.29-1107-3 | Проходка тоннелей кругового сечения способом сплошного забоя при сборной обделке с передовой штольней в грунтах 5 группы | 100 м3
3.29-1-3-0-1107 | 3.29-1107-4 | Проходка тоннелей кругового сечения способом сплошного забоя при сборной обделке с передовой штольней в грунтах 6-7 групп | 100 м3
3.29-1-3-0-1108 | 3.29-1108-1 | Проходка тоннелей кругового сечения диаметром более 6 м способом сплошного забоя при сборной обделке без передовой штольни в грунтах 3 группы | 100 м3
3.29-1-3-0-1108 | 3.29-1108-2 | Проходка тоннелей кругового сечения диаметром более 6 м способом сплошного забоя при сборной обделке без передовой штольни в грунтах 4 группы | 100 м3
3.29-1-3-0-1108 | 3.29-1108-3 | Проходка тоннелей кругового сечения диаметром более 6 м способом сплошного забоя при сборной обделке без передовой штольни в грунтах 5 группы | 100 м3
3.29-1-3-0-1108 | 3.29-1108-4 | Проходка тоннелей кругового сечения диаметром более 6 м способом сплошного забоя при сборной обделке без передовой штольни в грунтах 6-7 групп | 100 м3
3.29-1-3-0-1109 | 3.29-1109-1 | Проходка тоннелей диаметром от 5 м до 6 м способом сплошного забоя для устройства камер под монтаж блокоукладчика с применением подмостей в грунтах 3 группы вручную | 100 м3
3.29-1-3-0-1109 | 3.29-1109-2 | Проходка тоннелей диаметром от 5 м до 6 м способом сплошного забоя для устройства камер под монтаж блокоукладчика с применением подмостей в грунтах 4 группы вручную | 100 м3
3.29-1-3-0-1109 | 3.29-1109-3 | Проходка тоннелей диаметром от 5 м до 6 м способом сплошного забоя для устройства камер под монтаж блокоукладчика с применением подмостей в грунтах 5 группы вручную | 100 м3
3.29-1-3-0-1109 | 3.29-1109-4 | Проходка тоннелей диаметром от 5 м до 6 м способом сплошного забоя для устройства камер под монтаж блокоукладчика с применением подмостей в грунтах 6-7 групп вручную | 100 м3
3.29-1-3-0-1110 | 3.29-1110-1 | Проходка тоннелей диаметром от 6,01 м до 9 м способом сплошного забоя для устройства камер под монтаж блокоукладчика с применением подмостей в грунтах 3 группы вручную | 100 м3
3.29-1-3-0-1110 | 3.29-1110-2 | Проходка тоннелей диаметром от 6,01 м до 9 м способом сплошного забоя для устройства камер под монтаж блокоукладчика с применением подмостей в грунтах 4 группы вручную | 100 м3
3.29-1-3-0-1110 | 3.29-1110-3 | Проходка тоннелей диаметром от 6,01 м до 9 м способом сплошного забоя для устройства камер под монтаж блокоукладчика с применением подмостей в грунтах 5 группы вручную | 100 м3
3.29-1-3-0-1110 | 3.29-1110-4 | Проходка тоннелей диаметром от 6,01 м до 9 м способом сплошного забоя для устройства камер под монтаж блокоукладчика с применением подмостей в грунтах 6-7 групп вручную | 100 м3
3.29-1-3-0-1111 | 3.29-1111-1 | Проходка тоннелей диаметром более 9 м способом сплошного забоя для устройства камер под монтаж блокоукладчика с применением подмостей в грунтах 3 группы вручную | 100 м3
3.29-1-3-0-1111 | 3.29-1111-2 | Проходка тоннелей диаметром более 9 м способом сплошного забоя для устройства камер под монтаж блокоукладчика с применением подмостей в грунтах 4 группы вручную | 100 м3
3.29-1-3-0-1111 | 3.29-1111-3 | Проходка тоннелей диаметром более 9 м способом сплошного забоя для устройства камер под монтаж блокоукладчика с применением подмостей в грунтах 5 группы вручную | 100 м3
3.29-1-3-0-1111 | 3.29-1111-4 | Проходка тоннелей диаметром более 9 м способом сплошного забоя для устройства камер под монтаж блокоукладчика с применением подмостей в грунтах 6-7 групп вручную | 100 м3
3.29-1-3-0-1112 | 3.29-1112-1 | Проходка тоннелей диаметром от 5 м до 6 м способом сплошного забоя для устройства камер под монтаж блокоукладчика с применением подмостей в грунтах 3 группы в зоне ограничения проведения буровзрывных работ | 100 м3
3.29-1-3-0-1112 | 3.29-1112-2 | Проходка тоннелей диаметром от 5 м до 6 м способом сплошного забоя для устройства камер под монтаж блокоукладчика с применением подмостей в грунтах 4 группы в зоне ограничения проведения буровзрывных работ | 100 м3
3.29-1-3-0-1112 | 3.29-1112-3 | Проходка тоннелей диаметром от 5 м до 6 м способом сплошного забоя для устройства камер под монтаж блокоукладчика с применением подмостей в грунтах 5 группы в зоне ограничения проведения буровзрывных работ | 100 м3
3.29-1-3-0-1112 | 3.29-1112-4 | Проходка тоннелей диаметром от 5 м до 6 м способом сплошного забоя для устройства камер под монтаж блокоукладчика с применением подмостей в грунтах 6-7 групп в зоне ограничения проведения буровзрывных работ | 100 м3
3.29-1-3-0-1113 | 3.29-1113-1 | Проходка тоннелей диаметром от 6,01 м до 9,0 м способом сплошного забоя для устройства камер под монтаж блокоукладчика с применением подмостей в грунтах 3 группы в зоне ограничения проведения буровзрывных работ | 100 м3
3.29-1-3-0-1113 | 3.29-1113-2 | Проходка тоннелей диаметром от 6,01 до 9,0 м способом сплошного забоя для устройства камер под монтаж блокоукладчика с применением подмостей в грунтах 4 группы в зоне ограничения проведения буровзрывных работ | 100 м3
3.29-1-3-0-1113 | 3.29-1113-3 | Проходка тоннелей диаметром от 6,01 до 9,0 м способом сплошного забоя для устройства камер под монтаж блокоукладчика с применением подмостей в грунтах 5 группы в зоне ограничения проведения буровзрывных работ | 100 м3
3.29-1-3-0-1113 | 3.29-1113-4 | Проходка тоннелей диаметром от 6,01 до 9,0 м способом сплошного забоя для устройства камер под монтаж блокоукладчика с применением подмостей в грунтах 6-7 групп в зоне ограничения проведения буровзрывных работ | 100 м3
3.29-1-3-0-1114 | 3.29-1114-1 | Проходка тоннелей диаметром более 9,0 м способом сплошного забоя для устройства камер под монтаж блокоукладчика с применением подмостей в грунтах 3 группы в зоне ограничения проведения буровзрывных работ | 100 м3
3.29-1-3-0-1114 | 3.29-1114-2 | Проходка тоннелей диаметром более 9,0 м способом сплошного забоя для устройства камер под монтаж блокоукладчика с применением подмостей в грунтах 4 группы в зоне ограничения проведения буровзрывных работ | 100 м3
3.29-1-3-0-1114 | 3.29-1114-3 | Проходка тоннелей диаметром более 9,0 м способом сплошного забоя для устройства камер под монтаж блокоукладчика с применением подмостей в грунтах 5 группы в зоне ограничения проведения буровзрывных работ | 100 м3
3.29-1-3-0-1114 | 3.29-1114-4 | Проходка тоннелей диаметром более 9,0 м способом сплошного забоя для устройства камер под монтаж блокоукладчика с применением подмостей в грунтах 6-7 групп в зоне ограничения проведения буровзрывных работ | 100 м3
3.29-1-3-0-1125 | 3.29-1125-1 | Проходка выработок сечением до 20 м2 в грунтах 3 группы с выдачей породы через фурнель вручную | 100 м3
3.29-1-3-0-1125 | 3.29-1125-2 | Проходка выработок сечением до 20 м2 в грунтах 4 группы с выдачей породы через фурнель вручную | 100 м3
3.29-1-3-0-1125 | 3.29-1125-3 | Проходка выработок сечением до 20 м2 в грунтах 5 группы с выдачей породы через фурнель вручную | 100 м3
3.29-1-3-0-1125 | 3.29-1125-4 | Проходка выработок сечением до 20 м2 в грунтах 6-7 групп с выдачей породы через фурнель вручную | 100 м3
3.29-1-3-0-1126 | 3.29-1126-1 | Проходка выработок сечением до 20 м2 в грунтах 3 группы с выдачей породы через 1 фурнель в зоне ограничения буровзрывных работ | 100 м3
3.29-1-3-0-1126 | 3.29-1126-2 | Проходка выработок сечением до 20 м2 в грунтах 4 группы с выдачей породы через 1 фурнель в зоне ограничения буровзрывных работ | 100 м3
3.29-1-3-0-1126 | 3.29-1126-3 | Проходка выработок сечением до 20 м2 в грунтах 5 группы с выдачей породы через 1 фурнель в зоне ограничения буровзрывных работ | 100 м3
3.29-1-3-0-1126 | 3.29-1126-4 | Проходка выработок сечением до 20 м2 в грунтах 6-7 групп с выдачей породы через 1 фурнель в зоне ограничения буровзрывных работ | 100 м3
3.29-1-3-0-1127 | 3.29-1127-1 | Проходка выработок сечением до 20 м2 в грунтах 3 группы с выдачей породы через 2 фурнели (типа кабельной стойки) вручную | 100 м3
3.29-1-3-0-1127 | 3.29-1127-2 | Проходка выработок сечением до 20 м2 в грунтах 4 группы с выдачей породы через 2 фурнели (типа кабельной стойки) вручную | 100 м3
3.29-1-3-0-1127 | 3.29-1127-3 | Проходка выработок сечением до 20 м2 в грунтах 5 группы с выдачей породы через 2 фурнели (типа кабельной стойки) вручную | 100 м3
3.29-1-3-0-1127 | 3.29-1127-4 | Проходка выработок сечением до 20 м2 в грунтах 6-7 групп с выдачей породы через 2 фурнели (типа кабельной стойки) вручную | 100 м3
3.29-1-3-0-1128 | 3.29-1128-1 | Проходка выработок сечением до 20 м2 с выдачей породы через 2 фурнели (типа кабельной стойки) в грунтах 3 группы в зоне ограничения проведения буровзрывных работ | 100 м3
3.29-1-3-0-1128 | 3.29-1128-2 | Проходка выработок сечением до 20 м2 с выдачей породы через 2 фурнели (типа кабельной стойки) в грунтах 4 группы в зоне ограничения проведения буровзрывных работ | 100 м3
3.29-1-3-0-1128 | 3.29-1128-3 | Проходка выработок сечением до 20 м2 с выдачей породы через 2 фурнели (типа кабельной стойки) в грунтах 5 группы в зоне ограничения проведения буровзрывных работ | 100 м3
3.29-1-3-0-1128 | 3.29-1128-4 | Проходка выработок сечением до 20 м2 с выдачей породы через 2 фурнели (типа кабельной стойки) в грунтах 6-7 групп в зоне ограничения проведения буровзрывных работ | 100 м3
3.29-1-3-0-1129 | 3.29-1129-1 | Проходка выработок типа натяжной камеры металлоконструкций с перепадом высот в лотковой части с применением подмостей в грунтах 3 группы вручную | 100 м3
3.29-1-3-0-1129 | 3.29-1129-2 | Проходка выработок типа натяжной камеры металлоконструкций с перепадом высот в лотковой части с применением подмостей в грунтах 4 группы вручную | 100 м3
3.29-1-3-0-1129 | 3.29-1129-3 | Проходка выработок типа натяжной камеры металлоконструкций с перепадом высот в лотковой части с применением подмостей в грунтах 5 группы вручную | 100 м3
3.29-1-3-0-1129 | 3.29-1129-4 | Проходка выработок типа натяжной камеры металлоконструкций с перепадом высот в лотковой части с применением подмостей в грунтах 6-7 групп вручную | 100 м3
3.29-1-3-0-1130 | 3.29-1130-1 | Проходка выработок типа натяжной камеры металлоконструкций с перепадом высот в лотковой части с применением подмостей в грунтах 3 группы в зоне ограничения буровзрывных работ | 100 м3
3.29-1-3-0-1130 | 3.29-1130-2 | Проходка выработок типа натяжной камеры металлоконструкций с перепадом высот в лотковой части с применением подмостей в грунтах 4 группы в зоне ограничения буровзрывных работ | 100 м3
3.29-1-3-0-1130 | 3.29-1130-3 | Проходка выработок типа натяжной камеры металлоконструкций с перепадом высот в лотковой части с применением подмостей в грунтах 5 группы в зоне ограничения буровзрывных работ | 100 м3
3.29-1-3-0-1130 | 3.29-1130-4 | Проходка выработок типа натяжной камеры металлоконструкций с перепадом высот в лотковой части с применением подмостей в грунтах 6-7 групп в зоне ограничения буровзрывных работ | 100 м3
3.29-1-3-0-1131 | 3.29-1131-1 | Проходка выработок сечением до 20 м2 вручную в грунтах 1-2 групп | 100 м3
3.29-1-3-0-1131 | 3.29-1131-2 | Проходка выработок сечением до 20 м2 вручную в грунтах 3 группы | 100 м3
3.29-1-3-0-1131 | 3.29-1131-3 | Проходка выработок сечением до 20 м2 вручную в грунтах 4 группы | 100 м3
3.29-1-3-0-1131 | 3.29-1131-4 | Проходка выработок сечением до 20 м2 вручную в грунтах 5 группы | 100 м3
3.29-1-3-0-1131 | 3.29-1131-5 | Проходка выработок сечением до 20 м2 вручную в грунтах 6-7 групп | 100 м3
3.29-1-3-0-1132 | 3.29-1132-1 | Проходка выработок сечением до 20 м2 в зоне ограничения проведения буровзрывных работ в грунтах 3 группы | 100 м3
3.29-1-3-0-1132 | 3.29-1132-2 | Проходка выработок сечением до 20 м2 в зоне ограничения проведения буровзрывных работ в грунтах 4 группы | 100 м3
3.29-1-3-0-1132 | 3.29-1132-3 | Проходка выработок сечением до 20 м2 в зоне ограничения проведения буровзрывных работ в грунтах 5 группы | 100 м3
3.29-1-3-0-1132 | 3.29-1132-4 | Проходка выработок сечением до 20 м2 в зоне ограничения проведения буровзрывных работ в грунтах 6-7 групп | 100 м3
3.29-1-3-0-1133 | 3.29-1133-1 | Проходка выработок сечением более 20 м2 вручную в грунтах 1-2 групп с применением тоннельного укладчика | 100 м3
3.29-1-3-0-1133 | 3.29-1133-2 | Проходка выработок сечением более 20 м2 вручную в грунтах 3 группы с применением тоннельного укладчика | 100 м3
3.29-1-3-0-1133 | 3.29-1133-3 | Проходка выработок сечением более 20 м2 вручную в грунтах 4 группы с применением тоннельного укладчика | 100 м3
3.29-1-3-0-1133 | 3.29-1133-4 | Проходка выработок сечением более 20 м2 вручную в грунтах 5 группы с применением тоннельного укладчика | 100 м3
3.29-1-3-0-1133 | 3.29-1133-5 | Проходка выработок сечением более 20 м2 вручную в грунтах 6-7 групп с применением тоннельного укладчика | 100 м3
3.29-1-3-0-1134 | 3.29-1134-1 | Проходка выработок сечением более 20 м2 в зоне ограничения проведения буровзрывных работ в грунтах 1-2 групп с применением тоннельного укладчика | 100 м3
3.29-1-3-0-1134 | 3.29-1134-2 | Проходка выработок сечением более 20 м2 в зоне ограничения проведения буровзрывных работ в грунтах 3 группы с применением тоннельного укладчика | 100 м3
3.29-1-3-0-1134 | 3.29-1134-3 | Проходка выработок сечением более 20 м2 в зоне ограничения проведения буровзрывных работ в грунтах 4 группы с применением тоннельного укладчика | 100 м3
3.29-1-3-0-1134 | 3.29-1134-4 | Проходка выработок сечением более 20 м2 в зоне ограничения проведения буровзрывных работ в грунтах 5 группы с применением тоннельного укладчика | 100 м3
3.29-1-3-0-1134 | 3.29-1134-5 | Проходка выработок сечением более 20 м2 в зоне ограничения проведения буровзрывных работ в грунтах 6-7 групп с применением тоннельного укладчика | 100 м3
3.29-1-3-0-1135 | 3.29-1135-1 | Проходка фурнелей сечением более 4 м2 в грунтах 3 группы с креплением металлическими рамами, в зоне ограничения проведения буровзрывных работ | 100 м3
3.29-1-3-0-1135 | 3.29-1135-2 | Проходка фурнелей сечением более 4 м2 в грунтах 4 группы с креплением металлическими рамами, в зоне ограничения проведения буровзрывных работ | 100 м3
3.29-1-3-0-1135 | 3.29-1135-3 | Проходка фурнелей сечением более 4 м2 в грунтах 5 группы с креплением металлическими рамами, в зоне ограничения проведения буровзрывных работ | 100 м3
3.29-1-3-0-1135 | 3.29-1135-4 | Проходка фурнелей сечением более 4 м2 в грунтах 6-7 групп с креплением металлическими рамами, в зоне ограничения проведения буровзрывных работ | 100 м3
3.29-1-3-0-1136 | 3.29-1136-1 | Проходка фурнелей сечением более 4 м2 с креплением металлическими балками с обшивкой металлическим листом в грунтах 3 группы в зоне ограничения проведения буровзрывных работ | 100 м3
3.29-1-3-0-1136 | 3.29-1136-2 | Проходка фурнелей сечением более 4 м2 с креплением металлическими балками с обшивкой металлическим листом в грунтах 4 группы в зоне ограничения проведения буровзрывных работ | 100 м3
3.29-1-3-0-1136 | 3.29-1136-3 | Проходка фурнелей сечением более 4 м2 с креплением металлическими балками с обшивкой металлическим листом в грунтах 5 группы в зоне ограничения проведения буровзрывных работ | 100 м3
3.29-1-3-0-1136 | 3.29-1136-4 | Проходка фурнелей сечением более 4 м2 с креплением металлическими балками с обшивкой металлическим листом в грунтах 6-7 групп в зоне ограничения проведения буровзрывных работ | 100 м3
3.29-1-3-0-1137 | 3.29-1137-1 | Проходка фурнелей сечением более 4 м2 с креплением деревянными срубами в грунтах 3 группы | 100 м3
3.29-1-3-0-1137 | 3.29-1137-2 | Проходка фурнелей сечением более 4 м2 с креплением деревянными срубами в грунтах 4 группы | 100 м3
3.29-1-3-0-1137 | 3.29-1137-3 | Проходка фурнелей сечением более 4 м2 с креплением деревянными срубами в грунтах 5 группы | 100 м3
3.29-1-3-0-1137 | 3.29-1137-4 | Проходка фурнелей сечением более 4 м2 с креплением деревянными срубами в грунтах 6-7 групп | 100 м3
3.29-1-3-0-1175 | 3.29-1175-1 | Разработка калотт шириной до 7 м с временными деревянными крепями с оставлением лонгарин в грунтах 3 группы | 100 м3
3.29-1-3-0-1175 | 3.29-1175-2 | Разработка калотт шириной до 7 м с временными деревянными крепями с оставлением лонгарин в грунтах 4 группы | 100 м3
3.29-1-3-0-1175 | 3.29-1175-3 | Разработка калотт шириной до 7 м с временными деревянными крепями с оставлением лонгарин в грунтах 5 группы | 100 м3
3.29-1-3-0-1175 | 3.29-1175-4 | Разработка калотт шириной до 7 м с временными деревянными крепями с оставлением лонгарин в грунтах 6-7 групп | 100 м3
3.29-1-3-0-1175 | 3.29-1175-5 | Разработка калотт шириной до 7 м с временными металлическими крепями с оставлением лонгарин в грунтах 3 группы | 100 м3
3.29-1-3-0-1175 | 3.29-1175-6 | Разработка калотт шириной до 7 м с временными металлическими крепями с оставлением лонгарин в грунтах 4 группы | 100 м3
3.29-1-3-0-1175 | 3.29-1175-7 | Разработка калотт шириной до 7 м с временными металлическими крепями с оставлением лонгарин в грунтах 5 группы | 100 м3
3.29-1-3-0-1175 | 3.29-1175-8 | Разработка калотт шириной до 7 м с временными металлическими крепями с оставлением лонгарин в грунтах 6-7 групп | 100 м3
3.29-1-3-0-1176 | 3.29-1176-1 | Разработка калотт шириной от 7,01 м до 9 м с временными деревянными крепями, прогонами (лонгаринами) при монолитной бетонной обделке тоннеля, без разборки лонгарин в мелкозернистых сыпучих песках | 100 м3 грунта по проектному наружному очертанию конструкции
3.29-1-3-0-1176 | 3.29-1176-2 | Разработка калотт шириной от 7,01 м до 9 м с временными деревянными крепями, прогонами (лонгаринами) при монолитной бетонной обделке тоннеля, без разборки лонгарин в грунтах групп 1-2 | 100 м3 грунта по проектному наружному очертанию конструкции
3.29-1-3-0-1176 | 3.29-1176-3 | Разработка калотт шириной от 7,01 м до 9 м с временными деревянными крепями, прогонами (лонгаринами) при монолитной бетонной обделке тоннеля, без разборки лонгарин в грунтах группы 3 | 100 м3 грунта по проектному наружному очертанию конструкции
3.29-1-3-0-1176 | 3.29-1176-4 | Разработка калотт шириной от 7,01 м до 9 м с временными деревянными крепями, прогонами (лонгаринами) при монолитной бетонной обделке тоннеля, с разборкой лонгарин в грунтах группы 3 | 100 м3 грунта по проектному наружному очертанию конструкции
3.29-1-3-0-1176 | 3.29-1176-5 | Разработка калотт шириной от 7,01 м до 9 м с временными деревянными крепями, прогонами (лонгаринами) при монолитной бетонной обделке тоннеля, с разборкой лонгарин в грунтах группы 4 | 100 м3 грунта по проектному наружному очертанию конструкции
3.29-1-3-0-1176 | 3.29-1176-6 | Разработка калотт шириной от 7,01 м до 9 м с временными деревянными крепями, прогонами (лонгаринами) при монолитной бетонной обделке тоннеля, с разборкой лонгарин в грунтах группы 5 | 100 м3 грунта по проектному наружному очертанию конструкции
3.29-1-3-0-1176 | 3.29-1176-7 | Разработка калотт шириной от 7,01 м до 9 м с временными деревянными крепями, прогонами (лонгаринами) при монолитной бетонной обделке тоннеля, с разборкой лонгарин в грунтах группы 6-7 | 100 м3 грунта по проектному наружному очертанию конструкции
3.29-1-3-0-1177 | 3.29-1177-1 | Разработка калотт шириной более 9 м с временными деревянными крепями, прогонами (лонгаринами) при монолитной бетонной обделке тоннеля, без разборки лонгарин в мелкозернистых сыпучих песках | 100 м3 грунта по проектному наружному очертанию конструкции
3.29-1-3-0-1177 | 3.29-1177-2 | Разработка калотт шириной более 9 м с временными деревянными крепями, прогонами (лонгаринами) при монолитной бетонной обделке тоннеля, без разборки лонгарин в грунтах групп 1-2 | 100 м3 грунта по проектному наружному очертанию конструкции
3.29-1-3-0-1177 | 3.29-1177-3 | Разработка калотт шириной более 9 м с временными деревянными крепями, прогонами (лонгаринами) при монолитной бетонной обделке тоннеля, без разборки лонгарин в грунтах группы 3 | 100 м3 грунта по проектному наружному очертанию конструкции
3.29-1-3-0-1177 | 3.29-1177-4 | Разработка калотт шириной более 9 м с временными деревянными крепями, прогонами (лонгаринами) при монолитной бетонной обделке тоннеля, с разборкой лонгарин в грунтах группы 3 | 100 м3 грунта по проектному наружному очертанию конструкции
3.29-1-3-0-1177 | 3.29-1177-5 | Разработка калотт шириной более 9 м с временными деревянными крепями, прогонами (лонгаринами) при монолитной бетонной обделке тоннеля, с разборкой лонгарин в грунтах группы 4 | 100 м3 грунта по проектному наружному очертанию конструкции
3.29-1-3-0-1177 | 3.29-1177-6 | Разработка калотт шириной более 9 м с временными деревянными крепями, прогонами (лонгаринами) при монолитной бетонной обделке тоннеля, с разборкой лонгарин в грунтах группы 5 | 100 м3 грунта по проектному наружному очертанию конструкции
3.29-1-3-0-1177 | 3.29-1177-7 | Разработка калотт шириной более 9 м с временными деревянными крепями, прогонами (лонгаринами) при монолитной бетонной обделке тоннеля, с разборкой лонгарин в грунтах группы 6-7 | 100 м3 грунта по проектному наружному очертанию конструкции
3.29-1-3-0-1178 | 3.29-1178-1 | Разработка калотт сечением до 20 м2 с временными крепями из стальных арок в грунтах группы 4 | 100 м3 грунта по проектному наружному очертанию конструкции
3.29-1-3-0-1178 | 3.29-1178-2 | Разработка калотт сечением до 20 м2 с временными крепями из стальных арок в грунтах группы 5 | 100 м3 грунта по проектному наружному очертанию конструкции
3.29-1-3-0-1178 | 3.29-1178-3 | Разработка калотт сечением до 20 м2 с временными крепями из стальных арок в грунтах группы 6-7 | 100 м3 грунта по проектному наружному очертанию конструкции
3.29-1-3-0-1179 | 3.29-1179-1 | Разработка калотт шириной от 7 до 9 м с временными металлическими крепями с оставлением лонгарин в грунтах 3 группы | 100 м3
3.29-1-3-0-1179 | 3.29-1179-2 | Разработка калотт шириной от 7 до 9 м с временными металлическими крепями с оставлением лонгарин в грунтах 4 группы | 100 м3
3.29-1-3-0-1179 | 3.29-1179-3 | Разработка калотт шириной от 7 до 9 м с временными металлическими крепями с оставлением лонгарин в грунтах 5 группы | 100 м3
3.29-1-3-0-1179 | 3.29-1179-4 | Разработка калотт шириной от 7 до 9 м с временными металлическими крепями с оставлением лонгарин в грунтах 6-7 групп | 100 м3
3.29-1-3-0-1180 | 3.29-1180-1 | Разработка калотт шириной более 9 м с временными металлическими крепями с оставлением лонгарин в грунтах 3 группы | 100 м3
3.29-1-3-0-1180 | 3.29-1180-2 | Разработка калотт шириной более 9 м с временными металлическими крепями с оставлением лонгарин в грунтах 4 группы | 100 м3
3.29-1-3-0-1180 | 3.29-1180-3 | Разработка калотт шириной более 9 м с временными металлическими крепями с оставлением лонгарин в грунтах 5 группы | 100 м3
3.29-1-3-0-1180 | 3.29-1180-4 | Разработка калотт шириной более 9 м с временными металлическими крепями с оставлением лонгарин в грунтах 6-7 групп | 100 м3
3.29-1-3-0-1195 | 3.29-1195-1 | Проходка камер для укладки первых трех колец сборной обделки диаметром до 6,5 м в грунтах 3 группы | 100 м3
3.29-1-3-0-1195 | 3.29-1195-2 | Проходка камер для укладки первых трех колец сборной обделки диаметром до 6,5 м в грунтах 4 группы | 100 м3
3.29-1-3-0-1195 | 3.29-1195-3 | Проходка камер для укладки первых трех колец сборной обделки диаметром до 6,5 м в грунтах 5 группы | 100 м3
3.29-1-3-0-1195 | 3.29-1195-4 | Проходка камер для укладки первых трех колец сборной обделки диаметром до 6,5 м в грунтах 6-7 групп | 100 м3
3.29-1-3-0-1196 | 3.29-1196-1 | Проходка камер для укладки первых трех колец сборной обделки диаметром более 6,5 м в грунтах 3 группы | 100 м3
3.29-1-3-0-1196 | 3.29-1196-2 | Проходка камер для укладки первых трех колец сборной обделки диаметром более 6,5 м в грунтах 4 группы | 100 м3
3.29-1-3-0-1196 | 3.29-1196-3 | Проходка камер для укладки первых трех колец сборной обделки диаметром более 6,5 м в грунтах 5 группы | 100 м3
3.29-1-3-0-1196 | 3.29-1196-4 | Проходка камер для укладки первых трех колец сборной обделки диаметром более 6,5 м в грунтах 6-7 групп | 100 м3
3.29-1-3-0-1197 | 3.29-1197-1 | Проходка нижней части тоннеля с бурением шпуров бурильными молотками при способе нижнего уступа сечением до 20 м2 в грунтах группы 5 | 100 м3 грунта по проектному наружному очертанию конструкции
3.29-1-3-0-1197 | 3.29-1197-2 | Проходка нижней части тоннеля с бурением шпуров бурильными молотками при способе нижнего уступа сечением до 20 м2 в грунтах группы 6-7 | 100 м3 грунта по проектному наружному очертанию конструкции
3.29-1-3-0-1197 | 3.29-1197-3 | Проходка нижней части тоннеля с бурением шпуров бурильными молотками при способе нижнего уступа сечением от 20,01 до 60 м2 в грунтах группы 5 | 100 м3 грунта по проектному наружному очертанию конструкции
3.29-1-3-0-1197 | 3.29-1197-4 | Проходка нижней части тоннеля с бурением шпуров бурильными молотками при способе нижнего уступа сечением от 20,01 до 60 м2 в грунтах группы 6-7 | 100 м3 грунта по проектному наружному очертанию конструкции
3.29-1-3-0-1197 | 3.29-1197-5 | Проходка нижней части тоннеля с бурением шпуров бурильными молотками при способе нижнего уступа сечением более 60 м2 в грунтах группы 5 | 100 м3 грунта по проектному наружному очертанию конструкции
3.29-1-3-0-1197 | 3.29-1197-6 | Проходка нижней части тоннеля с бурением шпуров бурильными молотками при способе нижнего уступа сечением более 60 м2 в грунтах группы 6-7 | 100 м3 грунта по проектному наружному очертанию конструкции
3.29-1-3-0-1198 | 3.29-1198-1 | Проходка нижней части тоннеля с предварительным отколом с бурением шпуров буровыми машинами при способе нижнего уступа сечением до 60 м2 в грунтах группы 6-7 | 100 м3 грунта по проектному наружному очертанию конструкции
3.29-1-3-0-1198 | 3.29-1198-2 | Проходка нижней части тоннеля с предварительным отколом с бурением шпуров буровыми машинами при способе нижнего уступа сечением более 60 м2 в грунтах группы 6-7 | 100 м3 грунта по проектному наружному очертанию конструкции
3.29-1-3-0-1199 | 3.29-1199-1 | Разработка боковых штросс сечением до 10 м2 с венцовым креплением в грунтах групп 1-2 | 100 м3 грунта по проектному наружному очертанию конструкции
3.29-1-3-0-1199 | 3.29-1199-2 | Разработка боковых штросс сечением до 10 м2 с венцовым креплением в грунтах группы 3 | 100 м3 грунта по проектному наружному очертанию конструкции
3.29-1-3-0-1199 | 3.29-1199-3 | Разработка боковых штросс сечением до 10 м2 с одиночным деревянным креплением в грунтах группы 3 | 100 м3 грунта по проектному наружному очертанию конструкции
3.29-1-3-0-1199 | 3.29-1199-4 | Разработка боковых штросс сечением до 10 м2 с одиночным деревянным креплением в грунтах группы 4 | 100 м3 грунта по проектному наружному очертанию конструкции
3.29-1-3-0-1199 | 3.29-1199-5 | Разработка боковых штросс сечением до 10 м2 с одиночным деревянным креплением в грунтах группы 5 | 100 м3 грунта по проектному наружному очертанию конструкции
3.29-1-3-0-1199 | 3.29-1199-6 | Разработка боковых штросс сечением до 10 м2 с одиночным деревянным креплением в грунтах группы 6-7 | 100 м3 грунта по проектному наружному очертанию конструкции
3.29-1-3-0-1200 | 3.29-1200-1 | Разработка боковых штросс сечением более 20 м2 без крепления в грунтах группы 4 | 100 м3 грунта по проектному наружному очертанию конструкции
3.29-1-3-0-1200 | 3.29-1200-2 | Разработка боковых штросс сечением более 20 м2 без крепления в грунтах группы 5 | 100 м3 грунта по проектному наружному очертанию конструкции
3.29-1-3-0-1200 | 3.29-1200-3 | Разработка боковых штросс сечением более 20 м2 без крепления в грунтах группы 6-7 | 100 м3 грунта по проектному наружному очертанию конструкции
3.29-1-3-0-1201 | 3.29-1201-1 | Разработка средней штроссы (ядра) в грунтах 3 группы | 100 м3
3.29-1-3-0-1201 | 3.29-1201-2 | Разработка средней штроссы (ядра) в грунтах 4 группы | 100 м3
3.29-1-3-0-1201 | 3.29-1201-3 | Разработка средней штроссы (ядра) в грунтах 5 группы | 100 м3
3.29-1-3-0-1201 | 3.29-1201-4 | Разработка средней штроссы (ядра) в грунтах 6-7 групп | 100 м3
3.29-1-3-0-1202 | 3.29-1202-1 | Разработка лотков в грунтах 3 группы | 100 м3
3.29-1-3-0-1202 | 3.29-1202-2 | Разработка лотков в грунтах 4 группы | 100 м3
3.29-1-3-0-1202 | 3.29-1202-3 | Разработка лотков в грунтах 5 группы | 100 м3
3.29-1-3-0-1202 | 3.29-1202-4 | Разработка лотков в грунтах 6-7 групп | 100 м3
3.29-1-3-0-1203 | 3.29-1203-1 | Послойная разработка ядра камер с перепуском грунта на нижележащий горизонт при высоте слоя до 3 м в грунтах группы 5 | 100 м3 грунта по проектному наружному очертанию конструкции
3.29-1-3-0-1203 | 3.29-1203-2 | Послойная разработка ядра камер с перепуском грунта на нижележащий горизонт при высоте слоя до 3 м в грунтах группы 6-7 | 100 м3 грунта по проектному наружному очертанию конструкции
3.29-1-3-0-1203 | 3.29-1203-3 | Послойная разработка ядра камер с перепуском грунта на нижележащий горизонт при высоте слоя от 3,01 до 5 м в грунтах группы 6-7 | 100 м3 грунта по проектному наружному очертанию конструкции
3.29-1-3-0-1220 | 3.29-1220-1 | Расширение сечения тоннеля при проходке методом пилот-тоннеля в грунтах 3 группы | 100 м3
3.29-1-3-0-1220 | 3.29-1220-2 | Расширение сечения тоннеля при проходке методом пилот-тоннеля в грунтах 4 группы | 100 м3
3.29-1-3-0-1220 | 3.29-1220-3 | Расширение сечения тоннеля при проходке методом пилот-тоннеля в грунтах 5 группы | 100 м3
3.29-1-3-0-1221 | 3.29-1221-1 | Расширение тоннелей с чугунной обделкой с использованием монтажных лебедок в грунтах 1-2 групп с диаметра 5,5 м на диаметр 6,0 м | 100 м3
3.29-1-3-0-1221 | 3.29-1221-2 | Расширение тоннелей с чугунной обделкой с использованием тюбингоукладчика в грунтах 3 группы с диаметра 5,5 м на диаметр 6,0 м | 100 м3
3.29-1-3-0-1221 | 3.29-1221-3 | Расширение тоннелей с чугунной обделкой с использованием тюбингоукладчика в грунтах 4 группы с диаметра 5,5 м на диаметр 6,0 м | 100 м3
3.29-1-3-0-1221 | 3.29-1221-4 | Расширение тоннелей с чугунной обделкой с использованием тюбингоукладчика в грунтах 5 группы с диаметра 5,5 м на диаметр 6,0 м | 100 м3
3.29-1-3-0-1221 | 3.29-1221-5 | Расширение тоннелей с чугунной обделкой с использованием тюбингоукладчика в грунтах 6-7 групп с диаметра 5,5 м на диаметр 6,0 м | 100 м3
3.29-1-3-0-1222 | 3.29-1222-1 | Расширение тоннелей с чугунной обделкой с использованием монтажных лебедок в грунтах 1-2 групп с диаметра 5,5 м на диаметр 7,5 м | 100 м3
3.29-1-3-0-1222 | 3.29-1222-2 | Расширение тоннелей с чугунной обделкой с использованием тюбингоукладчика в грунтах 3 группы с диаметра 5,5 м на диаметр 7,5 м | 100 м3
3.29-1-3-0-1222 | 3.29-1222-3 | Расширение тоннелей с чугунной обделкой с использованием тюбингоукладчика в грунтах 4 группы с диаметра 5,5 м на диаметр 7,5 м | 100 м3
3.29-1-3-0-1222 | 3.29-1222-4 | Расширение тоннелей с чугунной обделкой с использованием тюбингоукладчика в грунтах 5 группы с диаметра 5,5 м на диаметр 7,5 м | 100 м3
3.29-1-3-0-1222 | 3.29-1222-5 | Расширение тоннелей с чугунной обделкой с использованием тюбингоукладчика в грунтах 6-7 групп с диаметра 5,5 м на диаметр 7,5 м | 100 м3
3.29-1-3-0-1223 | 3.29-1223-1 | Расширение тоннелей с чугунной обделкой с использованием лебедок с диаметра 5,5 м на диаметр 6,0 м в грунте 3 группы | 100 м3
3.29-1-3-0-1223 | 3.29-1223-2 | Расширение тоннелей с чугунной обделкой с использованием лебедок с диаметра 5,5 м на диаметр 6,0 м в грунте 4 группы | 100 м3
3.29-1-3-0-1223 | 3.29-1223-3 | Расширение тоннелей с чугунной обделкой с использованием лебедок с диаметра 5,5 м на диаметр 6,0 м в грунте 5 группы | 100 м3
3.29-1-3-0-1223 | 3.29-1223-4 | Расширение тоннелей с чугунной обделкой с использованием лебедок с диаметра 5,5 м на диаметр 6,0 м в грунтах 6 - 7 групп | 100 м3
3.29-1-3-0-1224 | 3.29-1224-1 | Расширение тоннелей с чугунной обделкой с использованием лебедок с диаметра 5,5 м на диаметр 7,5 м в грунте 3 группы | 100 м3
3.29-1-3-0-1224 | 3.29-1224-2 | Расширение тоннелей с чугунной обделкой с использованием лебедок с диаметра 5,5 м на диаметр 7,5 м в грунте 4 группы | 100 м3
3.29-1-3-0-1224 | 3.29-1224-3 | Расширение тоннелей с чугунной обделкой с использованием лебедок с диаметра 5,5 м на диаметр 7,5 м в грунте 5 группы | 100 м3
3.29-1-3-0-1224 | 3.29-1224-4 | Расширение тоннелей с чугунной обделкой с использованием лебедок с диаметра 5,5 м на диаметр 7,5 м в грунтах 6-7 групп | 100 м3
3.29-1-3-0-1225 | 3.29-1225-1 | Расширение тоннелей с чугунной обделкой с использованием лебедок в грунтах 3 группы с диаметра 6,0 м на диаметр 7,5 м | 100 м3
3.29-1-3-0-1225 | 3.29-1225-2 | Расширение тоннелей с чугунной обделкой с использованием лебедок в грунтах 4 группы с диаметра 6,0 м на диаметр 7,5 м | 100 м3
3.29-1-3-0-1225 | 3.29-1225-3 | Расширение тоннелей с чугунной обделкой с использованием лебедок в грунтах 5 группы с диаметра 6,0 м на диаметр 7,5 м | 100 м3
3.29-1-3-0-1225 | 3.29-1225-4 | Расширение тоннелей с чугунной обделкой с использованием лебедок в грунтах 6-7 групп с диаметра 6,0 м на диаметр 7,5 м | 100 м3
3.29-1-3-0-1226 | 3.29-1226-1 | Расширение тоннелей с чугунной обделкой с использованием лебедок в грунтах 3 группы с диаметра 7,5 м на диаметр 8,5 м | 100 м3
3.29-1-3-0-1226 | 3.29-1226-2 | Расширение тоннелей с чугунной обделкой с использованием лебедок в грунтах 4 группы с диаметра 7,5 м на диаметр 8,5 м | 100 м3
3.29-1-3-0-1226 | 3.29-1226-3 | Расширение тоннелей с чугунной обделкой с использованием лебедок в грунтах 5 группы с диаметра 7,5 м на диаметр 8,5 м | 100 м3
3.29-1-3-0-1226 | 3.29-1226-4 | Расширение тоннелей с чугунной обделкой с использованием лебедок в грунтах 6-7 групп с диаметра 7,5 м на диаметр 8,5 м | 100 м3
3.29-1-3-0-1227 | 3.29-1227-1 | Расширение тоннелей с чугунной обделкой с использованием лебедок в грунтах 3 группы с диаметра 9,8 м на диаметр 10,2 м | 100 м3
3.29-1-3-0-1227 | 3.29-1227-2 | Расширение тоннелей с чугунной обделкой с использованием лебедок в грунтах 4 группы с диаметра 9,8 м на диаметр 10,2 м | 100 м3
3.29-1-3-0-1227 | 3.29-1227-3 | Расширение тоннелей с чугунной обделкой с использованием лебедок в грунтах 5 группы с диаметра 9,8 м на диаметр 10,2 м | 100 м3
3.29-1-3-0-1227 | 3.29-1227-4 | Расширение тоннелей с чугунной обделкой с использованием лебедок в грунтах 6-7 групп с диаметра 9,8 м на диаметр 10,2 м | 100 м3
3.29-1-3-0-1228 | 3.29-1228-1 | Расширение тоннелей с чугунной обделкой с применением тюбингоукладчика с диаметра 6,0 м на диаметр 7,5 м в грунтах 3 группы | 100 м3
3.29-1-3-0-1228 | 3.29-1228-2 | Расширение тоннелей с чугунной обделкой с применением тюбингоукладчика с диаметра 6,0 м на диаметр 7,5 м в грунтах 4 группы | 100 м3
3.29-1-3-0-1228 | 3.29-1228-3 | Расширение тоннелей с чугунной обделкой с применением тюбингоукладчика с диаметра 6,0 м на диаметр 7,5 м в грунтах 5 группы | 100 м3
3.29-1-3-0-1228 | 3.29-1228-4 | Расширение тоннелей с чугунной обделкой с применением тюбингоукладчика с диаметра 6,0 м на диаметр 7,5 м в грунтах 6-7 групп | 100 м3
3.29-1-3-0-1229 | 3.29-1229-1 | Расширение тоннелей с чугунной обделкой с применением тюбингоукладчика с диаметра 7,5 м на диаметр 8,5 м в грунтах 3 группы | 100 м3
3.29-1-3-0-1229 | 3.29-1229-2 | Расширение тоннелей с чугунной обделкой с применением тюбингоукладчика с диаметра 7,5 м на диаметр 8,5 м в грунтах 4 группы | 100 м3
3.29-1-3-0-1229 | 3.29-1229-3 | Расширение тоннелей с чугунной обделкой с применением тюбингоукладчика с диаметра 7,5 м на диаметр 8,5 м в грунтах 5 группы | 100 м3
3.29-1-3-0-1229 | 3.29-1229-4 | Расширение тоннелей с чугунной обделкой с применением тюбингоукладчика с диаметра 7,5 м на диаметр 8,5 м в грунтах 6-7 групп | 100 м3
3.29-1-3-0-1230 | 3.29-1230-1 | Расширение тоннелей с чугунной обделкой с использованием тюбингоукладчика в грунтах 3 группы с диаметра 9,8 м на диаметр 10,2 м | 100 м3
3.29-1-3-0-1230 | 3.29-1230-2 | Расширение тоннелей с чугунной обделкой с использованием тюбингоукладчика в грунтах 4 группы с диаметра 9,8 м на диаметр 10,2 м | 100 м3
3.29-1-3-0-1230 | 3.29-1230-3 | Расширение тоннелей с чугунной обделкой с использованием тюбингоукладчика в грунтах 5 группы с диаметра 9,8 м на диаметр 10,2 м | 100 м3
3.29-1-3-0-1230 | 3.29-1230-4 | Расширение тоннелей с чугунной обделкой с использованием тюбингоукладчика в грунтах 6-7 групп с диаметра 9,8 м на диаметр 10,2 м | 100 м3
3.29-1-3-0-1246 | 3.29-1246-1 | Ввод в забой и вывод из забоя щита импортного производства диаметром до 6,5 м | 1 шт.
3.29-1-3-0-1246 | 3.29-1246-2 | Ввод в забой и вывод из забоя щита импортного производства диаметром до 11,5 м в наклонных тоннелях | 1 шт.
3.29-1-3-0-1250 | 3.29-1250-1 | Проходка тоннелей механизированными щитами диаметром до 3 м в грунтах группы 1 | 100 м3 грунта по проектному наружному очертанию конструкции
3.29-1-3-0-1250 | 3.29-1250-2 | Проходка тоннелей механизированными щитами диаметром до 3 м в грунтах группы 2 | 100 м3 грунта по проектному наружному очертанию конструкции
3.29-1-3-0-1250 | 3.29-1250-3 | Проходка тоннелей механизированными щитами диаметром до 3 м в грунтах группы 3 | 100 м3 грунта по проектному наружному очертанию конструкции
3.29-1-3-0-1250 | 3.29-1250-4 | Проходка тоннелей механизированными щитами диаметром от 3,01 м до 4,5 м в грунтах группы 1 | 100 м3 грунта по проектному наружному очертанию конструкции
3.29-1-3-0-1250 | 3.29-1250-5 | Проходка тоннелей механизированными щитами диаметром от 3,01 м до 4,5 м в грунтах группы 2 | 100 м3 грунта по проектному наружному очертанию конструкции
3.29-1-3-0-1250 | 3.29-1250-6 | Проходка тоннелей механизированными щитами диаметром от 3,01 м до 4,5 м в грунтах группы 3 | 100 м3 грунта по проектному наружному очертанию конструкции
3.29-1-3-0-1250 | 3.29-1250-7 | Проходка тоннелей механизированными щитами диаметром от 4,51 м до 6 м в грунтах группы 2 | 100 м3 грунта по проектному наружному очертанию конструкции
3.29-1-3-0-1250 | 3.29-1250-8 | Проходка тоннелей механизированными щитами диаметром от 4,51 м до 6 м в грунтах группы 3 | 100 м3 грунта по проектному наружному очертанию конструкции
3.29-1-3-0-1250 | 3.29-1250-9 | Проходка тоннелей механизированными щитами диаметром от 4,51 м до 6 м в грунтах группы 4 | 100 м3 грунта по проектному наружному очертанию конструкции
3.29-1-3-0-1250 | 3.29-1250-10 | Проходка тоннелей механизированными щитами диаметром от 4,51 м до 6 м в грунтах группы 5 | 100 м3 грунта по проектному наружному очертанию конструкции
3.29-1-3-0-1252 | 3.29-1252-1 | Проходка тоннелей комбайном проходческим универсальным с гидромолотом и породопогрузочным оборудованием, мощность двигателя 55 кВт, группа грунта 3 | 100 м3
3.29-1-3-0-1252 | 3.29-1252-2 | Проходка тоннелей комбайном проходческим универсальным с гидромолотом и породопогрузочным оборудованием, мощность двигателя 55 кВт, группа грунта 4 | 100 м3
3.29-1-3-0-1252 | 3.29-1252-3 | Проходка тоннелей комбайном проходческим универсальным с гидромолотом и породопогрузочным оборудованием, мощность двигателя 55 кВт, группа грунта 5 | 100 м3
3.29-1-3-0-1252 | 3.29-1252-4 | Проходка тоннелей комбайном проходческим универсальным с гидромолотом и породопогрузочным оборудованием, мощность двигателя 55 кВт, группа грунта 6 | 100 м3
3.29-1-3-0-1252 | 3.29-1252-5 | Проходка тоннелей комбайном проходческим универсальным с гидромолотом и породопогрузочным оборудованием, мощность двигателя 55 кВт, группа грунта 7 | 100 м3
3.29-1-3-0-1253 | 3.29-1253-1 | Проходка тоннелей комбайном проходческим универсальным с гидромолотом и породопогрузочным оборудованием, мощность двигателя 90 кВт, группа грунта 3 | 100 м3
3.29-1-3-0-1253 | 3.29-1253-2 | Проходка тоннелей комбайном проходческим универсальным с гидромолотом и породопогрузочным оборудованием, мощность двигателя 90 кВт, группа грунта 4 | 100 м3
3.29-1-3-0-1253 | 3.29-1253-3 | Проходка тоннелей комбайном проходческим универсальным с гидромолотом и породопогрузочным оборудованием, мощность двигателя 90 кВт, группа грунта 5 | 100 м3
3.29-1-3-0-1253 | 3.29-1253-4 | Проходка тоннелей комбайном проходческим универсальным с гидромолотом и породопогрузочным оборудованием, мощность двигателя 90 кВт, группа грунта 6 | 100 м3
3.29-1-3-0-1253 | 3.29-1253-5 | Проходка тоннелей комбайном проходческим универсальным с гидромолотом и породопогрузочным оборудованием, мощность двигателя 90 кВт, группа грунта 7 | 100 м3
3.29-1-3-0-1269 | 3.29-1269-1 | Ввод в забой и вывод из забоя немеханизированного щита диаметром до 2 м | 1 ввод и вывод щита
3.29-1-3-0-1269 | 3.29-1269-2 | Ввод в забой и вывод из забоя немеханизированного щита диаметром до 2,1 м | 1 ввод и вывод щита
3.29-1-3-0-1269 | 3.29-1269-3 | Ввод в забой и вывод из забоя немеханизированного щита диаметром до 2,56 м | 1 ввод и вывод щита
3.29-1-3-0-1269 | 3.29-1269-4 | Ввод в забой и вывод из забоя немеханизированного щита диаметром до 3,6 м | 1 ввод и вывод щита
3.29-1-3-0-1269 | 3.29-1269-5 | Ввод в забой и вывод из забоя немеханизированного щита диаметром до 4,1 м | 1 ввод и вывод щита
3.29-1-3-0-1270 | 3.29-1270-1 | Проходка тоннелей обычными щитами в замороженных грунтах без передовой штольни диаметром тоннелей 5,5 м в грунтах группы 1 | 100 м3 грунта по проектному наружному очертанию конструкции
3.29-1-3-0-1270 | 3.29-1270-2 | Проходка тоннелей обычными щитами в замороженных грунтах без передовой штольни диаметром тоннелей 5,5 м в грунтах группы 2 | 100 м3 грунта по проектному наружному очертанию конструкции
3.29-1-3-0-1270 | 3.29-1270-3 | Проходка тоннелей обычными щитами в замороженных грунтах без передовой штольни диаметром тоннелей 5,5 м в грунтах группы 3 | 100 м3 грунта по проектному наружному очертанию конструкции
3.29-1-3-0-1270 | 3.29-1270-4 | Проходка тоннелей обычными щитами в замороженных грунтах без передовой штольни диаметром тоннелей 5,5 м в грунтах группы 4 | 100 м3 грунта по проектному наружному очертанию конструкции
3.29-1-3-0-1270 | 3.29-1270-5 | Проходка тоннелей обычными щитами в замороженных грунтах без передовой штольни диаметром тоннелей 8,5 м в грунтах группы 1 | 100 м3 грунта по проектному наружному очертанию конструкции
3.29-1-3-0-1270 | 3.29-1270-6 | Проходка тоннелей обычными щитами в замороженных грунтах без передовой штольни диаметром тоннелей 8,5 м в грунтах группы 2 | 100 м3 грунта по проектному наружному очертанию конструкции
3.29-1-3-0-1270 | 3.29-1270-7 | Проходка тоннелей обычными щитами в замороженных грунтах без передовой штольни диаметром тоннелей 8,5 м в грунтах группы 3 | 100 м3 грунта по проектному наружному очертанию конструкции
3.29-1-3-0-1270 | 3.29-1270-8 | Проходка тоннелей обычными щитами в замороженных грунтах без передовой штольни диаметром тоннелей 8,5 м в грунтах группы 4 | 100 м3 грунта по проектному наружному очертанию конструкции
3.29-1-3-0-1271 | 3.29-1271-1 | Проходка тоннелей диаметром до 6 м обычными щитами с передовой штольней в грунтах групп 1-2 | 100 м3 грунта по проектному наружному очертанию конструкции
3.29-1-3-0-1271 | 3.29-1271-2 | Проходка тоннелей диаметром до 6 м обычными щитами с передовой штольней в грунтах группы 3 | 100 м3 грунта по проектному наружному очертанию конструкции
3.29-1-3-0-1271 | 3.29-1271-3 | Проходка тоннелей диаметром до 6 м обычными щитами с передовой штольней в грунтах группы 4 | 100 м3 грунта по проектному наружному очертанию конструкции
3.29-1-3-0-1271 | 3.29-1271-4 | Проходка тоннелей диаметром до 6 м обычными щитами с передовой штольней в грунтах группы 5 | 100 м3 грунта по проектному наружному очертанию конструкции
3.29-1-3-0-1271 | 3.29-1271-5 | Проходка тоннелей диаметром до 6 м обычными щитами с передовой штольней в грунтах группы 6-7 | 100 м3 грунта по проектному наружному очертанию конструкции
3.29-1-3-0-1272 | 3.29-1272-1 | Проходка тоннелей диаметром более 6 м обычными щитами с передовой штольней в грунтах групп 1-2 | 100 м3 грунта по проектному наружному очертанию конструкции
3.29-1-3-0-1272 | 3.29-1272-2 | Проходка тоннелей диаметром более 6 м обычными щитами с передовой штольней в грунтах группы 3 | 100 м3 грунта по проектному наружному очертанию конструкции
3.29-1-3-0-1272 | 3.29-1272-3 | Проходка тоннелей диаметром более 6 м обычными щитами с передовой штольней в грунтах группы 4 | 100 м3 грунта по проектному наружному очертанию конструкции
3.29-1-3-0-1272 | 3.29-1272-4 | Проходка тоннелей диаметром более 6 м обычными щитами с передовой штольней в грунтах группы 5 | 100 м3 грунта по проектному наружному очертанию конструкции
3.29-1-3-0-1272 | 3.29-1272-5 | Проходка тоннелей диаметром более 6 м обычными щитами с передовой штольней в грунтах группы 6-7 | 100 м3 грунта по проектному наружному очертанию конструкции
3.29-1-3-0-1273 | 3.29-1273-1 | Проходка тоннелей кругового сечения немеханизированным щитом диаметром до 6 м без передовой штольни (глухим забоем) в грунтах 1-2 групп | 100 м3
3.29-1-3-0-1273 | 3.29-1273-2 | Проходка тоннелей кругового сечения немеханизированным щитом диаметром до 6 м без передовой штольни (глухим забоем) в грунтах 3 группы | 100 м3
3.29-1-3-0-1273 | 3.29-1273-3 | Проходка тоннелей кругового сечения немеханизированным щитом диаметром до 6 м без передовой штольни (глухим забоем) в грунтах 4 группы | 100 м3
3.29-1-3-0-1273 | 3.29-1273-4 | Проходка тоннелей кругового сечения немеханизированным щитом диаметром до 6 м без передовой штольни (глухим забоем) в грунтах 5 группы | 100 м3
3.29-1-3-0-1273 | 3.29-1273-5 | Проходка тоннелей кругового сечения немеханизированным щитом диаметром до 6 м без передовой штольни (глухим забоем) в грунтах 6-7 групп | 100 м3
3.29-1-3-0-1274 | 3.29-1274-1 | Проходка тоннелей щитом диаметром до 6 м с горизонтальными площадками в грунтах группы 1 | 100 м3 грунта по проектному наружному очертанию конструкции
3.29-1-4-0-1290 | 3.29-1290-1 | Проходка вручную (отбойными молотками) фурнелей снизу - вверх в грунтах 3 группы | 100 м3
3.29-1-4-0-1290 | 3.29-1290-2 | Проходка вручную (отбойными молотками) фурнелей снизу - вверх в грунтах 4 группы | 100 м3
3.29-1-4-0-1290 | 3.29-1290-3 | Проходка вручную (отбойными молотками) фурнелей снизу - вверх в грунтах 5 группы | 100 м3
3.29-1-4-0-1290 | 3.29-1290-4 | Проходка вручную (отбойными молотками) фурнелей снизу - вверх в грунтах 6-7 групп | 100 м3
3.29-1-4-0-1291 | 3.29-1291-1 | Проходка эскалаторных тоннелей диаметром до 8,5 м при сборной обделке в незамороженных грунтах групп 1-2 | 100 м3 грунта по проектному наружному очертанию конструкции
3.29-1-4-0-1291 | 3.29-1291-2 | Проходка эскалаторных тоннелей диаметром до 8,5 м при сборной обделке в незамороженных грунтах группы 3 | 100 м3 грунта по проектному наружному очертанию конструкции
3.29-1-4-0-1291 | 3.29-1291-3 | Проходка эскалаторных тоннелей диаметром до 8,5 м при сборной обделке в незамороженных грунтах группы 4 | 100 м3 грунта по проектному наружному очертанию конструкции
3.29-1-4-0-1291 | 3.29-1291-4 | Проходка эскалаторных тоннелей диаметром до 8,5 м при сборной обделке в незамороженных грунтах группы 5 | 100 м3 грунта по проектному наружному очертанию конструкции
3.29-1-4-0-1291 | 3.29-1291-5 | Проходка эскалаторных тоннелей диаметром до 8,5 м при сборной обделке в незамороженных грунтах группы 6-7 | 100 м3 грунта по проектному наружному очертанию конструкции
3.29-1-4-0-1291 | 3.29-1291-6 | Проходка эскалаторных тоннелей диаметром до 8,5 м при сборной обделке в замороженных грунтах групп 1-2 | 100 м3 грунта по проектному наружному очертанию конструкции
3.29-1-4-0-1291 | 3.29-1291-7 | Проходка эскалаторных тоннелей диаметром до 8,5 м при сборной обделке в замороженных грунтах группы 3 | 100 м3 грунта по проектному наружному очертанию конструкции
3.29-1-4-0-1291 | 3.29-1291-8 | Проходка эскалаторных тоннелей диаметром до 8,5 м при сборной обделке в замороженных грунтах группы 4 | 100 м3 грунта по проектному наружному очертанию конструкции
3.29-1-4-0-1292 | 3.29-1292-1 | Проходка эскалаторных тоннелей диаметром 9,8 м при сборной обделке в незамороженных грунтах 3 группы | 100 м3
3.29-1-4-0-1292 | 3.29-1292-2 | Проходка эскалаторных тоннелей диаметром 9,8 м при сборной обделке в незамороженных грунтах 4 группы | 100 м3
3.29-1-4-0-1292 | 3.29-1292-3 | Проходка эскалаторных тоннелей диаметром 9,8 м при сборной обделке в незамороженных грунтах 5 группы | 100 м3
3.29-1-4-0-1292 | 3.29-1292-4 | Проходка эскалаторных тоннелей диаметром 9,8 м при сборной обделке в незамороженных грунтах 6-7 групп | 100 м3
3.29-1-4-0-1293 | 3.29-1293-1 | Проходка эскалаторных тоннелей диаметром 9,8 м при сборной обделке в замороженных грунтах 3 группы | 100 м3
3.29-1-4-0-1293 | 3.29-1293-2 | Проходка эскалаторных тоннелей диаметром 9,8 м при сборной обделке в замороженных грунтах 4 группы | 100 м3
3.29-1-4-0-1294 | 3.29-1294-1 | Расширение сечения наклонных тоннелей при проходке с передовой выработкой в грунтах группы 5 | 100 м3 грунта по проектному наружному очертанию конструкции
3.29-1-4-0-1294 | 3.29-1294-2 | Расширение сечения наклонных тоннелей при проходке с передовой выработкой в грунтах группы 6-7 | 100 м3 грунта по проектному наружному очертанию конструкции
3.29-1-4-0-1305 | 3.29-1305-1 | Проходка наклонных ходов механизированным щитом импортного производства диаметром 10,6 м в грунтах 2 группы | 100 м3
3.29-1-4-0-1305 | 3.29-1305-2 | Проходка наклонных ходов механизированным щитом импортного производства диаметром 10,6 м в грунтах 3 группы | 100 м3
3.29-1-4-0-1305 | 3.29-1305-3 | Проходка наклонных ходов механизированным щитом импортного производства диаметром 10,6 м в грунтах 4 группы | 100 м3
3.29-1-4-0-1305 | 3.29-1305-4 | Проходка наклонных ходов механизированным щитом импортного производства диаметром 10,6 м в грунтах 5 группы | 100 м3
3.29-1-5-0-1315 | 3.29-1315-1 | Установка стальных штанг длиной 1,5 м при бурении шпуров бурильными молотками в кровлю выработок в грунтах группы 4 | 100 шт. штанг
3.29-1-5-0-1315 | 3.29-1315-2 | Установка стальных штанг длиной 1,5 м при бурении шпуров бурильными молотками в кровлю выработок в грунтах группы 5 | 100 шт. штанг
3.29-1-5-0-1315 | 3.29-1315-3 | Установка стальных штанг длиной 1,5 м при бурении шпуров бурильными молотками в кровлю выработок в грунтах группы 6-7 | 100 шт. штанг
3.29-1-5-0-1315 | 3.29-1315-4 | Установка стальных штанг длиной 1,5 м при бурении шпуров бурильными молотками в стены выработок в грунтах группы 4 | 100 шт. штанг
3.29-1-5-0-1315 | 3.29-1315-5 | Установка стальных штанг длиной 1,5 м при бурении шпуров бурильными молотками в стены выработок в грунтах группы 5 | 100 шт. штанг
3.29-1-5-0-1315 | 3.29-1315-6 | Установка стальных штанг длиной 1,5 м при бурении шпуров бурильными молотками в стены выработок в грунтах группы 6-7 | 100 шт. штанг
3.29-1-5-0-1315 | 3.29-1315-7 | Установка стальных штанг длиной 1,5 м при бурении шпуров бурильными молотками в лоток выработок в грунтах группы 4 | 100 шт. штанг
3.29-1-5-0-1315 | 3.29-1315-8 | Установка стальных штанг длиной 1,5 м при бурении шпуров бурильными молотками в лоток выработок в грунтах группы 5 | 100 шт. штанг
3.29-1-5-0-1315 | 3.29-1315-9 | Установка стальных штанг длиной 1,5 м при бурении шпуров бурильными молотками в лоток выработок в грунтах группы 6-7 | 100 шт. штанг
3.29-1-5-0-1316 | 3.29-1316-1 | Добавлять при длине штанги более 1,5 м или исключать при длине штанги менее 1,5 м на каждые 0,5 м при установке стальных штанг с бурением шпуров бурильными молотками в кровлю выработок в грунтах группы 4 | 100 шт. штанг
3.29-1-5-0-1316 | 3.29-1316-2 | Добавлять при длине штанги более 1,5 м или исключать при длине штанги менее 1,5 м на каждые 0,5 м при установке стальных штанг с бурением шпуров бурильными молотками в кровлю выработок в грунтах группы 5 | 100 шт. штанг
3.29-1-5-0-1316 | 3.29-1316-3 | Добавлять при длине штанги более 1,5 м или исключать при длине штанги менее 1,5 м на каждые 0,5 м при установке стальных штанг с бурением шпуров бурильными молотками в кровлю выработок в грунтах группы 6-7 | 100 шт. штанг
3.29-1-5-0-1316 | 3.29-1316-4 | Добавлять при длине штанги более 1,5 м или исключать при длине штанги менее 1,5 м на каждые 0,5 м при установке стальных штанг с бурением шпуров бурильными молотками в стены выработок в грунтах группы 4 | 100 шт. штанг
3.29-1-5-0-1316 | 3.29-1316-5 | Добавлять при длине штанги более 1,5 м или исключать при длине штанги менее 1,5 м на каждые 0,5 м при установке стальных штанг с бурением шпуров бурильными молотками в стены выработок в грунтах группы 5 | 100 шт. штанг
3.29-1-5-0-1316 | 3.29-1316-6 | Добавлять при длине штанги более 1,5 м или исключать при длине штанги менее 1,5 м на каждые 0,5 м при установке стальных штанг с бурением шпуров бурильными молотками в стены выработок в грунтах группы 6-7 | 100 шт. штанг
3.29-1-5-0-1316 | 3.29-1316-7 | Добавлять при длине штанги более 1,5 м или исключать при длине штанги менее 1,5 м на каждые 0,5 м при установке стальных штанг с бурением шпуров бурильными молотками в лоток выработок в грунтах группы 4 | 100 шт. штанг
3.29-1-5-0-1316 | 3.29-1316-8 | Добавлять при длине штанги более 1,5 м или исключать при длине штанги менее 1,5 м на каждые 0,5 м при установке стальных штанг с бурением шпуров бурильными молотками в лоток выработок в грунтах группы 5 | 100 шт. штанг
3.29-1-5-0-1316 | 3.29-1316-9 | Добавлять при длине штанги более 1,5 м или исключать при длине штанги менее 1,5 м на каждые 0,5 м при установке стальных штанг с бурением шпуров бурильными молотками в лоток выработок в грунтах группы 6-7 | 100 шт. штанг
3.29-1-5-0-1317 | 3.29-1317-1 | Установка железобетонных штанг длиной 1,5 м при бурении шпуров бурильными молотками в кровлю выработок в грунтах группы 4 | 100 шт. штанг
3.29-1-5-0-1317 | 3.29-1317-2 | Установка железобетонных штанг длиной 1,5 м при бурении шпуров бурильными молотками в кровлю выработок в грунтах группы 5 | 100 шт. штанг
3.29-1-5-0-1317 | 3.29-1317-3 | Установка железобетонных штанг длиной 1,5 м при бурении шпуров бурильными молотками в кровлю выработок в грунтах группы 6-7 | 100 шт. штанг
3.29-1-5-0-1317 | 3.29-1317-4 | Установка железобетонных штанг длиной 1,5 м при бурении шпуров бурильными молотками в стены выработок в грунтах группы 4 | 100 шт. штанг
3.29-1-5-0-1317 | 3.29-1317-5 | Установка железобетонных штанг длиной 1,5 м при бурении шпуров бурильными молотками в стены выработок в грунтах группы 5 | 100 шт. штанг
3.29-1-5-0-1317 | 3.29-1317-6 | Установка железобетонных штанг длиной 1,5 м при бурении шпуров бурильными молотками в стены выработок в грунтах группы 6-7 | 100 шт. штанг
3.29-1-5-0-1317 | 3.29-1317-7 | Установка железобетонных штанг длиной 1,5 м при бурении шпуров бурильными молотками в лоток выработок в грунтах группы 4 | 100 шт. штанг
3.29-1-5-0-1317 | 3.29-1317-8 | Установка железобетонных штанг длиной 1,5 м при бурении шпуров бурильными молотками в лоток выработок в грунтах группы 5 | 100 шт. штанг
3.29-1-5-0-1317 | 3.29-1317-9 | Установка железобетонных штанг длиной 1,5 м при бурении шпуров бурильными молотками в лоток выработок в грунтах группы 6-7 | 100 шт. штанг
3.29-1-5-0-1318 | 3.29-1318-1 | Добавлять при длине штанги более 1,5 м или исключать при длине штанги менее 1,5 м на каждые 0,5 м при установке железобетонных штанг с бурением шпуров бурильными молотками в кровлю выработок в группах грунтов 4 | 100 шт. штанг
3.29-1-5-0-1318 | 3.29-1318-2 | Добавлять при длине штанги более 1,5 м или исключать при длине штанги менее 1,5 м на каждые 0,5 м при установке железобетонных штанг с бурением шпуров бурильными молотками в кровлю выработок в группах грунтов 5 | 100 шт. штанг
3.29-1-5-0-1318 | 3.29-1318-3 | Добавлять при длине штанги более 1,5 м или исключать при длине штанги менее 1,5 м на каждые 0,5 м при установке железобетонных штанг с бурением шпуров бурильными молотками в кровлю выработок в группах грунтов 6-7 | 100 шт. штанг
3.29-1-5-0-1318 | 3.29-1318-4 | Добавлять при длине штанги более 1,5 м или исключать при длине штанги менее 1,5 м на каждые 0,5 м при установке железобетонных штанг с бурением шпуров бурильными молотками в стены выработок в группах грунтов 4 | 100 шт. штанг
3.29-1-5-0-1318 | 3.29-1318-5 | Добавлять при длине штанги более 1,5 м или исключать при длине штанги менее 1,5 м на каждые 0,5 м при установке железобетонных штанг с бурением шпуров бурильными молотками в стены выработок в группах грунтов 5 | 100 шт. штанг
3.29-1-5-0-1318 | 3.29-1318-6 | Добавлять при длине штанги более 1,5 м или исключать при длине штанги менее 1,5 м на каждые 0,5 м при установке железобетонных штанг с бурением шпуров бурильными молотками в стены выработок в группах грунтов 6-7 | 100 шт. штанг
3.29-1-5-0-1318 | 3.29-1318-7 | Добавлять при длине штанги более 1,5 м или исключать при длине штанги менее 1,5 м на каждые 0,5 м при установке железобетонных штанг с бурением шпуров бурильными молотками в лоток выработок в группах грунтов 4 | 100 шт. штанг
3.29-1-5-0-1318 | 3.29-1318-8 | Добавлять при длине штанги более 1,5 м или исключать при длине штанги менее 1,5 м на каждые 0,5 м при установке железобетонных штанг с бурением шпуров бурильными молотками в лоток выработок в группах грунтов 5 | 100 шт. штанг
3.29-1-5-0-1318 | 3.29-1318-9 | Добавлять при длине штанги более 1,5 м или исключать при длине штанги менее 1,5 м на каждые 0,5 м при установке железобетонных штанг с бурением шпуров бурильными молотками в лоток выработок в группах грунтов 6-7 | 100 шт. штанг
3.29-1-5-0-1319 | 3.29-1319-1 | Установка стальных сеток при штанговом креплении подземных выработок | 100 м2 поверхности
3.29-1-5-0-1320 | 3.29-1320-1 | Установка стальных подхватов при штанговом креплении подземных выработок | 1 т стальных конструкций
3.29-1-5-0-1321 | 3.29-1321-1 | Бурение скважин диаметром 102 мм для укрепления грунтов способом струйной цементации при сооружении сбойки закрытым способом | 1 м
3.29-1-5-0-1321 | 3.29-1321-2 | Устройство горизонтальных грунтоцементных свай диаметром 800 мм при сооружении сбойки закрытым способом | 1 м
3.29-1-6-0-1334 | 3.29-1334-1 | Устройство железобетонной обделки при сооружении шахтных стволов диаметром 6,4 м стволопроходческим комплексом типа «Херренкнехт» | 1 т
3.29-1-6-0-1335 | 3.29-1335-1 | Укладка сборной обделки из чугунных тюбингов с помощью лебедок в горизонтальных тоннелях с применением болтовых комплектов со сферическими шайбами (с лотком), диаметр кольца 5,5 м | 1 кольцо
3.29-1-6-0-1335 | 3.29-1335-2 | Укладка сборной обделки из чугунных тюбингов с помощью лебедок в горизонтальных тоннелях с применением болтовых комплектов со сферическими шайбами (с лотком), диаметр кольца 6 м | 1 кольцо
3.29-1-6-0-1336 | 3.29-1336-1 | Укладка клиновидных прокладок массой до 500 кг лебедками | 1 шт.
3.29-1-6-0-1336 | 3.29-1336-2 | Укладка клиновидных прокладок массой до 500 кг механическим укладчиком | 1 шт.
3.29-1-6-0-1337 | 3.29-1337-1 | Укладка лебедками первых трех колец сборной железобетонной обделки из блоков в тоннелях диаметром от 4 м до 6 м | 1 комплект
3.29-1-6-0-1337 | 3.29-1337-2 | Укладка лебедками первых трех колец сборной железобетонной обделки из тюбингов в тоннелях диаметром от 4 м до 6 м | 1 комплект
3.29-1-6-0-1337 | 3.29-1337-3 | Укладка лебедками первых трех колец сборной железобетонной обделки из тюбингов в тоннелях диаметром более 6 м | 1 комплект
3.29-1-6-0-1338 | 3.29-1338-1 | Укладка лебедками последующих колец сборной железобетонной обделки из блоков в тоннелях диаметром от 4 м до 6 м | 1 кольцо
3.29-1-6-0-1338 | 3.29-1338-2 | Укладка лебедками последующих колец сборной железобетонной обделки из тюбингов в тоннелях диаметром от 4 м до 6 м | 1 кольцо
3.29-1-6-0-1338 | 3.29-1338-3 | Укладка лебедками последующих колец сборной железобетонной обделки из тюбингов в тоннелях диаметром более 6 м | 1 кольцо
3.29-1-6-0-1339 | 3.29-1339-1 | Укладка механическим укладчиком сборной обделки из тюбингов чугунных с применением болтовых комплектов со сферическими шайбами в тоннелях диаметром до 6 м | 1 кольцо
3.29-1-6-0-1339 | 3.29-1339-2 | Укладка механическим укладчиком сборной обделки из тюбингов железобетонных, в тоннелях диаметром от 4 м до 6 м | 1 кольцо
3.29-1-6-0-1339 | 3.29-1339-3 | Укладка механическим укладчиком сборной обделки из тюбингов железобетонных, в тоннелях диаметром более 6 м | 1 кольцо
3.29-1-6-0-1340 | 3.29-1340-1 | Укладка первых двух колец сборной обделки из чугунных тюбингов лебедками с применением болтовых комплектов со сферическими шайбами (без лотка) в наклонных тоннелях, диаметр кольца 5,5 м | 1 комплект
3.29-1-6-0-1340 | 3.29-1340-2 | Укладка первых двух колец сборной обделки из чугунных тюбингов лебедками с применением болтовых комплектов со сферическими шайбами (без лотка) в наклонных тоннелях, диаметр кольца 6 м | 1 комплект
3.29-1-6-0-1340 | 3.29-1340-3 | Укладка первых двух колец сборной обделки из чугунных тюбингов лебедками с применением болтовых комплектов со сферическими шайбами (без лотка) в наклонных тоннелях, диаметр кольца 7,5 м | 1 комплект
3.29-1-6-0-1340 | 3.29-1340-4 | Укладка первых двух колец сборной обделки из чугунных тюбингов лебедками с применением болтовых комплектов со сферическими шайбами (без лотка) в наклонных тоннелях, диаметр кольца 8,5 м | 1 комплект
3.29-1-6-0-1340 | 3.29-1340-5 | Укладка первых двух колец сборной обделки из чугунных тюбингов лебедками с применением болтовых комплектов со сферическими шайбами (без лотка) в наклонных тоннелях, диаметр кольца 9,5 м | 1 комплект
3.29-1-6-0-1340 | 3.29-1340-6 | Укладка первых двух колец сборной обделки из чугунных тюбингов лебедками с применением болтовых комплектов со сферическими шайбами (без лотка) в наклонных тоннелях, диаметр кольца 9,8 м | 1 комплект
3.29-1-6-0-1341 | 3.29-1341-1 | Укладка первых трех колец сборной обделки из чугунных тюбингов лебедками с применением болтовых комплектов со сферическими шайбами (без лотка) в горизонтальных тоннелях, диаметр кольца 5,5 м | 1 комплект
3.29-1-6-0-1341 | 3.29-1341-2 | Укладка первых трех колец сборной обделки из чугунных тюбингов лебедками с применением болтовых комплектов со сферическими шайбами (без лотка) в горизонтальных тоннелях, диаметр кольца 6 м | 1 комплект
3.29-1-6-0-1341 | 3.29-1341-3 | Укладка первых трех колец сборной обделки из чугунных тюбингов лебедками с применением болтовых комплектов со сферическими шайбами (без лотка) в горизонтальных тоннелях, диаметр кольца 7,5 м | 1 комплект
3.29-1-6-0-1341 | 3.29-1341-4 | Укладка первых трех колец сборной обделки из чугунных тюбингов лебедками с применением болтовых комплектов со сферическими шайбами (без лотка) в горизонтальных тоннелях, диаметр кольца 8,5 м | 1 комплект
3.29-1-6-0-1341 | 3.29-1341-5 | Укладка первых трех колец сборной обделки из чугунных тюбингов лебедками с применением болтовых комплектов со сферическими шайбами (без лотка) в горизонтальных тоннелях, диаметр кольца 9,5 м | 1 комплект
3.29-1-6-0-1342 | 3.29-1342-1 | Укладка сборной обделки из чугунных тюбингов кольца диаметром 8,5 м с помощью механического укладчика в проемной части колонной станции с применением болтовых комплектов со сферическими шайбами (с лотком) | 1 кольцо
3.29-1-6-0-1343 | 3.29-1343-1 | Укладка сборной обделки из чугунных тюбингов кольца диаметром 9,8 м механическим укладчиком в эскалаторном тоннеле с применением болтовых комплектов со сферическими шайбами (без лотка) | 1 кольцо
3.29-1-6-0-1344 | 3.29-1344-1 | Укладка сборной обделки из чугунных тюбингов механическим укладчиком с применением болтовых комплектов со сферическими шайбами (без лотка) в горизонтальных тоннелях, диаметр кольца 5,5 м | 1 кольцо
3.29-1-6-0-1344 | 3.29-1344-2 | Укладка сборной обделки из чугунных тюбингов механическим укладчиком с применением болтовых комплектов со сферическими шайбами (без лотка) в горизонтальных тоннелях, диаметр кольца 6 м | 1 кольцо
3.29-1-6-0-1344 | 3.29-1344-3 | Укладка сборной обделки из чугунных тюбингов механическим укладчиком с применением болтовых комплектов со сферическими шайбами (без лотка) в горизонтальных тоннелях, диаметр кольца 7,5 м | 1 кольцо
3.29-1-6-0-1344 | 3.29-1344-4 | Укладка сборной обделки из чугунных тюбингов механическим укладчиком с применением болтовых комплектов со сферическими шайбами (без лотка) в горизонтальных тоннелях, диаметр кольца 8,5 м | 1 кольцо
3.29-1-6-0-1344 | 3.29-1344-5 | Укладка сборной обделки из чугунных тюбингов механическим укладчиком с применением болтовых комплектов со сферическими шайбами (без лотка) в горизонтальных тоннелях, диаметр кольца 9,5 м | 1 кольцо
3.29-1-6-0-1344 | 3.29-1344-6 | Укладка сборной обделки из чугунных тюбингов лебедками с применением болтовых комплектов со сферическими шайбами (без лотка) последующих колец в горизонтальных тоннелях, диаметр кольца 5,5 м | 1 кольцо
3.29-1-6-0-1344 | 3.29-1344-7 | Укладка сборной обделки из чугунных тюбингов лебедками с применением болтовых комплектов со сферическими шайбами (без лотка) последующих колец в горизонтальных тоннелях, диаметр кольца 6 м | 1 кольцо
3.29-1-6-0-1344 | 3.29-1344-8 | Укладка сборной обделки из чугунных тюбингов лебедками с применением болтовых комплектов со сферическими шайбами (без лотка) последующих колец в горизонтальных тоннелях, диаметр кольца 7,5 м | 1 кольцо
3.29-1-6-0-1344 | 3.29-1344-9 | Укладка сборной обделки из чугунных тюбингов лебедками с применением болтовых комплектов со сферическими шайбами (без лотка) последующих колец в горизонтальных тоннелях, диаметр кольца 8,5 м | 1 кольцо
3.29-1-6-0-1344 | 3.29-1344-10 | Укладка сборной обделки из чугунных тюбингов лебедками с применением болтовых комплектов со сферическими шайбами (без лотка) последующих колец в горизонтальных тоннелях, диаметр кольца 9,5 м | 1 кольцо
3.29-1-6-0-1345 | 3.29-1345-1 | Укладка сборной обделки из чугунных тюбингов механическим укладчиком с применением болтовых комплектов со сферическими шайбами (без лотка) кольца в наклонных тоннелях, диаметр кольца 6 м | 1 кольцо
3.29-1-6-0-1345 | 3.29-1345-2 | Укладка сборной обделки из чугунных тюбингов лебедками с применением болтовых комплектов со сферическими шайбами (без лотка) последующих колец в наклонных тоннелях, диаметр кольца 6 м | 1 кольцо
3.29-1-6-0-1345 | 3.29-1345-3 | Укладка сборной обделки из чугунных тюбингов кольца диаметром 9,8 м механическим укладчиком в эскалаторном тоннеле с применением болтовых комплектов со сферическими шайбами (без лотка) | 1 кольцо
3.29-1-6-0-1345 | 3.29-1345-4 | Укладка сборной обделки из чугунных тюбингов с помощью лебедок в горизонтальных тоннелях с применением болтовых комплектов со сферическими шайбами (с лотком), диаметр кольца 5,5 м | 1 кольцо
3.29-1-6-0-1345 | 3.29-1345-5 | Укладка сборной обделки из чугунных тюбингов с помощью лебедок в горизонтальных тоннелях с применением болтовых комплектов со сферическими шайбами (с лотком), диаметр кольца 6 м | 1 кольцо
3.29-1-6-0-1345 | 3.29-1345-6 | Укладка сборной обделки из чугунных тюбингов лебедками с применением болтовых комплектов со сферическими шайбами (без лотка) последующих колец в наклонных тоннелях, диаметр кольца 5,5 м | 1 кольцо
3.29-1-6-0-1345 | 3.29-1345-7 | Укладка сборной обделки из чугунных тюбингов лебедками с применением болтовых комплектов со сферическими шайбами (без лотка) последующих колец в наклонных тоннелях, диаметр кольца 6 м | 1 кольцо
3.29-1-6-0-1345 | 3.29-1345-8 | Укладка сборной обделки из чугунных тюбингов лебедками с применением болтовых комплектов со сферическими шайбами (без лотка) последующих колец в наклонных тоннелях, диаметр кольца 7,5 м | 1 кольцо
3.29-1-6-0-1345 | 3.29-1345-9 | Укладка сборной обделки из чугунных тюбингов лебедками с применением болтовых комплектов со сферическими шайбами (без лотка) последующих колец в наклонных тоннелях, диаметр кольца 8,5 м | 1 кольцо
3.29-1-6-0-1345 | 3.29-1345-10 | Укладка сборной обделки из чугунных тюбингов лебедками с применением болтовых комплектов со сферическими шайбами (без лотка) последующих колец в наклонных тоннелях, диаметр кольца 9,5 м | 1 кольцо
3.29-1-6-0-1346 | 3.29-1346-2 | Укладка сборной обделки из чугунных тюбингов механизированным щитом импортного производства в тоннелях диаметром до 6,5 м | 1 шт.
3.29-1-6-0-1346 | 3.29-1346-3 | Укладка сборной обделки из стальных тюбингов механизированным щитом импортного производства в тоннелях диаметром до 6,5 м | 1 шт.
3.29-1-6-0-1346 | 3.29-1346-4 | Укладка сборной обделки из железобетонных блоков механизированным щитом импортного производства в наклонных тоннелях диаметр до 11,5 м | 1 шт.
3.29-1-6-0-1347 | 3.29-1347-1 | Укладка сборной обделки из чугунных тюбингов механическим укладчиком в тоннелях диаметром до 6 м с применением болтов с плоскими шайбами | 1 т тюбингов
3.29-1-6-0-1347 | 3.29-1347-2 | Укладка сборной обделки из чугунных тюбингов лебедками первых трех колец в тоннелях диаметром до 6 м с применением болтов с плоскими шайбами | 1 т тюбингов
3.29-1-6-0-1347 | 3.29-1347-3 | Укладка сборной обделки лебедками последующих колец в тоннелях диаметром до 6 м с применением болтов с плоскими шайбами | 1 т тюбингов
3.29-1-6-0-1347 | 3.29-1347-4 | Укладка сборной обделки из чугунных тюбингов механическим укладчиком в тоннелях диаметром более 6 м с применением болтов с плоскими шайбами | 1 т тюбингов
3.29-1-6-0-1347 | 3.29-1347-5 | Укладка сборной обделки из чугунных тюбингов лебедками первых трех колец в тоннелях диаметром более 6 м с применением болтов с плоскими шайбами | 1 т тюбингов
3.29-1-6-0-1347 | 3.29-1347-6 | Укладка сборной обделки из чугунных тюбингов лебедками последующих колец в тоннелях диаметром более 6 м с применением болтов с плоскими шайбами | 1 т тюбингов
3.29-1-6-0-1347 | 3.29-1347-7 | Укладка сборной обделки из чугунных тюбингов с применением болтов с плоскими шайбами механическим укладчиком в наклонных тоннелях | 1 т тюбингов
3.29-1-6-0-1347 | 3.29-1347-8 | Укладка сборной обделки из чугунных тюбингов с применением болтов с плоскими шайбами лебедками первых трех колец в наклонных тоннелях | 1 т тюбингов
3.29-1-6-0-1347 | 3.29-1347-9 | Укладка сборной обделки из чугунных тюбингов с применением болтов с плоскими шайбами лебедками последующих колец в наклонных тоннелях | 1 т тюбингов
3.29-1-6-0-1347 | 3.29-1347-10 | Укладка сборной обделки из чугунных тюбингов с применением болтов с плоскими шайбами лебедками последующих колец в натяжных тоннелях | 1 т тюбингов
3.29-1-6-0-1348 | 3.29-1348-1 | Устройство сборной железобетонной обделки шахтных стволов диаметром более 4 м при проходке обычным способом и способом замораживания | 100 м3 железобетона
3.29-1-6-0-1349 | 3.29-1349-1 | Устройство сборной обделки шахтных стволов диаметром более 4 м из чугунных тюбингов, сооружаемых обычным способом и способом замораживания | 1 т
3.29-1-6-0-1350 | 3.29-1350-1 | Разборка лебедками сборной железобетонной обделки при устройстве проемов в перегонных тоннелях | 1 м3 железобетона
3.29-1-6-0-1351 | 3.29-1351-1 | Разборка лебедками сборной чугунной обделки и тюбингов временного заполнения тоннелей опережающих (пилот-тоннель) | 1 т
3.29-1-6-0-1351 | 3.29-1351-2 | Разборка лебедками сборной чугунной обделки и тюбингов временного заполнения тоннелей наклонных | 1 т
3.29-1-6-0-1351 | 3.29-1351-3 | Разборка лебедками сборной чугунной обделки и тюбингов временного заполнения станционных проемов при устройстве проемов в тоннелях диаметром до 6 м | 1 т
3.29-1-6-0-1351 | 3.29-1351-4 | Разборка лебедками сборной чугунной обделки и тюбингов временного заполнения станционных проемов при устройстве проемов в тоннелях диаметром более 6 м | 1 т
3.29-1-6-0-1351 | 3.29-1351-5 | Разборка лебедками тюбингов временного заполнения станционных проемов | 1 т
3.29-1-6-0-1352 | 3.29-1352-1 | Разборка сборной чугунной обделки опережающего тоннеля (пилот-тоннеля) механическим укладчиком | 1 т тюбингов
3.29-1-6-0-1352 | 3.29-1352-2 | Разборка сборной чугунной обделки опережающего тоннеля (пилот-тоннеля) лебедками | 1 т тюбингов
3.29-1-6-0-1352 | 3.29-1352-3 | Разборка сборной чугунной обделки наклонного тоннеля лебедками | 1 т тюбингов
3.29-1-6-0-1352 | 3.29-1352-4 | Разборка сборной чугунной обделки тюбингов временного заполнения станционных проемов лебедками | 1 т тюбингов
3.29-1-6-0-1352 | 3.29-1352-5 | Разборка сборной чугунной обделки при устройстве проемов в шахтных стволах в нижней части лебедками | 1 т тюбингов
3.29-1-6-0-1352 | 3.29-1352-6 | Разборка сборной чугунной обделки при устройстве проемов в шахтных стволах в верхней части лебедками | 1 т тюбингов
3.29-1-6-0-1352 | 3.29-1352-7 | Разборка сборной чугунной обделки лебедками при устройстве проемов в тоннелях диаметром до 6 м | 1 т тюбингов
3.29-1-6-0-1352 | 3.29-1352-8 | Разборка сборной чугунной обделки лебедками при устройстве проемов в тоннелях диаметром более 6 м | 1 т тюбингов
3.29-1-6-0-1352 | 3.29-1352-9 | Разборка сборной чугунной обделки лебедками упорных колец диаметром до 6 м | 1 т тюбингов
3.29-1-6-0-1352 | 3.29-1352-10 | Разборка сборной чугунной обделки лебедками упорных колец диаметром более 6 м | 1 т тюбингов
3.29-1-6-0-1353 | 3.29-1353-1 | Устройство обделки из блоков БМ и АМБ | 1 т
3.29-1-6-0-1354 | 3.29-1354-1 | Устройство сборной железобетонной обделки дренажных лотков | 100 м лотка
3.29-1-6-0-1355 | 3.29-1355-1 | Устройство сборной железобетонной обделки рамы проема | 100 м3
3.29-1-6-0-1375 | 3.29-1375-1 | Установка арматуры при устройстве монолитных железобетонных обделок в тоннелях глубокого заложения | 1 т
3.29-1-6-0-1375 | 3.29-1375-2 | Установка арматуры при устройстве монолитных железобетонных обделок в шахтных стволах | 1 т
3.29-1-6-0-1376 | 3.29-1376-1 | Установка каркасов арматурных в монолитных конструкциях тоннелей | 1 т
3.29-1-6-0-1377 | 3.29-1377-1 | Устройство монолитной железобетонной обделки ходков при наличии металлоизоляции в грунтах 3 группы | 100 м3
3.29-1-6-0-1377 | 3.29-1377-2 | Устройство монолитной железобетонной обделки ходков при наличии металлоизоляции в грунтах 4-7 групп | 100 м3
3.29-1-6-0-1377 | 3.29-1377-3 | Устройство монолитной железобетонной обделки станционных проемов при наличии металлоизоляции в грунтах 3 группы | 100 м3
3.29-1-6-0-1377 | 3.29-1377-4 | Устройство монолитной железобетонной обделки станционных проемов при наличии металлоизоляции в грунтах 4-5 групп | 100 м3
3.29-1-6-0-1377 | 3.29-1377-5 | Устройство монолитной железобетонной обделки станционных проемов при наличии металлоизоляции в грунтах 6-7 групп | 100 м3
3.29-1-6-0-1377 | 3.29-1377-6 | Устройство монолитной железобетонной обделки станционных проемов с деревянной опалубкой в грунтах 3 группы | 100 м3
3.29-1-6-0-1377 | 3.29-1377-7 | Устройство монолитной железобетонной обделки станционных проемов с деревянной опалубкой в грунтах 4-5 групп | 100 м3
3.29-1-6-0-1377 | 3.29-1377-8 | Устройство монолитной железобетонной обделки станционных проемов с деревянной опалубкой в грунтах 6-7 групп | 100 м3
3.29-1-6-0-1378 | 3.29-1378-1 | Устройство монолитных бетонных лотков (обратных сводов) в грунтах 1-3 групп | 100 м3
3.29-1-6-0-1378 | 3.29-1378-2 | Устройство монолитных бетонных лотков (обратных сводов) в грунтах 4-7 групп | 100 м3
3.29-1-6-0-1379 | 3.29-1379-1 | Устройство монолитных бетонных обделок штолен без удаления временных деревянных крепей в грунтах 1-2 групп | 100 м3
3.29-1-6-0-1379 | 3.29-1379-2 | Устройство монолитных бетонных обделок штолен без удаления временных деревянных крепей в грунтах 3 группы | 100 м3
3.29-1-6-0-1379 | 3.29-1379-3 | Устройство монолитных бетонных обделок штолен без удаления временных деревянных крепей в грунтах 4-6 группы | 100 м3
3.29-1-6-0-1379 | 3.29-1379-4 | Устройство монолитных бетонных обделок штолен с удалением временных деревянных крепей в грунтах 1-2 групп | 100 м3
3.29-1-6-0-1379 | 3.29-1379-5 | Устройство монолитных бетонных обделок штолен с удалением временных деревянных крепей в грунтах 3 группы | 100 м3
3.29-1-6-0-1379 | 3.29-1379-6 | Устройство монолитных бетонных обделок штолен с удалением временных деревянных крепей в грунтах 4-6 группы | 100 м3
3.29-1-6-0-1380 | 3.29-1380-1 | Устройство монолитных бетонных сводов с использованием металлической опалубки с креплением в пределах конструкции толщиной в замке до 50 см в грунтах 1-2 групп | 100 м3
3.29-1-6-0-1380 | 3.29-1380-2 | Устройство монолитных бетонных сводов с использованием металлической опалубки с креплением в пределах конструкции толщиной в замке до 50 см в грунтах 3 группы | 100 м3
3.29-1-6-0-1380 | 3.29-1380-3 | Устройство монолитных бетонных сводов с использованием металлической опалубки с креплением в пределах конструкции толщиной в замке от 51 до 80 см в грунтах 1-2 групп | 100 м3
3.29-1-6-0-1380 | 3.29-1380-4 | Устройство монолитных бетонных сводов с использованием металлической опалубки с креплением в пределах конструкции толщиной в замке от 51 до 80 см в грунтах 3 группы | 100 м3
3.29-1-6-0-1380 | 3.29-1380-5 | Устройство монолитных бетонных сводов с использованием металлической опалубки с креплением в пределах конструкции толщиной в замке от 51 до 80 см в грунтах 4-5 групп | 100 м3
3.29-1-6-0-1380 | 3.29-1380-6 | Устройство монолитных бетонных сводов с использованием металлической опалубки с креплением в пределах конструкции толщиной в замке от 51 до 80 см в грунтах 6-7 групп | 100 м3
3.29-1-6-0-1380 | 3.29-1380-7 | Устройство монолитных бетонных сводов с использованием металлической опалубки с креплением в пределах конструкции толщиной в замке от 81 см в грунтах 1-2 групп | 100 м3
3.29-1-6-0-1380 | 3.29-1380-8 | Устройство монолитных бетонных сводов с использованием металлической опалубки с креплением в пределах конструкции толщиной в замке от 81 см в грунтах 3 группы | 100 м3
3.29-1-6-0-1380 | 3.29-1380-9 | Устройство монолитных бетонных сводов с использованием металлической опалубки с креплением в пределах конструкции толщиной в замке от 81 см в грунтах 4-5 групп | 100 м3
3.29-1-6-0-1380 | 3.29-1380-10 | Устройство монолитных бетонных сводов с использованием металлической опалубки с креплением в пределах конструкции толщиной в замке от 81 см в грунтах 6-7 групп | 100 м3
3.29-1-6-0-1380 | 3.29-1380-11 | Устройство монолитных бетонных сводов с использованием металлической опалубки с выносным креплением толщиной в замке до 50 см в грунтах 3 группы | 100 м3
3.29-1-6-0-1380 | 3.29-1380-12 | Устройство монолитных бетонных сводов с использованием металлической опалубки с выносным креплением толщиной в замке до 50 см в грунтах 4-5 групп | 100 м3
3.29-1-6-0-1380 | 3.29-1380-13 | Устройство монолитных бетонных сводов с использованием металлической опалубки с выносным креплением толщиной в замке до 50 см в грунтах 6-7 групп | 100 м3
3.29-1-6-0-1380 | 3.29-1380-14 | Устройство монолитных бетонных сводов с использованием металлической опалубки с выносным креплением толщиной в замке от 51 до 80 см в грунтах 3 группы | 100 м3
3.29-1-6-0-1380 | 3.29-1380-15 | Устройство монолитных бетонных сводов с использованием металлической опалубки с выносным креплением толщиной в замке от 51 до 80 см в грунтах 4-5 групп | 100 м3
3.29-1-6-0-1380 | 3.29-1380-16 | Устройство монолитных бетонных сводов с использованием металлической опалубки с выносным креплением толщиной в замке от 50 до 80 см в грунтах 6-7 групп | 100 м3
3.29-1-6-0-1380 | 3.29-1380-17 | Устройство монолитных бетонных сводов с использованием металлической опалубки с выносным креплением толщиной в замке более 80 см в грунтах 3 группы | 100 м3
3.29-1-6-0-1380 | 3.29-1380-18 | Устройство монолитных бетонных сводов с использованием металлической опалубки с выносным креплением толщиной в замке более 80 см в грунтах 4-5 групп | 100 м3
3.29-1-6-0-1380 | 3.29-1380-19 | Устройство монолитных бетонных сводов с использованием металлической опалубки с выносным креплением толщиной в замке более 80 см в грунтах 6-7 групп | 100 м3
3.29-1-6-0-1381 | 3.29-1381-1 | Устройство монолитных бетонных сводов с креплением в пределах конструкции при толщине в замке до 50 см в грунтах 4-5 групп | 100 м3
3.29-1-6-0-1381 | 3.29-1381-2 | Устройство монолитных бетонных сводов с креплением в пределах конструкции при толщине в замке до 50 см в грунтах 6-7 групп | 100 м3
3.29-1-6-0-1382 | 3.29-1382-1 | Устройство монолитных бетонных стен толщиной до 60 см, в грунтах 1-2 групп | 100 м3
3.29-1-6-0-1382 | 3.29-1382-2 | Устройство монолитных бетонных стен толщиной до 60 см, в грунтах 3 группы | 100 м3
3.29-1-6-0-1382 | 3.29-1382-3 | Устройство монолитных бетонных стен толщиной до 60 см, в грунтах 4-5 групп | 100 м3
3.29-1-6-0-1382 | 3.29-1382-4 | Устройство монолитных бетонных стен толщиной до 60 см, в грунтах 6-7 групп | 100 м3
3.29-1-6-0-1382 | 3.29-1382-5 | Устройство монолитных бетонных стен толщиной 60-100 см, в грунтах 1-2 групп | 100 м3
3.29-1-6-0-1382 | 3.29-1382-6 | Устройство монолитных бетонных стен толщиной 60-100 см, в грунтах 3 группы | 100 м3
3.29-1-6-0-1382 | 3.29-1382-7 | Устройство монолитных бетонных стен толщиной 60-100 см, в грунтах 4-5 групп | 100 м3
3.29-1-6-0-1382 | 3.29-1382-8 | Устройство монолитных бетонных стен толщиной 60-100 см, в грунтах 6-7 групп | 100 м3
3.29-1-6-0-1383 | 3.29-1383-1 | Устройство монолитных бетонных стен толщиной более 100 см, в грунтах 1-2 групп | 100 м3
3.29-1-6-0-1383 | 3.29-1383-2 | Устройство монолитных бетонных стен толщиной более 100 см, в грунтах 3 группы | 100 м3
3.29-1-6-0-1383 | 3.29-1383-3 | Устройство монолитных бетонных стен толщиной более 100 см в грунтах 4-5 групп | 100 м3
3.29-1-6-0-1383 | 3.29-1383-4 | Устройство монолитных бетонных стен толщиной более 100 см в грунтах 6-7 групп | 100 м3
3.29-1-6-0-1384 | 3.29-1384-1 | Бетонное заполнение под путевой бетон в тоннелях с обделкой из чугунных тюбингов, диаметр тоннеля до 6 м | 100 м3
3.29-1-6-0-1384 | 3.29-1384-2 | Бетонное заполнение под путевой бетон в тоннелях с обделкой из чугунных тюбингов, диаметр тоннеля более 6 м | 100 м3
3.29-1-6-0-1385 | 3.29-1385-1 | Монтаж и демонтаж бетоновода на расстояние, сверх учтенного в нормах и расценках на 150 м | 1 компл.
3.29-1-6-0-1385 | 3.29-1385-2 | Монтаж и демонтаж бетоновода на расстояние, сверх учтенного в нормах и расценках на последующие 150 м | 1 компл.
3.29-1-6-0-1386 | 3.29-1386-1 | Подача и укладка бетонной смеси с помощью бетононасосов производительностью до 40 м3/час на расстояние, сверх учтенного в нормах и расценках на 150 м | 1 м3
3.29-1-6-0-1386 | 3.29-1386-2 | Подача и укладка бетонной смеси с помощью бетононасосов производительностью до 40 м3/час на расстояние, сверх учтенного в нормах и расценках на последующие 150 м | 1 м3
3.29-1-6-0-1400 | 3.29-1400-1 | Торкретирование армированной поверхности при толщине слоя покрытия 30 мм | 100 м2
3.29-1-6-0-1400 | 3.29-1400-2 | Торкретирование армированной поверхности, добавлять или исключать к позиции 3.29-1400-1 при увеличении или уменьшении слоя покрытия на каждые 10 мм | 100 м2
3.29-1-6-0-1401 | 3.29-1401-1 | Торкретирование поверхностей с применением пневматической машины, толщина слоя 30 мм | 100 м2
3.29-1-6-0-1401 | 3.29-1401-2 | Торкретирование поверхностей с применением пневматической машины, добавлять или исключать на каждые 5 мм изменения толщины слоя | 100 м2
3.29-1-6-0-1402 | 3.29-1402-1 | Торкретирование поверхностей с применением штукатурного агрегата, с приготовлением раствора из сухой смеси, толщина слоя 30 мм | 100 м2
3.29-1-6-0-1402 | 3.29-1402-2 | Торкретирование поверхностей с применением штукатурного агрегата, с приготовлением раствора из сухой смеси, добавлять или исключать к позиции 3.29-402-1 на каждые 5 мм изменения толщины слоя | 100 м2
3.29-1-6-0-1403 | 3.29-1403-1 | Устройство набрызг-бетонной обделки толщиной свода 5 см | 100 м2
3.29-1-6-0-1403 | 3.29-1403-2 | Устройство набрызг-бетонной обделки толщиной стен 5 см | 100 м2
3.29-1-6-0-1403 | 3.29-1403-3 | Устройство набрызг-бетонной обделки толщиной лотка 5 см | 100 м2
3.29-1-6-0-1403 | 3.29-1403-4 | Устройство набрызг-бетонной обделки толщиной последующих слоев свода 5 см | 100 м2
3.29-1-6-0-1403 | 3.29-1403-5 | Устройство набрызг-бетонной обделки толщиной последующих слоев стен 5 см | 100 м2
3.29-1-6-0-1403 | 3.29-1403-6 | Устройство набрызг-бетонной обделки толщиной последующих слоев лотка 5 см | 100 м2
3.29-1-6-0-1404 | 3.29-1404-1 | Чеканка расширяющимся цементом швов сборной бетонной и железобетонной обделки из тюбингов, собранных на болтах со сферическими шайбами в тоннелях диаметром до 6 м | 100 м
3.29-1-6-0-1404 | 3.29-1404-2 | Чеканка расширяющимся цементом швов сборной бетонной и железобетонной обделки из блоков в тоннелях диаметром до 6 м | 100 м
3.29-1-6-0-1404 | 3.29-1404-3 | Чеканка расширяющимся цементом швов сборной обделки из чугунных тюбингов, собранных на болтах со сферическими шайбами в тоннелях диаметром до 6 м | 100 м
3.29-1-6-0-1404 | 3.29-1404-4 | Чеканка расширяющимся цементом швов сборной обделки из чугунных тюбингов, собранных на болтах с плоскими шайбами с последующей заменой на болты со сферическими шайбами в тоннелях диаметром до 6 м | 100 м
3.29-1-6-0-1404 | 3.29-1404-5 | Чеканка расширяющимся цементом швов сборной обделки из чугунных тюбингов, собранных на болтах с плоскими шайбами с последующей заменой на болты со сферическими шайбами в тоннелях диаметром более 6 м | 100 м
3.29-1-6-0-1405 | 3.29-1405-1 | Чеканка свинцовой проволокой швов сборной обделки из чугунных тюбингов, собранных на болтах со сферическими шайбами, в тоннелях диаметром до 6 м в две проволоки | 100 м
3.29-1-6-0-1405 | 3.29-1405-2 | Чеканка свинцовой проволокой швов сборной обделки из чугунных тюбингов, собранных на болтах со сферическими шайбами, в тоннелях диаметром более 6 м в одну проволоку | 100 м
3.29-1-6-0-1405 | 3.29-1405-3 | Чеканка свинцовой проволокой швов сборной обделки из чугунных тюбингов, собранных на болтах со сферическими шайбами, в тоннелях диаметром более 6 м в две проволоки | 100 м
3.29-1-6-0-1405 | 3.29-1405-4 | Чеканка свинцовой проволокой швов сборной обделки из чугунных тюбингов, собранных на болтах с плоскими шайбами, с последующей заменой на болты со сферическими шайбами в две проволоки в тоннелях диаметром до 6 м | 100 м
3.29-1-6-0-1405 | 3.29-1405-5 | Чеканка свинцовой проволокой швов сборной обделки из чугунных тюбингов, собранных на болтах с плоскими шайбами, с последующей заменой на болты со сферическими шайбами в две проволоки в тоннелях диаметром более 6 м | 100 м
3.29-1-6-0-1406 | 3.29-1406-1 | Чеканка расширяющимся цементом швов сборной бетонной и железобетонной обделки из тюбингов, собранной на болтах со сферическими шайбами в тоннелях диаметром более 6 м | 100 м шва
3.29-1-6-0-1406 | 3.29-1406-2 | Чеканка расширяющимся цементом швов сборной бетонной и железобетонной обделки из тюбингов, собранной на болтах со сферическими шайбами в шахтных стволах | 100 м шва
3.29-1-6-0-1406 | 3.29-1406-3 | Чеканка расширяющимся цементом швов сборной бетонной и железобетонной обделки из тюбингов, собранной на болтах с плоскими шайбами с последующей заменой на болты со сферическими шайбами в тоннелях диаметром до 6 м | 100 м шва
3.29-1-6-0-1406 | 3.29-1406-4 | Чеканка расширяющимся цементом швов сборной бетонной и железобетонной обделки из тюбингов, собранной на болтах с плоскими шайбами с последующей заменой на болты со сферическими шайбами в тоннелях диаметром более 6 м | 100 м шва
3.29-1-6-0-1406 | 3.29-1406-5 | Чеканка расширяющимся цементом швов сборной бетонной и железобетонной обделки из тюбингов, собранной на болтах с плоскими шайбами с последующей заменой на болты со сферическими шайбами в шахтных стволах | 100 м шва
3.29-1-6-0-1406 | 3.29-1406-6 | Чеканка расширяющимся цементом швов сборной обделки из чугунных тюбингов, собранной на болтах с шайбами сферическими в тоннелях диаметром более 6 м | 100 м шва
3.29-1-6-0-1406 | 3.29-1406-7 | Чеканка расширяющимся цементом швов сборной обделки из чугунных тюбингов, собранной на болтах с шайбами сферическими в тоннелях наклонных | 100 м шва
3.29-1-6-0-1406 | 3.29-1406-8 | Чеканка расширяющимся цементом швов сборной обделки из чугунных тюбингов, собранной на болтах с шайбами сферическими в шахтных стволах | 100 м шва
3.29-1-6-0-1406 | 3.29-1406-9 | Чеканка расширяющимся цементом швов сборной обделки из чугунных тюбингов, собранной на болтах с шайбами плоскими в наклонных тоннелях | 100 м шва
3.29-1-6-0-1406 | 3.29-1406-10 | Чеканка расширяющимся цементом швов сборной обделки из чугунных тюбингов, собранной на болтах с шайбами плоскими в шахтных стволах | 100 м шва
3.29-1-6-0-1406 | 3.29-1406-11 | Повторная чеканка расширяющимся цементом швов сборной обделки из чугунных тюбингов, собранной на болтах со сферическими шайбами, в тоннелях диаметром до 6 м | 100 м шва
3.29-1-6-0-1406 | 3.29-1406-12 | Повторная чеканка расширяющимся цементом швов сборной обделки из чугунных тюбингов, собранной на болтах со сферическими шайбами, в тоннелях диаметром более 6 м | 100 м шва
3.29-1-6-0-1406 | 3.29-1406-13 | Повторная чеканка расширяющимся цементом швов сборной обделки из чугунных тюбингов, собранной на болтах со сферическими шайбами, в шахтных стволах | 100 м шва
3.29-1-6-0-1407 | 3.29-1407-1 | Чеканка свинцовой проволокой швов сборной обделки из чугунных тюбингов, собранной на болтах со сферическими шайбами в тоннелях диаметром до 6 м в одну проволоку | 100 м шва
3.29-1-6-0-1407 | 3.29-1407-2 | Чеканка свинцовой проволокой швов сборной обделки из чугунных тюбингов, собранной на болтах со сферическими шайбами в наклонных тоннелях в одну проволоку | 100 м шва
3.29-1-6-0-1407 | 3.29-1407-3 | Чеканка свинцовой проволокой швов сборной обделки из чугунных тюбингов, собранной на болтах со сферическими шайбами в наклонных тоннелях в две проволоки | 100 м шва
3.29-1-6-0-1407 | 3.29-1407-4 | Чеканка свинцовой проволокой швов сборной обделки из чугунных тюбингов, собранной на болтах со сферическими шайбами в шахтных стволах в одну проволоку | 100 м шва
3.29-1-6-0-1407 | 3.29-1407-5 | Чеканка свинцовой проволокой швов сборной обделки из чугунных тюбингов, собранной на болтах со сферическими шайбами в шахтных стволах в две проволоки | 100 м шва
3.29-1-6-0-1407 | 3.29-1407-6 | Чеканка свинцовой проволокой швов сборной обделки из чугунных тюбингов, собранной на болтах с плоскими шайбами с заменой на болты со сферическими шайбами в одну проволоку, в тоннелях диаметром до 6 м | 100 м шва
3.29-1-6-0-1407 | 3.29-1407-7 | Чеканка свинцовой проволокой швов сборной обделки из чугунных тюбингов, собранной на болтах с плоскими шайбами с заменой на болты со сферическими шайбами в одну проволоку, в тоннелях диаметром более 6 м | 100 м шва
3.29-1-6-0-1407 | 3.29-1407-8 | Чеканка свинцовой проволокой швов сборной обделки из чугунных тюбингов, собранной на болтах с плоскими шайбами с заменой на болты со сферическими шайбами в наклонных тоннелях в одну проволоку | 100 м шва
3.29-1-6-0-1407 | 3.29-1407-9 | Чеканка свинцовой проволокой швов сборной обделки из чугунных тюбингов, собранной на болтах с плоскими шайбами с заменой на болты со сферическими шайбами в наклонных тоннелях в две проволоки | 100 м шва
3.29-1-6-0-1407 | 3.29-1407-10 | Чеканка свинцовой проволокой швов сборной обделки из чугунных тюбингов, собранной на болтах с плоскими шайбами с заменой на болты со сферическими шайбами в шахтных стволах в одну проволоку | 100 м шва
3.29-1-6-0-1407 | 3.29-1407-11 | Чеканка свинцовой проволокой швов сборной обделки из чугунных тюбингов, собранной на болтах с плоскими шайбами с заменой на болты со сферическими шайбами в шахтных стволах в две проволоки | 100 м шва
3.29-1-7-0-1430 | 3.29-1430-1 | Гидроизоляция швов блочной железобетонной обделки перегонного тоннеля | 1 м шва
3.29-1-7-0-1431 | 3.29-1431-1 | Гидроизоляция швов чугунной тюбинговой обделки перегонного тоннеля | 1 м шва
3.29-1-7-0-1432 | 3.29-1432-1 | Устройство железобетонной гидроизоляционной обоймы (рубашки) в тоннелях с опалубкой стальной | 100 м3 бетона в конструкции
3.29-1-7-0-1432 | 3.29-1432-2 | Устройство железобетонной гидроизоляционной обоймы (рубашки) в тоннелях с опалубкой деревянной при толщине рубашки до 30 см | 100 м3 бетона в конструкции
3.29-1-7-0-1432 | 3.29-1432-3 | Устройство железобетонной гидроизоляционной обоймы (рубашки) в тоннелях с опалубкой деревянной при толщине рубашки более 30 см | 100 м3 бетона в конструкции
3.29-1-7-0-1432 | 3.29-1432-4 | Устройство железобетонной гидроизоляционной обоймы (рубашки) в шахтных стволах | 100 м3 бетона в конструкции
3.29-1-7-0-1432 | 3.29-1432-5 | Бетонное заполнение свода и стен обделки из тюбингов с деревянной опалубкой | 100 м3 бетона в конструкции
3.29-1-7-0-1432 | 3.29-1432-6 | Бетонное заполнение свода и стен обделки из тюбингов со стальной опалубкой в тоннелях диаметром до 6 м | 100 м3 бетона в конструкции
3.29-1-7-0-1432 | 3.29-1432-7 | Бетонное заполнение свода и стен обделки из тюбингов со стальной опалубкой в тоннелях диаметром более 6 м | 100 м3 бетона в конструкции
3.29-1-7-0-1432 | 3.29-1432-10 | Бетонное заполнение под путевой бетон в тоннелях с обделкой из монолитного бетона | 100 м3 бетона в конструкции
3.29-1-7-0-1432 | 3.29-1432-11 | Бетонное заполнение лотков в ходках | 100 м3 бетона в конструкции
3.29-1-7-0-1432 | 3.29-1432-12 | Устройство водосливов в ячейках тюбингов | 100 м3 бетона в конструкции
3.29-1-7-0-1433 | 3.29-1433-1 | Устройство металлической гидроизоляции | 1 т
3.29-1-7-0-1433 | 3.29-1433-2 | Испытание металлической гидроизоляции | 1000 м2
3.29-1-7-0-1434 | 3.29-1434-1 | Устройство оклеечной гидроизоляции в з слоя в шахтных стволах | 100 м2 поверхности
3.29-1-7-0-1434 | 3.29-1434-2 | Устройство оклеечной гидроизоляции в 3 слоя в тоннелях | 100 м2 поверхности
3.29-1-7-0-1434 | 3.29-1434-3 | Добавлять или исключать при изменении количества слоев оклеечной гидроизоляции на 1 слой в стволах и тоннелях | 100 м2 поверхности
3.29-1-7-0-1435 | 3.29-1435-1 | Соединение оклеечной гидроизоляции с тюбинговой обделкой стальными планками | 1 т металла
3.29-1-7-0-1435 | 3.29-1435-2 | Соединение оклеечной гидроизоляции с тюбинговой обделкой чугунными планками | 1 т металла
3.29-1-7-0-1435 | 3.29-1435-3 | Гидроизоляционные работы при укладке опорных тюбингов на бетонное основание | 1 т металла
3.29-1-7-0-1436 | 3.29-1436-1 | Укладка бетона за металлическую гидроизоляцию тоннелей в грунтах 3 группы | 100 м3
3.29-1-7-0-1436 | 3.29-1436-2 | Укладка бетона за металлическую гидроизоляцию тоннелей в грунтах 4-5 групп | 100 м3
3.29-1-7-0-1436 | 3.29-1436-3 | Укладка бетона за металлическую гидроизоляцию тоннелей в грунтах 6-7 групп | 100 м3
3.29-1-7-0-1437 | 3.29-1437-1 | Устройство зонтов из асбестоцементных плит в тоннелях станционных | 100 м2 поверхности зонта
3.29-1-7-0-1437 | 3.29-1437-2 | Устройство зонтов из асбестоцементных плит в тоннелях эскалаторных | 100 м2 поверхности зонта
3.29-1-7-0-1437 | 3.29-1437-3 | Устройство зонтов из алюминиевых профилей в тоннелях эскалаторных | 100 м2 поверхности зонта
3.29-1-7-0-1438 | 3.29-1438-1 | Устройство обмазочной гидроизоляции железобетонных блоков | 100 м2 поверхности
3.29-1-7-0-1439 | 3.29-1439-1 | Устройство оклеечной гидроизоляции лотка в тоннелях в 3 слоя | 100 м2
3.29-1-7-0-1439 | 3.29-1439-2 | Устройство оклеечной гидроизоляции лотка в тоннелях, добавлять или исключать к позиции 29-1439-1 при изменении числа слоев оклеечной гидроизоляции на один слой | 100 м2
3.29-1-7-0-1440 | 3.29-1440-1 | Устройство осадочных швов при изоляции тоннелей гидростеклоизолом в стенах | 100 м шва
3.29-1-7-0-1440 | 3.29-1440-2 | Устройство осадочных швов при изоляции тоннелей гидростеклоизолом в перекрытии | 100 м шва
3.29-1-7-0-1440 | 3.29-1440-3 | Устройство осадочных швов при изоляции тоннелей гидростеклоизолом в лотке | 100 м шва
3.29-1-8-0-1455 | 3.29-1455-1 | Нагнетание раствора за сборную чугунную обделку тоннелей диаметром до 6 м, сооружаемых обычными щитами при притоке воды в забое более 5 м3/ч в грунтах групп 1-2 | 100 м2 наружной поверхности обделки
3.29-1-8-0-1455 | 3.29-1455-2 | Нагнетание раствора за сборную чугунную обделку тоннелей диаметром до 6 м, сооружаемых обычными щитами при притоке воды в забое более 5 м3/ч в грунтах группы 3 | 100 м2 наружной поверхности обделки
3.29-1-8-0-1455 | 3.29-1455-3 | Нагнетание раствора за сборную чугунную обделку тоннелей диаметром до 6 м, сооружаемых обычными щитами при притоке воды в забое более 5 м3/ч в грунтах групп 4-7 | 100 м2 наружной поверхности обделки
3.29-1-8-0-1455 | 3.29-1455-4 | Нагнетание раствора за сборную чугунную обделку тоннелей диаметром до 6 м, сооружаемых механизированными щитами при притоке воды в забое более 5 м3/ч в грунтах групп 2-3 | 100 м2 наружной поверхности обделки
3.29-1-8-0-1455 | 3.29-1455-5 | Нагнетание раствора за сборную чугунную обделку тоннелей диаметром до 6 м, сооружаемых механизированными щитами при притоке воды в забое более 5 м3/ч в грунтах групп 4-5 | 100 м2 наружной поверхности обделки
3.29-1-8-0-1455 | 3.29-1455-6 | Нагнетание раствора за сборную чугунную обделку тоннелей диаметром более 6 м, сооружаемых обычными щитами при притоке воды в забое более 5 м3/ч в грунтах групп 1-2 | 100 м2 наружной поверхности обделки
3.29-1-8-0-1455 | 3.29-1455-7 | Нагнетание раствора за сборную чугунную обделку тоннелей диаметром более 6 м, сооружаемых обычными щитами при притоке воды в забое более 5 м3/ч в грунтах группы 3 | 100 м2 наружной поверхности обделки
3.29-1-8-0-1455 | 3.29-1455-8 | Нагнетание раствора за сборную чугунную обделку тоннелей диаметром более 6 м, сооружаемых обычными щитами при притоке воды в забое более 5 м3/ч в грунтах групп 4-7 | 100 м2 наружной поверхности обделки
3.29-1-8-0-1455 | 3.29-1455-9 | Нагнетание раствора за сборную железобетонную обделку тоннелей диаметром до 6 м, сооружаемых обычными щитами при притоке воды в забое более 5 м3/ч в грунтах групп 1-2 | 100 м2 наружной поверхности обделки
3.29-1-8-0-1455 | 3.29-1455-10 | Нагнетание раствора за сборную железобетонную обделку тоннелей диаметром до 6 м, сооружаемых обычными щитами при притоке воды в забое более 5 м3/ч в грунтах группы 3 | 100 м2 наружной поверхности обделки
3.29-1-8-0-1455 | 3.29-1455-11 | Нагнетание раствора за сборную железобетонную обделку тоннелей диаметром до 6 м, сооружаемых обычными щитами при притоке воды в забое более 5 м3/ч в грунтах групп 4-7 | 100 м2 наружной поверхности обделки
3.29-1-8-0-1455 | 3.29-1455-12 | Нагнетание раствора за сборную железобетонную обделку тоннелей диаметром до 6 м, сооружаемых механизированными щитами при притоке воды в забое более 5 м3/ч в грунтах групп 2-3 | 100 м2 наружной поверхности обделки
3.29-1-8-0-1455 | 3.29-1455-13 | Нагнетание раствора за сборную железобетонную обделку тоннелей диаметром до 6 м, сооружаемых механизированными щитами при притоке воды в забое более 5 м3/ч в грунтах групп 4-5 | 100 м2 наружной поверхности обделки
3.29-1-8-0-1455 | 3.29-1455-14 | Нагнетание раствора за сборную железобетонную обделку тоннелей диаметром более 6 м, сооружаемых обычными щитами при притоке воды в забое более 5 м3/ч в грунтах групп 1-2 | 100 м2 наружной поверхности обделки
3.29-1-8-0-1455 | 3.29-1455-15 | Нагнетание раствора за сборную железобетонную обделку тоннелей диаметром более 6 м, сооружаемых обычными щитами при притоке воды в забое более 5 м3/ч в грунтах группы 3 | 100 м2 наружной поверхности обделки
3.29-1-8-0-1455 | 3.29-1455-16 | Нагнетание раствора за сборную железобетонную обделку тоннелей диаметром более 6 м, сооружаемых обычными щитами при притоке воды в забое более 5 м3/ч в грунтах групп 4-7 | 100 м2 наружной поверхности обделки
3.29-1-8-0-1456 | 3.29-1456-1 | Нагнетание раствора за монолитную бетонную и железобетонную обделку тоннелей в грунтах групп 1-3 | 100 м2 наружной поверхности обделки
3.29-1-8-0-1456 | 3.29-1456-2 | Нагнетание раствора за монолитную бетонную и железобетонную обделку тоннелей в грунтах групп 4-7 | 100 м2 наружной поверхности обделки
3.29-1-8-0-1456 | 3.29-1456-3 | Нагнетание раствора за монолитную бетонную и железобетонную обделку шахтных стволов в грунтах групп 1-3 | 100 м2 наружной поверхности обделки
3.29-1-8-0-1456 | 3.29-1456-4 | Нагнетание раствора за монолитную бетонную и железобетонную обделку шахтных стволов в грунтах групп 4-7 | 100 м2 наружной поверхности обделки
3.29-1-8-0-1457 | 3.29-1457-1 | Нагнетание раствора за сборную чугунную обделку наклонных тоннелей, сооружаемых без щита, при притоке воды в забое более 5 м3/ч в грунтах 1-3 групп диаметр 9,8 м | 100 м2
3.29-1-8-0-1457 | 3.29-1457-2 | Нагнетание раствора за сборную чугунную обделку наклонных тоннелей, сооружаемых без щита, при притоке воды в забое более 5 м3/ч в грунтах 4-5 групп диаметр 9,8 м | 100 м2
3.29-1-8-0-1457 | 3.29-1457-3 | Нагнетание раствора за сборную чугунную обделку наклонных тоннелей, сооружаемых без щита, при притоке воды в забое более 5 м3/ч в грунтах 6-7 групп диаметр 9,8 м | 100 м2
3.29-1-8-0-1458 | 3.29-1458-1 | Нагнетание раствора за сборную чугунную обделку тоннелей, сооружаемых без щита, при притоке воды в забое более 5 м3/ч в грунтах 1-3 групп диаметр 5,5 м-6,0 м | 100 м2
3.29-1-8-0-1458 | 3.29-1458-2 | Нагнетание раствора за сборную чугунную обделку тоннелей, сооружаемых без щита, при притоке воды в забое более 5 м3/ч в грунтах 1-3 групп диаметр 7,5 м | 100 м2
3.29-1-8-0-1458 | 3.29-1458-3 | Нагнетание раствора за сборную чугунную обделку тоннелей, сооружаемых без щита, при притоке воды в забое более 5 м3/ч в грунтах 1-3 групп диаметр 9,5 м | 100 м2
3.29-1-8-0-1458 | 3.29-1458-4 | Нагнетание раствора за сборную чугунную обделку тоннелей, сооружаемых без щита, при притоке воды в забое более 5 м3/ч в грунтах 4-5 групп диаметр 5,5 м-6,0 м | 100 м2
3.29-1-8-0-1458 | 3.29-1458-5 | Нагнетание раствора за сборную чугунную обделку тоннелей, сооружаемых без щита, при притоке воды в забое более 5 м3/ч в грунтах 4-5 групп диаметр 7,5 м | 100 м2
3.29-1-8-0-1458 | 3.29-1458-6 | Нагнетание раствора за сборную чугунную обделку тоннелей, сооружаемых без щита, при притоке воды в забое более 5 м3/ч в грунтах 4-5 групп диаметр 9,5 м | 100 м2
3.29-1-8-0-1458 | 3.29-1458-7 | Нагнетание раствора за сборную чугунную обделку тоннелей, сооружаемых без щита, при притоке воды в забое более 5 м3/ч в грунтах 6-7 групп диаметр 5,5 м-6,0 м | 100 м2
3.29-1-8-0-1458 | 3.29-1458-8 | Нагнетание раствора за сборную чугунную обделку тоннелей, сооружаемых без щита, при притоке воды в забое более 5 м3/ч в грунтах 6-7 групп диаметр 7,5 м | 100 м2
3.29-1-8-0-1458 | 3.29-1458-9 | Нагнетание раствора за сборную чугунную обделку тоннелей, сооружаемых без щита, при притоке воды в забое более 5 м3/ч в грунтах 6-7 групп диаметр 9,5 м | 100 м2
3.29-1-8-0-1459 | 3.29-1459-1 | Нагнетание раствора за сборную чугунную обделку наклонных тоннелей, сооружаемых без щита, при притоке воды в забое более 5 м3/ч в замороженных грунтах, диаметр тоннелей 5,5 м-6 м | 100 м2
3.29-1-8-0-1459 | 3.29-1459-2 | Нагнетание раствора за сборную чугунную обделку наклонных тоннелей, сооружаемых без щита, при притоке воды в забое более 5 м3/ч в замороженных грунтах, диаметр тоннелей 7,5 м | 100 м2
3.29-1-8-0-1459 | 3.29-1459-3 | Нагнетание раствора за сборную чугунную обделку наклонных тоннелей, сооружаемых без щита, при притоке воды в забое более 5 м3/ч в замороженных грунтах, диаметр тоннелей 9,8 м | 100 м2
3.29-1-8-0-1460 | 3.29-1460-1 | Первичное нагнетание раствора за сборную обделку наклонных тоннелей, сооружаемых без щита диаметр тоннеля 5,5 м-6 м с притоком воды в забое до 5 м3/ч в грунтах 1-3 групп | 100 м2
3.29-1-8-0-1460 | 3.29-1460-2 | Первичное нагнетание раствора за сборную обделку наклонных тоннелей, сооружаемых без щита диаметр тоннеля 5,5 м-6 м с притоком воды в забое до 5 м3/ч в грунтах 4-5 групп | 100 м2
3.29-1-8-0-1460 | 3.29-1460-3 | Первичное нагнетание раствора за сборную обделку наклонных тоннелей, сооружаемых без щита диаметр тоннеля 5,5 м-6 м с притоком воды в забое до 5 м3/ч в грунтах 6-7 групп | 100 м2
3.29-1-8-0-1460 | 3.29-1460-4 | Первичное нагнетание раствора за сборную обделку наклонных тоннелей, сооружаемых без щита диаметр тоннеля 7,5 м с притоком воды в забое до 5 м3/ч в грунтах 1-3 групп | 100 м2
3.29-1-8-0-1460 | 3.29-1460-5 | Первичное нагнетание раствора за сборную обделку наклонных тоннелей, сооружаемых без щита диаметр тоннеля 7,5 м с притоком воды в забое до 5 м3/ч в грунтах 4-5 групп | 100 м2
3.29-1-8-0-1460 | 3.29-1460-6 | Первичное нагнетание раствора за сборную обделку наклонных тоннелей, сооружаемых без щита диаметр тоннеля 7,5 м с притоком воды в забое до 5 м3/ч в грунтах 6-7 групп | 100 м2
3.29-1-8-0-1460 | 3.29-1460-7 | Первичное нагнетание раствора за сборную обделку наклонных тоннелей, сооружаемых без щита диаметр тоннеля 8,5 м-9,5 м с притоком воды в забое до 5 м3/ч в грунтах 1-3 групп | 100 м2
3.29-1-8-0-1460 | 3.29-1460-8 | Первичное нагнетание раствора за сборную обделку наклонных тоннелей, сооружаемых без щита диаметр тоннеля 8,5 м-9,5 м с притоком воды в забое до 5 м3/ч в грунтах 4-5 групп | 100 м2
3.29-1-8-0-1460 | 3.29-1460-9 | Первичное нагнетание раствора за сборную обделку наклонных тоннелей, сооружаемых без щита диаметр тоннеля 8,5 м-9,5 м с притоком воды в забое до 5 м3/ч в грунтах 6-7 групп | 100 м2
3.29-1-8-0-1460 | 3.29-1460-10 | Первичное нагнетание раствора за сборную обделку наклонных тоннелей, сооружаемых без щита диаметр тоннеля 9,8 м с притоком воды в забое до 5 м3/ч в грунтах 1-3 групп | 100 м2
3.29-1-8-0-1460 | 3.29-1460-11 | Первичное нагнетание раствора за сборную обделку наклонных тоннелей, сооружаемых без щита диаметр тоннеля 9,8 м с притоком воды в забое до 5 м3/ч в грунтах 4-5 групп | 100 м2
3.29-1-8-0-1460 | 3.29-1460-12 | Первичное нагнетание раствора за сборную обделку наклонных тоннелей, сооружаемых без щита диаметр тоннеля 9,8 м с притоком воды в забое до 5 м3/ч в грунтах 6-7 групп | 100 м2
3.29-1-8-0-1461 | 3.29-1461-1 | Первичное нагнетание раствора за сборную обделку тоннелей, сооружаемых без щита диаметр тоннеля 5,5 м-6 м с притоком воды в забое до 5 м3/ч в грунтах 1-3 групп | 100 м2
3.29-1-8-0-1461 | 3.29-1461-2 | Первичное нагнетание раствора за сборную обделку тоннелей, сооружаемых без щита диаметр тоннеля 5,5 м-6 м с притоком воды в забое до 5 м3/ч в грунтах 4-5 групп | 100 м2
3.29-1-8-0-1461 | 3.29-1461-3 | Первичное нагнетание раствора за сборную обделку тоннелей, сооружаемых без щита диаметр тоннеля 5,5 м-6 м с притоком воды в забое до 5 м3/ч в грунтах 6-7 групп | 100 м2
3.29-1-8-0-1461 | 3.29-1461-4 | Первичное нагнетание раствора за сборную обделку тоннелей, сооружаемых без щита диаметр тоннеля 7,5 м с притоком воды в забое до 5 м3/ч в грунтах 1-3 групп | 100 м2
3.29-1-8-0-1461 | 3.29-1461-5 | Первичное нагнетание раствора за сборную обделку тоннелей, сооружаемых без щита диаметр тоннеля 7,5 м с притоком воды в забое до 5 м3/ч в грунтах 4-5 групп | 100 м2
3.29-1-8-0-1461 | 3.29-1461-6 | Первичное нагнетание раствора за сборную обделку тоннелей, сооружаемых без щита диаметр тоннеля 7,5 м с притоком воды в забое до 5 м3/ч в грунтах 6-7 групп | 100 м2
3.29-1-8-0-1461 | 3.29-1461-7 | Первичное нагнетание раствора за сборную обделку тоннелей диаметром 8,5 м-9,5 м, сооружаемых без щита, с притоком воды в забое до 5 м3/ч в грунтах 1-3 групп | 100 м2
3.29-1-8-0-1461 | 3.29-1461-8 | Первичное нагнетание раствора за сборную обделку тоннелей диаметром 8,5 м-9,5 м, сооружаемых без щита, с притоком воды в забое до 5 м3/ч в грунтах 4-5 групп | 100 м2
3.29-1-8-0-1461 | 3.29-1461-9 | Первичное нагнетание раствора за сборную обделку тоннелей диаметром 8,5 м-9,5 м, сооружаемых без щита, с притоком воды в забое до 5 м3/ч в грунтах 6-7 групп | 100 м2
3.29-1-8-0-1462 | 3.29-1462-1 | Контрольное нагнетание раствора за монолитную обделку тоннелей | 100 м2
3.29-1-8-0-1463 | 3.29-1463-1 | Контрольное нагнетание раствора за сборную обделку из чугунных тюбингов тоннелей диаметром 5,5 м-6 м | 100 м2
3.29-1-8-0-1463 | 3.29-1463-2 | Контрольное нагнетание раствора за сборную обделку из чугунных тюбингов тоннелей диаметром 7,5 м | 100 м2
3.29-1-8-0-1463 | 3.29-1463-3 | Контрольное нагнетание раствора за сборную обделку из чугунных тюбингов тоннелей диаметром 8,5 м-9,5 м | 100 м2
3.29-1-8-0-1463 | 3.29-1463-4 | Контрольное нагнетание раствора за сборную обделку из чугунных тюбингов тоннелей диаметром 9,8 м | 100 м2
3.29-1-8-0-1464 | 3.29-1464-1 | Инъекционное усиление тоннелей метрополитена цементно-бентонито-силикатным раствором в чугунной обделке, 5 точек инъекций | 1 кольцо
3.29-1-8-0-1464 | 3.29-1464-2 | Инъекционное усиление тоннелей метрополитена цементно-бентонито-силикатным раствором в чугунной обделке, 7 точек инъекций | 1 кольцо
3.29-1-8-0-1464 | 3.29-1464-3 | Инъекционное усиление тоннелей метрополитена цементно-бентонито-силикатным раствором в железобетонной обделке, 5 точек инъекций | 1 кольцо
3.29-1-8-0-1464 | 3.29-1464-4 | Инъекционное усиление тоннелей метрополитена цементно-бентонито-силикатным раствором в железобетонной обделке, 7 точек инъекций | 1 кольцо
3.29-1-8-0-1464 | 3.29-1464-5 | Инъекционное усиление тоннелей метрополитена раствором тонкодисперсным вяжущим в чугунной обделке, 5 точек инъекций | 1 кольцо
3.29-1-8-0-1464 | 3.29-1464-6 | Инъекционное усиление тоннелей метрополитена раствором тонкодисперсным вяжущим в чугунной обделке, 7 точек инъекций | 1 кольцо
3.29-1-8-0-1464 | 3.29-1464-7 | Инъекционное усиление тоннелей метрополитена раствором тонкодисперсным вяжущим в железобетонной обделке, 5 точек инъекций | 1 кольцо
3.29-1-8-0-1464 | 3.29-1464-8 | Инъекционное усиление тоннелей метрополитена раствором тонкодисперсным вяжущим в железобетонной обделке, 7 точек инъекций | 1 кольцо
3.29-1-8-0-1464 | 3.29-1464-9 | Инъекционное усиление тоннелей метрополитена раствором карбомидной смолы в чугунной обделке, 5 точек инъекций | 1 кольцо
3.29-1-8-0-1464 | 3.29-1464-10 | Инъекционное усиление тоннелей метрополитена раствором карбомидной смолы в чугунной обделке, 7 точек инъекций | 1 кольцо
3.29-1-8-0-1464 | 3.29-1464-11 | Инъекционное усиление тоннелей метрополитена раствором карбомидной смолы в железобетонной обделке, 5 точек инъекций | 1 кольцо
3.29-1-8-0-1464 | 3.29-1464-12 | Инъекционное усиление тоннелей метрополитена раствором карбомидной смолы в железобетонной обделке, 7 точек инъекций | 1 кольцо
3.29-1-8-0-1465 | 3.29-1465-1 | Нагнетание раствора за железобетонную обделку с замещением бентонитового раствора при сооружении шахтных стволов диаметром 6,4 м стволопроходческим механизированным комплексом | 1 м2
3.29-1-8-0-1485 | 3.29-1485-1 | Нагнетание раствора за обделку тоннелей диаметром до 11,5 м сооружаемых механизированными щитами импортного производства при притоке воды в забое более 5 м3/час в грунтах 2 группы | 100 м2
3.29-1-8-0-1485 | 3.29-1485-2 | Нагнетание раствора за обделку тоннелей диаметром до 11,5 м, сооружаемых механизированными щитами импортного производства при притоке воды в забое более 5 м3/час в грунтах 3 группы | 100 м2
3.29-1-8-0-1485 | 3.29-1485-3 | Нагнетание раствора за обделку тоннелей диаметром до 11,5 м, сооружаемых механизированными щитами импортного производства при притоке воды в забое более 5 м3/час в грунтах 4 группы | 100 м2
3.29-1-8-0-1485 | 3.29-1485-4 | Нагнетание раствора за обделку тоннелей диаметром до 11,5 м, сооружаемых механизированными щитами импортного производства при притоке воды в забое более 5 м3/час в грунтах 5 группы | 100 м2
3.29-1-8-0-1486 | 3.29-1486-1 | Нагнетание раствора за сборную обделку тоннелей диаметром до 4,5 м, сооружаемых обычным щитом при необводненных забоях или при притоке воды в забое до 5 м3/ч в грунтах групп 1-2 | 100 м2 наружной поверхности обделки
3.29-1-8-0-1486 | 3.29-1486-2 | Нагнетание раствора за сборную обделку тоннелей диаметром до 4,5 м, сооружаемых обычным щитом при необводненных забоях или при притоке воды в забое до 5 м3/ч в грунтах группы 3 | 100 м2 наружной поверхности обделки
3.29-1-8-0-1486 | 3.29-1486-3 | Нагнетание раствора за сборную обделку тоннелей диаметром от 4,51 м до 6 м, сооружаемых обычным щитом при необводненных забоях или при притоке воды в забое до 5 м3/ч в грунтах групп 1-2 | 100 м2 наружной поверхности обделки
3.29-1-8-0-1486 | 3.29-1486-4 | Нагнетание раствора за сборную обделку тоннелей диаметром от 4,51 м до 6 м, сооружаемых обычным щитом при необводненных забоях или при притоке воды в забое до 5 м3/ч в грунтах группы 3 | 100 м2 наружной поверхности обделки
3.29-1-8-0-1486 | 3.29-1486-5 | Нагнетание раствора за сборную обделку тоннелей диаметром от 4,51 м до 6 м, сооружаемых обычным щитом при необводненных забоях или при притоке воды в забое до 5 м3/ч в грунтах групп 4-7 | 100 м2 наружной поверхности обделки
3.29-1-8-0-1486 | 3.29-1486-6 | Нагнетание раствора за сборную обделку тоннелей диаметром от 4,51 м до 6 м, сооружаемых механизированным щитом при необводненных забоях или при притоке воды в забое до 5 м3/ч в грунтах групп 2-3 | 100 м2 наружной поверхности обделки
3.29-1-8-0-1486 | 3.29-1486-7 | Нагнетание раствора за сборную обделку тоннелей диаметром от 4,51 м до 6 м, сооружаемых механизированным щитом при необводненных забоях или при притоке воды в забое до 5 м3/ч в грунтах групп 4-5 | 100 м2 наружной поверхности обделки
3.29-1-8-0-1486 | 3.29-1486-8 | Нагнетание раствора за сборную обделку тоннелей, диаметром более 6 м сооружаемых обычным щитом при необводненных забоях или при притоке воды в забое до 5 м3/ч в грунтах групп 1-2 | 100 м2 наружной поверхности обделки
3.29-1-8-0-1486 | 3.29-1486-9 | Нагнетание раствора за сборную обделку тоннелей, диаметром более 6 м сооружаемых обычным щитом при необводненных забоях или при притоке воды в забое до 5 м3/ч в грунтах группы 3 | 100 м2 наружной поверхности обделки
3.29-1-8-0-1486 | 3.29-1486-10 | Нагнетание раствора за сборную обделку тоннелей, диаметром более 6 м сооружаемых обычным щитом при необводненных забоях или при притоке воды в забое до 5 м3/ч в грунтах групп 4-7 | 100 м2 наружной поверхности обделки
3.29-1-8-0-1487 | 3.29-1487-1 | Нагнетание раствора за сборную обделку шахтных стволов в грунтах групп 1-3 | 100 м2 наружной поверхности обделки
3.29-1-8-0-1487 | 3.29-1487-2 | Нагнетание раствора за сборную обделку шахтных стволов в грунтах групп 4-7 | 100 м2 наружной поверхности обделки
3.29-1-9-0-1500 | 3.29-1500-1 | Устройство внутренних конструкций тоннелей, пешеходных платформ из сборного железобетона | 100 м3 сборного железобетона
3.29-1-9-0-1500 | 3.29-1500-2 | Устройство внутренних конструкций тоннелей, станционных платформ из сборного железобетона | 100 м3 сборного железобетона
3.29-1-9-0-1500 | 3.29-1500-3 | Устройство внутренних конструкций тоннелей, перекрытий | 100 м3 сборного железобетона
3.29-1-9-0-1500 | 3.29-1500-4 | Устройство внутренних конструкций тоннелей, покрытий водоотводных канав железобетонными плитами | 100 м3 сборного железобетона
3.29-1-9-0-1501 | 3.29-1501-1 | Устройство внутренних конструкций тоннелей из монолитного железобетона, платформ пешеходных в перегонном тоннеле | 100 м3
3.29-1-9-0-1501 | 3.29-1501-2 | Устройство внутренних конструкций тоннелей из монолитного железобетона, платформ станционных | 100 м3
3.29-1-9-0-1501 | 3.29-1501-3 | Устройство внутренних конструкций тоннелей из монолитного железобетона, перекрытий ребристых | 100 м3
3.29-1-9-0-1501 | 3.29-1501-4 | Устройство внутренних конструкций тоннелей из монолитного железобетона, перекрытий плоских | 100 м3
3.29-1-9-0-1502 | 3.29-1502-1 | Устройство внутренних сборных железобетонных конструкций тоннелей цоколя путевой стены станции | 100 м3 сборного железобетона
3.29-1-9-0-1502 | 3.29-1502-2 | Устройство внутренних сборных железобетонных конструкций тоннелей фундаментов под фермы | 100 м3 сборного железобетона
3.29-1-9-0-1503 | 3.29-1503-1 | Укладка сборных железобетонных лотковых плит массой до 5 т | 100 м3
3.29-1-9-0-1503 | 3.29-1503-2 | Укладка сборных железобетонных лотковых плит массой более 5 т | 100 м3
3.29-1-9-0-1504 | 3.29-1504-1 | Устройство в эскалаторном тоннеле бетонного основания | 100 м3
3.29-1-9-0-1504 | 3.29-1504-2 | Устройство в эскалаторном тоннеле железобетонных монолитных фундаментов | 100 м3
3.29-1-9-0-1505 | 3.29-1505-1 | Устройство монолитных железобетонных лестниц и площадок | 100 м3
3.29-1-9-0-1506 | 3.29-1506-1 | Устройство перегородок железобетонных монолитных толщиной до 200 мм | 100 м3
3.29-1-9-0-1507 | 3.29-1507-1 | Устройство сборных железобетонных лестниц | 100 м3
3.29-1-9-0-1508 | 3.29-1508-1 | Устройство сборных железобетонных ступеней между фундаментами в эскалаторном тоннеле | 100 м3
3.29-1-9-0-1509 | 3.29-1509-1 | Устройство перегородок из хризотилцементных плоских листов по металлическому каркасу из угловой стали | 100 м2 перегородок
3.29-1-9-0-1510 | 3.29-1510-1 | Устройство перекрытий из хризотилцементных плоских листов на стальном каркасе | 100 м2 перекрытий
3.29-1-9-0-1511 | 3.29-1511-1 | Устройство стальных лестниц в тоннелях | 1 т
3.29-1-9-0-1512 | 3.29-1512-1 | Устройство путевых стен из кабельных блоков | 100 м3
3.29-1-9-0-1513 | 3.29-1513-1 | Устройство железобетонных упоров в путевом тоннеле | 100 м3
3.29-1-9-0-1514 | 3.29-1514-1 | Укладка хризотилцементных труб в тоннелях горизонтальных без заливки бетоном | 100 м труб
3.29-1-9-0-1514 | 3.29-1514-2 | Укладка хризотилцементных труб в тоннелях горизонтальных с заливкой бетоном | 100 м труб
3.29-1-9-0-1514 | 3.29-1514-3 | Укладка хризотилцементных труб в тоннелях наклонных с заливкой бетоном | 100 м труб
3.29-1-9-0-1515 | 3.29-1515-1 | Затирка бетонных поверхностей | 100 м2 поверхностей
3.29-1-10-0-1535 | 3.29-1535-1 | Проходка вручную (отбойными молотками) проемов станционных тоннелей в грунтах 3 группы | 100 м3
3.29-1-10-0-1535 | 3.29-1535-2 | Проходка вручную (отбойными молотками) проемов станционных тоннелей в грунтах 4 группы | 100 м3
3.29-1-10-0-1535 | 3.29-1535-3 | Проходка вручную (отбойными молотками) проемов станционных тоннелей в грунтах 5 группы | 100 м3
3.29-1-10-0-1535 | 3.29-1535-4 | Проходка вручную (отбойными молотками) проемов станционных тоннелей в грунтах 6-7 групп | 100 м3
3.29-1-10-0-1536 | 3.29-1536-1 | Проходка проемов станционных тоннелей буровзрывным способом при бурении шпуров перфоратором в грунтах 4 группы | 100 м3
3.29-1-10-0-1536 | 3.29-1536-2 | Проходка проемов станционных тоннелей буровзрывным способом при бурении шпуров перфоратором в грунтах 5 группы | 100 м3
3.29-1-10-0-1536 | 3.29-1536-3 | Проходка проемов станционных тоннелей буровзрывным способом при бурении шпуров перфоратором в грунтах 6-7 групп | 100 м3
3.29-1-10-0-1536 | 3.29-1536-4 | Проходка проемов станционных тоннелей буровзрывным способом при бурении шпуров перфоратором вблизи действующего тоннеля метрополитена в грунтах 4 группы | 100 м3
3.29-1-10-0-1536 | 3.29-1536-5 | Проходка проемов станционных тоннелей буровзрывным способом при бурении шпуров перфоратором вблизи действующего тоннеля метрополитена в грунтах 5 группы | 100 м3
3.29-1-10-0-1536 | 3.29-1536-6 | Проходка проемов станционных тоннелей буровзрывным способом при бурении шпуров перфоратором вблизи действующего тоннеля метрополитена в грунтах 6-7 групп | 100 м3
3.29-1-10-0-1537 | 3.29-1537-1 | Установка лебедками опорных металлических башмаков | 1 т металла
3.29-1-10-0-1537 | 3.29-1537-2 | Установка лебедками стальных колонн | 1 т металла
3.29-1-10-0-1537 | 3.29-1537-3 | Устройство металлического обрамления проходов и колонн | 1 т металла
3.29-1-10-0-1538 | 3.29-1538-1 | Установка механическим укладчиком стальной колонны массой до 12 т | 1 шт.
3.29-1-10-0-1538 | 3.29-1538-2 | Установка механическим укладчиком опорного металлического башмака массой до 0,5 т | 1 шт.
3.29-1-10-0-1539 | 3.29-1539-1 | Устройство бетонного основания под трубопроводы в тоннелях | 100 м3 основания
3.29-1-10-0-1540 | 3.29-1540-1 | Устройство водоотводных канав без крепей в грунтах группы 4 | 100 м канав
3.29-1-10-0-1540 | 3.29-1540-2 | Устройство водоотводных канав без крепей в грунтах группы 5 | 100 м канав
3.29-1-10-0-1540 | 3.29-1540-3 | Устройство водоотводных канав без крепей в грунтах группы 6-7 | 100 м канав
3.29-1-10-0-1541 | 3.29-1541-1 | Устройство водоотводных канав с крепями деревянными в штольнях в грунтах групп 1-2 | 100 м канав
3.29-1-10-0-1541 | 3.29-1541-2 | Устройство водоотводных канав с крепями деревянными в штольнях в грунтах групп 3 | 100 м канав
3.29-1-10-0-1541 | 3.29-1541-3 | Устройство водоотводных канав с крепями железобетонными блоками в штольнях в грунтах групп 1-2 | 100 м канав
3.29-1-10-0-1541 | 3.29-1541-4 | Устройство водоотводных канав с крепями железобетонными блоками в штольнях в грунтах групп 3 | 100 м канав
3.29-1-10-0-1541 | 3.29-1541-5 | Устройство водоотводных канав с крепями железобетонными блоками в штольнях в грунтах групп 4 | 100 м канав
3.29-1-10-0-1541 | 3.29-1541-6 | Устройство водоотводных канав с крепями железобетонными блоками в штольнях в грунтах групп 5 | 100 м канав
3.29-1-10-0-1541 | 3.29-1541-7 | Устройство водоотводных канав с крепями железобетонными блоками в штольнях в грунтах групп 6-7 | 100 м канав
3.29-1-10-0-1541 | 3.29-1541-8 | Устройство водоотводных канав с крепями железобетонными блоками в тоннелях в грунтах групп 1-2 | 100 м канав
3.29-1-10-0-1541 | 3.29-1541-9 | Устройство водоотводных канав с крепями железобетонными блоками в тоннелях в грунтах групп 3 | 100 м канав
3.29-1-10-0-1541 | 3.29-1541-10 | Устройство водоотводных канав с крепями железобетонными блоками в тоннелях в грунтах групп 4 | 100 м канав
3.29-1-10-0-1541 | 3.29-1541-11 | Устройство водоотводных канав с крепями железобетонными блоками в тоннелях в грунтах групп 5 | 100 м канав
3.29-1-10-0-1541 | 3.29-1541-12 | Устройство водоотводных канав с крепями железобетонными блоками в тоннелях в грунтах групп 6-7 | 100 м канав
3.29-1-10-0-1542 | 3.29-1542-1 | Установка гильз из стальных труб диаметром 100 мм | 10 шт. гильз
3.29-1-10-0-1542 | 3.29-1542-2 | Установка гильз из стальных труб диаметром 150 мм | 10 шт. гильз
3.29-1-10-0-1542 | 3.29-1542-3 | Установка гильз из стальных труб диаметром 200 мм | 10 шт. гильз
3.29-1-10-0-1543 | 3.29-1543-1 | Установка и разборка временных, промежуточных металлических рам | 1 т металла
3.29-1-10-0-1544 | 3.29-1544-1 | Установка постоянных, промежуточных деревянных рам | 100 м3 рам
3.29-1-10-0-1544 | 3.29-1544-2 | Разборка постоянных, промежуточных деревянных рам | 100 м3 рам
3.29-1-10-0-1544 | 3.29-1544-3 | Установка и разборка временных, промежуточных деревянных рам | 100 м3 рам
3.29-1-10-0-1545 | 3.29-1545-1 | Установка промежуточных арок при деревянной затяжке сечением выработок до 20 м2 в грунтах группы 5 | 100 м3 грунта по наружному очертанию временной крепи
3.29-1-10-0-1545 | 3.29-1545-2 | Установка промежуточных арок при деревянной затяжке сечением выработок до 20 м2 в грунтах группы 6-7 | 100 м3 грунта по наружному очертанию временной крепи
3.29-1-10-0-1545 | 3.29-1545-3 | Установка промежуточных арок при деревянной затяжке сечением выработок от 20,01 м2 до 60 м2 в грунтах группы 5 | 100 м3 грунта по наружному очертанию временной крепи
3.29-1-10-0-1545 | 3.29-1545-4 | Установка промежуточных арок при деревянной затяжке сечением выработок от 20,01 м2 до 60 м2 в грунтах группы 6-7 | 100 м3 грунта по наружному очертанию временной крепи
3.29-1-10-0-1545 | 3.29-1545-5 | Установка промежуточных арок при деревянной затяжке сечением выработок более 60 м2 в грунтах группы 5 | 100 м3 грунта по наружному очертанию временной крепи
3.29-1-10-0-1545 | 3.29-1545-6 | Установка промежуточных арок при деревянной затяжке сечением выработок более 60 м2 в грунтах группы 6-7 | 100 м3 грунта по наружному очертанию временной крепи
3.29-1-10-0-1546 | 3.29-1546-1 | Установка металлических закладных деталей массой до 4 кг | 1 т закладных деталей
3.29-1-10-0-1546 | 3.29-1546-2 | Установка металлических закладных деталей массой до 20 кг | 1 т закладных деталей
3.29-1-10-0-1546 | 3.29-1546-3 | Установка металлических закладных деталей массой до 60 кг | 1 т закладных деталей
3.29-1-10-0-1546 | 3.29-1546-4 | Установка металлических закладных деталей массой до 100 кг | 1 т закладных деталей
3.29-1-10-0-1547 | 3.29-1547-1 | Установка постоянных (промежуточных) металлических рам | 1 т
3.29-1-10-0-1547 | 3.29-1547-2 | Разборка постоянных (промежуточных) металлических рам | 1 т
3.29-1-10-0-1548 | 3.29-1548-1 | Укладка монтажных балок в щитовых камерах | 1 т балок
3.29-1-10-0-1548 | 3.29-1548-2 | Разборка монтажных балок в щитовых камерах | 1 т балок
3.29-1-10-0-1549 | 3.29-1549-1 | Устройство железобетонных сопряжений колодца с коллектором | 100 м3 бетона в конструкции
3.29-1-10-0-1550 | 3.29-1550-1 | Устройство и разборка легких стяжек в перегонных тоннелях | 100 шт. стяжек
3.29-1-10-0-1550 | 3.29-1550-2 | Устройство и разборка тяжелых стяжек в перегонных тоннелях | 100 шт. стяжек
3.29-1-10-0-1550 | 3.29-1550-3 | Устройство и разборка легких стяжек в станционных тоннелях | 100 шт. стяжек
3.29-1-10-0-1550 | 3.29-1550-4 | Устройство и разборка легких стяжек в эскалаторных тоннелях | 100 шт. стяжек
3.29-1-10-0-1550 | 3.29-1550-5 | Устройство и разборка тяжелых стяжек с одной муфтой в станционных тоннелях | 100 шт. стяжек
3.29-1-10-0-1550 | 3.29-1550-6 | Устройство и разборка тяжелых стяжек с двумя муфтами в станционных тоннелях | 100 шт. стяжек
3.29-1-10-0-1550 | 3.29-1550-7 | Устройство и разборка тяжелых стяжек с одной муфтой в эскалаторных тоннелях | 100 шт. стяжек
3.29-1-10-0-1550 | 3.29-1550-8 | Устройство и разборка тяжелых стяжек с двумя муфтами в эскалаторных тоннелях | 100 шт. стяжек
3.29-1-10-0-1551 | 3.29-1551-1 | Устройство стяжки механизированным способом, толщина слоя 30 мм | 100 м2
3.29-1-10-0-1551 | 3.29-1551-2 | Устройство стяжки механизированным способом, добавлять или исключать на каждые 5 мм изменения толщины слоя | 100 м2
3.29-1-10-0-1552 | 3.29-1552-1 | Устройство железобетонного основания в шахтных стволах | 100 м3 основания
3.29-1-10-0-1553 | 3.29-1553-1 | Устройство водозащитного зонта из стальных конструкций | 100 м2
3.29-1-10-0-1553 | 3.29-1553-2 | Устройство защитного зонта из стеклопластиковых панелей в тоннелях горизонтальных | 100 м2
3.29-1-10-0-1553 | 3.29-1553-3 | Устройство защитного зонта из стеклопластиковых панелей в тоннелях наклонных | 100 м2
3.29-1-10-0-1554 | 3.29-1554-1 | Прием и выгрузка грунта в вагонетках на эстакаде при проходке горизонтальных, наклонных тоннелей (кроме эскалаторных) и выработок околоствольного двора на длине более 20 м | 100 м3 грунта
3.29-1-10-0-1554 | 3.29-1554-2 | Прием и выгрузка грунта в бадьях на эстакаде при проходке шахтных стволов и выработок околоствольного двора на длине до 20 м | 100 м3 грунта
3.29-1-10-0-1555 | 3.29-1555-1 | Пробивка в бетоне гнезд | 100 м3 пробивки
3.29-1-10-0-1556 | 3.29-1556-1 | Разломка кирпичных перегородок в подземных сооружениях | 100 м3
3.29-1-10-0-1557 | 3.29-1557-1 | Разломка стен и массивов из монолитного бетона класса до В 12,5 (марки до М150) в подземных сооружениях | 1 м3
3.29-1-10-0-1557 | 3.29-1557-2 | Разломка стен и массивов из монолитного бетона класса до В 20 (марки до М250) в подземных сооружениях | 1 м3
3.29-1-10-0-1557 | 3.29-1557-3 | Разломка стен и массивов из монолитного бетона класса более В 20 (марки более М250) в подземных сооружениях | 1 м3
3.29-1-10-0-1558 | 3.29-1558-1 | Разломка стен и массивов из монолитного железобетона класса до В 12,5 (марки до М150) в подземных сооружениях | 1 м3
3.29-1-10-0-1558 | 3.29-1558-2 | Разломка стен и массивов из монолитного железобетона класса до В 20 (марки до М250) в подземных сооружениях | 1 м3
3.29-1-10-0-1558 | 3.29-1558-3 | Разломка стен и массивов из монолитного железобетона класса более В 20 (марки более М250) в подземных сооружениях | 1 м3
3.29-1-10-0-1559 | 3.29-1559-1 | Резка бетонных конструкций с помощью оборудования для алмазной резки в подземных сооружениях толщиной до 400 мм | 1 м
3.29-1-10-0-1559 | 3.29-1559-2 | Резка бетонных конструкций с помощью оборудования для алмазной резки в подземных сооружениях толщиной до 900 мм | 1 м
3.29-1-10-0-1559 | 3.29-1559-3 | Резка бетонных конструкций с помощью оборудования для алмазной резки в подземных сооружениях толщиной более 900 мм | 1 м
3.29-1-10-0-1560 | 3.29-1560-1 | Резка железобетонных конструкций с помощью оборудования для алмазной резки в подземных сооружениях толщиной до 400 мм | 1 м
3.29-1-10-0-1560 | 3.29-1560-2 | Резка железобетонных конструкций с помощью оборудования для алмазной резки в подземных сооружениях толщиной до 900 мм | 1 м
3.29-1-10-0-1560 | 3.29-1560-3 | Резка железобетонных конструкций с помощью оборудования для алмазной резки в подземных сооружениях толщиной более 900 мм | 1 м
3.29-1-10-0-1561 | 3.29-1561-1 | Сверление отверстий в железобетонных конструкциях установками алмазного сверления диаметром до 100 мм в подземных сооружениях | 1 м
3.29-1-10-0-1561 | 3.29-1561-2 | Сверление отверстий в железобетонных конструкциях установками алмазного сверления диаметром до 150 мм в подземных сооружениях | 1 м
3.29-1-10-0-1561 | 3.29-1561-3 | Сверление отверстий в железобетонных конструкциях установками алмазного сверления диаметром до 200 мм в подземных сооружениях | 1 м
3.29-1-10-0-1562 | 3.29-1562-1 | Засыпка пазух шахтных стволов грунтами группы 1 | 100 м3 грунта
3.29-1-10-0-1562 | 3.29-1562-2 | Засыпка пазух шахтных стволов грунтами группы 2 | 100 м3 грунта
3.29-1-10-0-1562 | 3.29-1562-3 | Засыпка пазух шахтных стволов грунтами группы 3 | 100 м3 грунта
3.29-1-10-0-1562 | 3.29-1562-4 | Засыпка пазух шахтных стволов грунтами группы 4 | 100 м3 грунта
3.29-1-10-0-1563 | 3.29-1563-1 | Засыпка шахтных стволов | 100 м3
3.29-1-10-0-1564 | 3.29-1564-1 | Закладка подземных выработок глубокого заложения грунтом (известняк с глиной) скреперной лебедкой насухо | 100 м3
3.29-1-10-0-1564 | 3.29-1564-2 | Закладка подземных выработок глубокого заложения грунтом (известняк с глиной) скреперной лебедкой на растворе | 100 м3
3.29-1-10-0-1565 | 3.29-1565-1 | Закладка выработок бутовым камнем насухо | 100 м3 кладки
3.29-1-10-0-1565 | 3.29-1565-2 | Закладка выработок бутовым камнем на растворе | 100 м3 кладки
3.29-1-10-0-1566 | 3.29-1566-1 | Забутовка выработок бетоном | 100 м3
3.29-1-10-0-1567 | 3.29-1567-1 | Забутовка шахтного ствола | 100 м3
3.29-1-10-0-1568 | 3.29-1568-1 | Монтаж и демонтаж вертикального бетоновода при подводном бетонировании оснований шахтных стволов, сооружаемых стволопроходческим механизированным комплексом | 1 м
3.29-1-10-0-1569 | 3.29-1569-1 | Монтаж и демонтаж инженерных коммуникаций при сооружении шахтных стволов диаметром 6,4 м стволопроходческим механизированным комплексом | 1 м
3.29-1-10-0-1570 | 3.29-1570-1 | Подводное бетонирование оснований шахтных стволов, сооружаемых стволопроходческим механизированным комплексом | 100 м3
3.29-1-10-0-1571 | 3.29-1571-1 | Откачка воды из шахтных стволов диаметром 6,4 м, сооружаемых стволопроходческим механизированным комплексом | 100 м3
3.29-2-1-0-1585 | 3.29-1585-1 | Крепление котлованов погружением свай в грунтах группы 1 | 1 т свай
3.29-2-1-0-1585 | 3.29-1585-2 | Крепление котлованов погружением свай в грунтах группы 2 | 1 т свай
3.29-2-1-0-1585 | 3.29-1585-3 | Крепление котлованов погружением свай с предварительным бурением скважин в грунтах группы 1 | 1 т свай
3.29-2-1-0-1585 | 3.29-1585-4 | Крепление котлованов погружением свай с предварительным бурением скважин в грунтах группы 2 | 1 т свай
3.29-2-1-0-1585 | 3.29-1585-5 | Крепление котлованов погружением свай с предварительным бурением скважин в грунтах группы 3 | 1 т свай
3.29-2-1-0-1585 | 3.29-1585-6 | Извлечение свай | 1 т свай
3.29-2-1-0-1586 | 3.29-1586-1 | Наращивание стальных свай | 1 стык
3.29-2-1-0-1587 | 3.29-1587-1 | Установка стальных расстрелов из профильной стали | 1 т конструкций
3.29-2-1-0-1587 | 3.29-1587-2 | Установка стальных трубчатых расстрелов | 1 т конструкций
3.29-2-1-0-1588 | 3.29-1588-1 | Установка стальных продольных связей | 1 т балок
3.29-2-1-0-1589 | 3.29-1589-1 | Установка деревянных расстрелов длиной до 5,5 м | 1 м3 древесины в деле
3.29-2-1-0-1589 | 3.29-1589-2 | Установка деревянных расстрелов длиной более 5,5 м | 1 м3 древесины в деле
3.29-2-1-0-1590 | 3.29-1590-1 | Снятие стальных расстрелов из профильной стали | 1 т конструкций
3.29-2-1-0-1590 | 3.29-1590-2 | Снятие стальных трубчатых расстрелов | 1 т конструкций
3.29-2-1-0-1591 | 3.29-1591-1 | Снятие продольных связей | 1 т балок
3.29-2-1-0-1592 | 3.29-1592-1 | Устройство стержневых анкеров длиной до 16 м в неустойчивых грунтах, бурение скважин | 100 м
3.29-2-1-0-1592 | 3.29-1592-2 | Устройство стержневых анкеров длиной до 16 м в неустойчивых грунтах, установка анкеров | 100 м
3.29-2-1-0-1592 | 3.29-1592-3 | Устройство стержневых анкеров длиной до 16 м в устойчивых грунтах, бурение скважин | 100 м
3.29-2-1-0-1592 | 3.29-1592-4 | Устройство стержневых анкеров длиной до 16 м в устойчивых грунтах, установка анкеров | 100 м
3.29-2-1-0-1592 | 3.29-1592-5 | Устройство стержневых анкеров длиной более 16 м в неустойчивых грунтах, бурение скважин | 100 м
3.29-2-1-0-1592 | 3.29-1592-6 | Устройство стержневых анкеров длиной более 16 м в неустойчивых грунтах, установка анкеров | 100 м
3.29-2-1-0-1592 | 3.29-1592-7 | Устройство стержневых анкеров длиной более 16 м в устойчивых грунтах, бурение скважин | 100 м
3.29-2-1-0-1592 | 3.29-1592-8 | Устройство стержневых анкеров длиной более 16 м в устойчивых грунтах, установка анкеров | 100 м
3.29-2-1-0-1593 | 3.29-1593-1 | Устройство расстрелов из стальных труб в котлованах шириной до 20 м | 1 т
3.29-2-1-0-1593 | 3.29-1593-2 | Устройство расстрелов из стальных труб в котлованах шириной до 30 м | 1 т
3.29-2-1-0-1593 | 3.29-1593-3 | Устройство расстрелов из стальных труб в котлованах шириной до 40 м | 1 т
3.29-2-1-0-1593 | 3.29-1593-4 | Устройство расстрелов из стальных труб в котлованах шириной до 50 м | 1 т
3.29-2-1-0-1593 | 3.29-1593-5 | Устройство расстрелов из стальных труб в котлованах шириной более 50 м | 1 т
3.29-2-1-0-1593 | 3.29-1593-6 | Снятие расстрелов из стальных труб в котлованах шириной до 20 м | 1 т
3.29-2-1-0-1593 | 3.29-1593-7 | Снятие расстрелов из стальных труб в котлованах шириной до 30 м | 1 т
3.29-2-1-0-1593 | 3.29-1593-8 | Снятие расстрелов из стальных труб в котлованах шириной до 40 м | 1 т
3.29-2-1-0-1593 | 3.29-1593-9 | Снятие расстрелов из стальных труб в котлованах шириной до 50 м | 1 т
3.29-2-1-0-1593 | 3.29-1593-10 | Снятие расстрелов из стальных труб в котлованах шириной более 50 м | 1 т
3.29-2-1-0-1594 | 3.29-1594-1 | Устройство металлического пояса из сдвоенных двутавровых балок при креплении котлованов | 1 т
3.29-2-1-0-1594 | 3.29-1594-2 | Разборка металлического пояса из сдвоенных двутавровых балок при креплении котлованов | 1 т
3.29-2-1-0-1595 | 3.29-1595-1 | Устройство металлического пояса из двутавровых балок при креплении котлованов | 1 т
3.29-2-1-0-1595 | 3.29-1595-2 | Разборка металлического пояса из двутавровых балок при креплении котлованов | 1 т
3.29-2-1-0-1596 | 3.29-1596-1 | Устройство деревянной забирки между сваями в грунтах средней влажности | 100 м2
3.29-2-1-0-1596 | 3.29-1596-2 | Разборка деревянной забирки между сваями в грунтах средней влажности | 100 м2
3.29-2-1-0-1597 | 3.29-1597-1 | Устройство деревянной забирки из досок между сваями в грунтах, насыщенных водой | 100 м2
3.29-2-1-0-1597 | 3.29-1597-2 | Устройство деревянной забирки из бруса между сваями в грунтах, насыщенных водой | 100 м2
3.29-2-1-0-1598 | 3.29-1598-1 | Устройство защитного экрана из стальных труб диаметром 300 мм | 1 м
3.29-2-1-0-1598 | 3.29-1598-2 | Устройство защитного экрана из стальных труб диаметром 400 мм | 1 м
3.29-2-1-0-1599 | 3.29-1599-1 | Заполнение труб защитного экрана бетоном | 1 м3
3.29-2-1-0-1600 | 3.29-1600-1 | Установка анкеров длиной 12,7 м в грунтах групп 1-2 | 1 шт. анкер
3.29-2-1-0-1600 | 3.29-1600-2 | Установка анкеров длиной 12,7 м в грунтах группы 3 | 1 шт. анкер
3.29-2-1-0-1600 | 3.29-1600-3 | Установка анкеров длиной 16 м в грунтах групп 1-2 | 1 шт. анкер
3.29-2-1-0-1600 | 3.29-1600-4 | Установка анкеров длиной 16 м в грунтах группы 3 | 1 шт. анкер
3.29-2-1-0-1600 | 3.29-1600-5 | Установка анкеров длиной 22 м в грунтах групп 1-2 | 1 шт. анкер
3.29-2-1-0-1600 | 3.29-1600-6 | Установка анкеров длиной 22 м в грунтах группы 3 | 1 шт. анкер
3.29-2-2-0-1610 | 3.29-1610-1 | Разработка грунта в котлованах со свайным креплением стен при строительстве метрополитена открытым способом работ, глубина котлована до 7,5 м | 100 м3
3.29-2-2-0-1610 | 3.29-1610-2 | Разработка грунта в котлованах со свайным креплением стен при строительстве метрополитена открытым способом работ, глубина котлована до 10 м | 100 м3
3.29-2-2-0-1610 | 3.29-1610-3 | Разработка грунта в котлованах со свайным креплением стен при строительстве метрополитена открытым способом работ, глубина котлована более 10 м | 100 м3
3.29-2-2-0-1611 | 3.29-1611-1 | Механизированная разработка грунта в котлованах глубиной до 7,5 м шириной более 10 м и вертикальным креплением стен при строительстве метрополитена открытым способом, группа грунта 1-2 | 100 м3
3.29-2-2-0-1611 | 3.29-1611-2 | Механизированная разработка грунта в котлованах глубиной до 7,5 м шириной более 10 м и вертикальным креплением стен при строительстве метрополитена открытым способом, группа грунта 3 | 100 м3
3.29-2-2-0-1611 | 3.29-1611-3 | Механизированная разработка грунта в котлованах глубиной до 7,5 м шириной более 10 м и вертикальным креплением стен при строительстве метрополитена открытым способом, группа грунта 4 | 100 м3
3.29-2-2-0-1612 | 3.29-1612-1 | Засыпка грунтом тоннелей вручную с уплотнением пневматическими трамбовками защитных стен в котлованах с креплением при толщине засыпки до 25 см | 100 м3 засыпки
3.29-2-2-0-1612 | 3.29-1612-2 | Засыпка грунтом тоннелей вручную с уплотнением пневматическими трамбовками защитных стен в котлованах с креплением при толщине засыпки более 25 см | 100 м3 засыпки
3.29-2-2-0-1612 | 3.29-1612-3 | Засыпка грунтом тоннелей вручную с уплотнением пневматическими трамбовками защитных стен в котлованах с откосами и перекрытий тоннелей | 100 м3 засыпки
3.29-2-2-0-1612 | 3.29-1612-4 | Засыпка грунтом тоннелей бульдозером с уплотнением механическими катками защитных стен в котлованах с откосами и перекрытий тоннелей | 100 м3 засыпки
3.29-2-2-0-1612 | 3.29-1612-5 | Засыпка песком тоннелей вручную с уплотнением пневматическими трамбовками защитных стен в котлованах с креплением при толщине засыпки до 25 см | 100 м3 засыпки
3.29-2-2-0-1612 | 3.29-1612-6 | Засыпка песком тоннелей вручную с уплотнением пневматическими трамбовками защитных стен в котлованах с креплением при толщине засыпки более 25 см | 100 м3 засыпки
3.29-2-2-0-1612 | 3.29-1612-7 | Засыпка песком тоннелей вручную с уплотнением пневматическими трамбовками защитных стен в котлованах с откосами и перекрытий тоннелей | 100 м3 засыпки
3.29-2-2-0-1612 | 3.29-1612-8 | Засыпка песком тоннелей бульдозером с уплотнением механическими катками защитных стен в котлованах с откосами и перекрытий тоннелей | 100 м3 засыпки
3.29-2-3-0-1627 | 3.29-1627-1 | Устройство монолитных железобетонных прогонов фундаментных под оборудование площадью сечения до 2 м2 | 100 м3 бетона в конструкции
3.29-2-3-0-1627 | 3.29-1627-2 | Устройство монолитных железобетонных прогонов фундаментных под оборудование площадью сечения более 2 м2 | 100 м3 бетона в конструкции
3.29-2-3-0-1627 | 3.29-1627-3 | Устройство монолитных железобетонных плит наклонного хода | 100 м3 бетона в конструкции
3.29-2-3-0-1627 | 3.29-1627-4 | Устройство монолитных железобетонных смотровых ям в тупиках | 100 м3 бетона в конструкции
3.29-2-3-0-1627 | 3.29-1627-5 | Устройство монолитных железобетонных фундаментов под редукторы | 100 м3 бетона в конструкции
3.29-2-3-0-1627 | 3.29-1627-6 | Устройство монолитных железобетонных фундаментов под эскалаторы | 100 м3 бетона в конструкции
3.29-2-3-0-1628 | 3.29-1628-1 | Армирование монолитных железобетонных лотков перегонных тоннелей | 1 т
3.29-2-3-0-1628 | 3.29-1628-2 | Бетонирование монолитных железобетонных лотков перегонных тоннелей | 100 м3
3.29-2-3-0-1628 | 3.29-1628-3 | Армирование монолитных железобетонных лотков станционных комплексов | 1 т
3.29-2-3-0-1628 | 3.29-1628-4 | Бетонирование монолитных железобетонных лотков станционных комплексов | 100 м3
3.29-2-3-0-1629 | 3.29-1629-1 | Устройство монолитных железобетонных платформ | 100 м3
3.29-2-3-0-1630 | 3.29-1630-1 | Армирование монолитных железобетонных стен | 1 т
3.29-2-3-0-1630 | 3.29-1630-2 | Устройство поддерживающих конструкций при бетонировании стен | 1 т
3.29-2-3-0-1630 | 3.29-1630-3 | Бетонирование монолитных железобетонных стен в деревянной опалубке боковых толщиной до 400 мм | 100 м3
3.29-2-3-0-1630 | 3.29-1630-4 | Бетонирование монолитных железобетонных стен в деревянной опалубке боковых толщиной более 400 мм | 100 м3
3.29-2-3-0-1630 | 3.29-1630-5 | Бетонирование монолитных железобетонных стен в деревянной опалубке средних толщиной до 400 мм | 100 м3
3.29-2-3-0-1630 | 3.29-1630-6 | Бетонирование монолитных железобетонных стен в деревянной опалубке средних толщиной более 400 мм | 100 м3
3.29-2-3-0-1630 | 3.29-1630-7 | Бетонирование монолитных железобетонных стен в металлической опалубке боковых толщиной до 400 мм | 100 м3
3.29-2-3-0-1630 | 3.29-1630-8 | Бетонирование монолитных железобетонных стен в металлической опалубке боковых толщиной более 400 мм | 100 м3
3.29-2-3-0-1630 | 3.29-1630-9 | Бетонирование монолитных железобетонных стен в металлической опалубке средних толщиной до 400 мм | 100 м3
3.29-2-3-0-1630 | 3.29-1630-10 | Бетонирование монолитных железобетонных стен в металлической опалубке средних толщиной более 400 мм | 100 м3
3.29-2-3-0-1631 | 3.29-1631-2 | Устройство в котлованах с креплением монолитных боковых железобетонных стен в инвентарной комбинированной опалубке при толщине стен до 400 мм. Бетонирование | 100 м3
3.29-2-3-0-1631 | 3.29-1631-4 | Устройство в котлованах с креплением монолитных боковых железобетонных стен в инвентарной комбинированной опалубке при толщине стен от 400 мм до 800 мм. Бетонирование | 100 м3
3.29-2-3-0-1631 | 3.29-1631-6 | Устройство в котлованах с креплением монолитных боковых железобетонных стен в инвентарной комбинированной опалубке при толщине стен более 800 мм. Бетонирование | 100 м3
3.29-2-3-0-1631 | 3.29-1631-8 | Устройство в котлованах с креплением монолитных средних железобетонных стен в инвентарной комбинированной опалубке при толщине стен до 400 мм для станционных комплексов. Бетонирование | 100 м3
3.29-2-3-0-1631 | 3.29-1631-10 | Устройство в котлованах с креплением монолитных средних железобетонных стен в инвентарной комбинированной опалубке при толщине стен более 400 мм для станционных комплексов. Бетонирование | 100 м3
3.29-2-3-0-1631 | 3.29-1631-12 | Устройство в котлованах с креплением монолитных средних железобетонных стен в инвентарной комбинированной опалубке при толщине стен до 400 мм для перегонных тоннелей. Бетонирование | 100 м3
3.29-2-3-0-1632 | 3.29-1632-1 | Армирование монолитных железобетонных перекрытий | 1 т
3.29-2-3-0-1632 | 3.29-1632-2 | Устройство поддерживающих конструкций при бетонировании перекрытий | 1 т
3.29-2-3-0-1632 | 3.29-1632-3 | Бетонирование монолитных железобетонных перекрытий в деревянной опалубке плоских толщиной до 400 мм | 100 м3
3.29-2-3-0-1632 | 3.29-1632-4 | Бетонирование монолитных железобетонных перекрытий в деревянной опалубке плоских толщиной более 400 мм | 100 м3
3.29-2-3-0-1632 | 3.29-1632-5 | Бетонирование монолитных железобетонных перекрытий в деревянной опалубке ребристых толщиной до 400 мм | 100 м3
3.29-2-3-0-1632 | 3.29-1632-6 | Бетонирование монолитных железобетонных перекрытий в деревянной опалубке ребристых толщиной более 400 мм | 100 м3
3.29-2-3-0-1632 | 3.29-1632-7 | Бетонирование монолитных железобетонных перекрытий в металлической опалубке плоских толщиной до 400 мм | 100 м3
3.29-2-3-0-1632 | 3.29-1632-8 | Бетонирование монолитных железобетонных перекрытий в металлической опалубке плоских толщиной более 400 мм | 100 м3
3.29-2-3-0-1632 | 3.29-1632-9 | Бетонирование монолитных железобетонных перекрытий в металлической опалубке ребристых толщиной до 400 мм | 100 м3
3.29-2-3-0-1632 | 3.29-1632-10 | Бетонирование монолитных железобетонных перекрытий в металлической опалубке ребристых толщиной более 400 мм | 100 м3
3.29-2-3-0-1633 | 3.29-1633-2 | Устройство в котлованах с креплением монолитных железобетонных плоских перекрытий в инвентарной комбинированной опалубке при толщине до 400 мм. Бетонирование. | 100 м3
3.29-2-3-0-1633 | 3.29-1633-4 | Устройство в котлованах с креплением монолитных железобетонных плоских перекрытий в инвентарной комбинированной опалубке при толщине от 400 до 800 мм. Бетонирование. | 100 м3
3.29-2-3-0-1633 | 3.29-1633-6 | Устройство в котлованах с креплением монолитных железобетонных плоских перекрытий в инвентарной комбинированной опалубке при толщине более 800 мм. Бетонирование. | 100 м3
3.29-2-3-0-1634 | 3.29-1634-1 | Армирование монолитных железобетонных колонн | 1 т
3.29-2-3-0-1634 | 3.29-1634-2 | Устройство поддерживающих конструкций при бетонировании колонн | 1 т
3.29-2-3-0-1634 | 3.29-1634-3 | Бетонирование монолитных железобетонных колонн в опалубке деревянной толщиной до 400 мм | 100 м3
3.29-2-3-0-1634 | 3.29-1634-4 | Бетонирование монолитных железобетонных колонн в опалубке деревянной толщиной более 400 мм | 100 м3
3.29-2-3-0-1634 | 3.29-1634-5 | Бетонирование монолитных железобетонных колонн в опалубке металлической толщиной до 400 мм | 100 м3
3.29-2-3-0-1634 | 3.29-1634-6 | Бетонирование монолитных железобетонных колонн в опалубке металлической толщиной более 400 мм | 100 м3
3.29-2-3-0-1635 | 3.29-1635-1 | Бетонирование монолитных железобетонных стен толщиной более 800 мм в деревометаллической опалубке в котловане с вертикальным креплением, изготовление деревометаллической опалубки и раскрепляющих элементов (без оборачиваемости) | 100 м3
3.29-2-3-0-1635 | 3.29-1635-2 | Бетонирование монолитных железобетонных стен толщиной более 800 мм в деревометаллической опалубке в котловане с вертикальным креплением, бетонирование | 100 м3
3.29-2-3-0-1636 | 3.29-1636-1 | Бетонирование монолитных железобетонных стен толщиной более 800 мм в деревометаллической опалубке в котлованах с откосами, изготовление деревометаллической опалубки и раскрепляющих элементов (без оборачиваемости) | 100 м3
3.29-2-3-0-1636 | 3.29-1636-2 | Бетонирование монолитных железобетонных стен толщиной более 800 мм в деревометаллической опалубке в котлованах с откосами, бетонирование | 100 м3
3.29-2-3-0-1637 | 3.29-1637-1 | Бетонирование монолитных железобетонных перекрытий толщиной более 800 мм в деревометаллической опалубке, изготовление деревометаллической опалубки и раскрепляющих элементов (без оборачиваемости) | 100 м3
3.29-2-3-0-1637 | 3.29-1637-2 | Бетонирование монолитных железобетонных перекрытий толщиной более 800 мм в деревометаллической опалубке, бетонирование | 100 м3
3.29-2-3-0-1638 | 3.29-1638-1 | Бетонирование монолитных железобетонных колонн толщиной более 800 мм в деревометаллической опалубке, изготовление деревометаллической опалубки (без оборачиваемости) | 100 м3
3.29-2-3-0-1638 | 3.29-1638-2 | Бетонирование монолитных железобетонных колонн толщиной более 800 мм в деревометаллической опалубке, бетонирование | 100 м3
3.29-2-3-0-1639 | 3.29-1639-1 | Изготовление опалубки и поддерживающих конструкций для устройства монолитных бетонных сводов с креплением в пределах конструкции толщиной в замке до 50 см с использованием металлической опалубки в грунтах 1-2 групп | 100 м3
3.29-2-3-0-1639 | 3.29-1639-2 | Изготовление опалубки и поддерживающих конструкций для устройства монолитных бетонных сводов с креплением в пределах конструкции толщиной в замке до 50 см с использованием металлической опалубки в грунтах 3 группы | 100 м3
3.29-2-3-0-1639 | 3.29-1639-3 | Изготовление опалубки и поддерживающих конструкций для устройства монолитных бетонных сводов с креплением в пределах конструкции толщиной в замке от 51 до 80 см с использованием металлической опалубки в грунтах 1-2 групп | 100 м3
3.29-2-3-0-1639 | 3.29-1639-4 | Изготовление опалубки и поддерживающих конструкций для устройства монолитных бетонных сводов с креплением в пределах конструкции толщиной в замке от 51 до 80 см с использованием металлической опалубки в грунтах 3 группы | 100 м3
3.29-2-3-0-1639 | 3.29-1639-5 | Изготовление опалубки и поддерживающих конструкций для устройства монолитных бетонных сводов с креплением в пределах конструкции толщиной в замке от 51 до 80 см с использованием металлической опалубки в грунтах 4-5 групп | 100 м3
3.29-2-3-0-1639 | 3.29-1639-6 | Изготовление опалубки и поддерживающих конструкций для устройства монолитных бетонных сводов с креплением в пределах конструкции толщиной в замке от 51 до 80 см с использованием металлической опалубки в грунтах 6-7 групп | 100 м3
3.29-2-3-0-1639 | 3.29-1639-7 | Изготовление опалубки и поддерживающих конструкций для устройства монолитных бетонных сводов с креплением в пределах конструкции толщиной в замке от 81 см с использованием металлической опалубки в грунтах 1-2 групп | 100 м3
3.29-2-3-0-1639 | 3.29-1639-8 | Изготовление опалубки и поддерживающих конструкций для устройства монолитных бетонных сводов с креплением в пределах конструкции толщиной в замке от 81 см с использованием металлической опалубки в грунтах 3 группы | 100 м3
3.29-2-3-0-1639 | 3.29-1639-9 | Изготовление опалубки и поддерживающих конструкций для устройства монолитных бетонных сводов с креплением в пределах конструкции толщиной в замке от 81 см с использованием металлической опалубки в грунтах 4-5 групп | 100 м3
3.29-2-3-0-1639 | 3.29-1639-10 | Изготовление опалубки и поддерживающих конструкций для устройства монолитных бетонных сводов с креплением в пределах конструкции толщиной в замке от 81 см с использованием металлической опалубки в грунтах 6-7 групп | 100 м3
3.29-2-3-0-1640 | 3.29-1640-1 | Изготовление опалубки и поддерживающих конструкций для устройства монолитных бетонных сводов с выносным креплением толщиной в замке до 50 см с использованием металлической опалубки в грунтах 3 группы | 100 м3
3.29-2-3-0-1640 | 3.29-1640-2 | Изготовление опалубки и поддерживающих конструкций для устройства монолитных бетонных сводов с выносным креплением толщиной в замке до 50 см с использованием металлической опалубки в грунтах 4-5 групп | 100 м3
3.29-2-3-0-1640 | 3.29-1640-3 | Изготовление опалубки и поддерживающих конструкций для устройства монолитных бетонных сводов с выносным креплением толщиной в замке до 50 см с использованием металлической опалубки в грунтах 6-7 групп | 100 м3
3.29-2-3-0-1640 | 3.29-1640-4 | Изготовление опалубки и поддерживающих конструкций для устройства монолитных бетонных сводов с выносным креплением толщиной в замке от 51 см до 80 см с использованием металлической опалубки в грунтах 3 группы | 100 м3
3.29-2-3-0-1640 | 3.29-1640-5 | Изготовление опалубки и поддерживающих конструкций для устройства монолитных бетонных сводов с выносным креплением толщиной в замке от 51 см до 80 см с использованием металлической опалубки в грунтах 4-5 групп | 100 м3
3.29-2-3-0-1640 | 3.29-1640-6 | Изготовление опалубки и поддерживающих конструкций для устройства монолитных бетонных сводов с выносным креплением толщиной в замке от 51 см до 80 см с использованием металлической опалубки в грунтах 6-7 групп | 100 м3
3.29-2-3-0-1640 | 3.29-1640-7 | Изготовление опалубки и поддерживающих конструкций для устройства монолитных бетонных сводов с выносным креплением толщиной в замке от 81 см с использованием металлической опалубки в грунтах 3 группы | 100 м3
3.29-2-3-0-1640 | 3.29-1640-8 | Изготовление опалубки и поддерживающих конструкций для устройства монолитных бетонных сводов с выносным креплением толщиной в замке от 81 см с использованием металлической опалубки в грунтах 4-5 групп | 100 м3
3.29-2-3-0-1640 | 3.29-1640-9 | Изготовление опалубки и поддерживающих конструкций для устройства монолитных бетонных сводов с выносным креплением толщиной в замке от 81 см с использованием металлической опалубки в грунтах 6-7 групп | 100 м3
3.29-2-3-0-1641 | 3.29-1641-1 | Изготовление опалубки и поддерживающих конструкций для устройства монолитных бетонных стен толщиной до 60 см | 100 м3
3.29-2-3-0-1641 | 3.29-1641-2 | Изготовление опалубки и поддерживающих конструкций для устройства монолитных бетонных стен толщиной 60 см-100 см | 100 м3
3.29-2-3-0-1641 | 3.29-1641-3 | Изготовление опалубки и поддерживающих конструкций для устройства монолитных бетонных стен толщиной более 100 см | 100 м3
3.29-2-3-0-1642 | 3.29-1642-1 | Изготовление опалубки для устройства железобетонных упоров в путевом тоннеле | 100 м3
3.29-2-3-0-1643 | 3.29-1643-1 | Изготовление опалубки и поддерживающих конструкций для сооружения монолитной железобетонной перегородки толщиной 200 мм | 100 м3
3.29-2-3-0-1644 | 3.29-1644-1 | Изготовление деревянной опалубки и поддерживающих конструкций в эскалаторном тоннеле для устройства бетонного основания под фундаменты | 100 м3
3.29-2-3-0-1644 | 3.29-1644-2 | Изготовление деревянной опалубки и поддерживающих конструкций в эскалаторном тоннеле для устройства железобетонных монолитных фундаментов | 100 м3
3.29-2-3-0-1645 | 3.29-1645-1 | Изготовление опалубки и поддерживающих конструкций для забутовки выработок бетоном | 100 м3
3.29-2-3-0-1646 | 3.29-1646-1 | Изготовление опалубки и поддерживающих конструкций для устройства монолитных железобетонных лестниц и площадок | 100 м3
3.29-2-3-0-1647 | 3.29-1647-1 | Изготовление деревянной опалубки и поддерживающих конструкций для бетонирования монолитных железобетонных стен боковых толщиной до 400 мм | 100 м3
3.29-2-3-0-1647 | 3.29-1647-2 | Изготовление деревянной опалубки и поддерживающих конструкций для бетонирования монолитных железобетонных стен боковых толщиной более 400 мм | 100 м3
3.29-2-3-0-1647 | 3.29-1647-3 | Изготовление деревянной опалубки и поддерживающих конструкций для бетонирования монолитных железобетонных стен средних толщиной до 400 мм | 100 м3
3.29-2-3-0-1647 | 3.29-1647-4 | Изготовление деревянной опалубки и поддерживающих конструкций для бетонирования монолитных железобетонных стен средних толщиной более 400 мм | 100 м3
3.29-2-3-0-1648 | 3.29-1648-1 | Изготовление металлической опалубки и поддерживающих конструкций для бетонирования монолитных железобетонных стен боковых толщиной до 400 мм | 100 м3
3.29-2-3-0-1648 | 3.29-1648-2 | Изготовление металлической опалубки и поддерживающих конструкций для бетонирования монолитных железобетонных стен боковых толщиной более 400 мм | 100 м3
3.29-2-3-0-1648 | 3.29-1648-3 | Изготовление металлической опалубки и поддерживающих конструкций для бетонирования монолитных железобетонных стен средних толщиной до 400 мм | 100 м3
3.29-2-3-0-1648 | 3.29-1648-4 | Изготовление металлической опалубки и поддерживающих конструкций для бетонирования монолитных железобетонных стен средних толщиной более 400 мм | 100 м3
3.29-2-3-0-1649 | 3.29-1649-1 | Изготовление деревянной опалубки и поддерживающих конструкций для бетонирования монолитных железобетонных перекрытий плоских толщиной до 400 мм | 100 м3
3.29-2-3-0-1649 | 3.29-1649-2 | Изготовление деревянной опалубки и поддерживающих конструкций для бетонирования монолитных железобетонных перекрытий плоских толщиной более 400 мм | 100 м3
3.29-2-3-0-1649 | 3.29-1649-3 | Изготовление деревянной опалубки и поддерживающих конструкций для бетонирования монолитных железобетонных перекрытий ребристых толщиной до 400 мм | 100 м3
3.29-2-3-0-1649 | 3.29-1649-4 | Изготовление деревянной опалубки и поддерживающих конструкций для бетонирования монолитных железобетонных перекрытий ребристых толщиной более 400 мм | 100 м3
3.29-2-3-0-1650 | 3.29-1650-1 | Изготовление металлической опалубки и поддерживающих конструкций для бетонирования монолитных железобетонных перекрытий плоских толщиной до 400 мм | 100 м3
3.29-2-3-0-1650 | 3.29-1650-2 | Изготовление металлической опалубки и поддерживающих конструкций для бетонирования монолитных железобетонных перекрытий плоских толщиной более 400 мм | 100 м3
3.29-2-3-0-1650 | 3.29-1650-3 | Изготовление металлической опалубки и поддерживающих конструкций для бетонирования монолитных железобетонных перекрытий ребристых толщиной до 400 мм | 100 м3
3.29-2-3-0-1650 | 3.29-1650-4 | Изготовление металлической опалубки и поддерживающих конструкций для бетонирования монолитных железобетонных перекрытий ребристых толщиной более 400 мм | 100 м3
3.29-2-3-0-1651 | 3.29-1651-1 | Изготовление деревянной опалубки и поддерживающих конструкций для бетонирования монолитных железобетонных колонн толщиной менее 400 мм | 100 м3
3.29-2-3-0-1651 | 3.29-1651-2 | Изготовление деревянной опалубки и поддерживающих конструкций для бетонирования монолитных железобетонных колонн толщиной более 400 мм | 100 м3
3.29-2-3-0-1652 | 3.29-1652-1 | Изготовление металлической опалубки и поддерживающих конструкций для бетонирования монолитных железобетонных колонн толщиной менее 400 мм | 100 м3
3.29-2-3-0-1652 | 3.29-1652-2 | Изготовление металлической опалубки и поддерживающих конструкций для бетонирования монолитных железобетонных колонн толщиной более 400 мм | 100 м3
3.29-2-3-0-1653 | 3.29-1653-1 | Изготовление металлической опалубки и поддерживающих конструкций для устройства монолитных железобетонных платформ | 100 м3
3.29-2-3-0-1654 | 3.29-1654-1 | Изготовление опалубки и поддерживающих конструкций для устройства монолитных бетонных обделок штолен без удаления временного крепления, группа грунта 1-2 | 100 м3
3.29-2-3-0-1654 | 3.29-1654-2 | Изготовление опалубки и поддерживающих конструкций для устройства монолитных бетонных обделок штолен без удаления временного крепления, группа грунта 3 | 100 м3
3.29-2-3-0-1654 | 3.29-1654-3 | Изготовление опалубки и поддерживающих конструкций для устройства монолитных бетонных обделок штолен без удаления временного крепления, группа грунта 4-6 | 100 м3
3.29-2-3-0-1654 | 3.29-1654-4 | Изготовление опалубки и поддерживающих конструкций для устройства монолитных бетонных обделок штолен с удалением временного крепления, группа грунта 1-2 | 100 м3
3.29-2-3-0-1654 | 3.29-1654-5 | Изготовление опалубки и поддерживающих конструкций для устройства монолитных бетонных обделок штолен с удалением временного крепления, группа грунта 3 | 100 м3
3.29-2-3-0-1654 | 3.29-1654-6 | Изготовление опалубки и поддерживающих конструкций для устройства монолитных бетонных обделок штолен с удалением временного крепления, группа грунта 4-6 | 100 м3
3.29-2-3-0-1655 | 3.29-1655-1 | Устройство поддерживающих конструкций при бетонировании перекрытий высотой до 3 м и толщиной перекрытий до 200 мм | 100 м2
3.29-2-3-0-1655 | 3.29-1655-2 | Устройство поддерживающих конструкций при бетонировании перекрытий высотой до 3 м и толщиной перекрытий от 200 мм до 700 мм | 100 м2
3.29-2-3-0-1655 | 3.29-1655-3 | Устройство поддерживающих конструкций при бетонировании перекрытий высотой до 3 м и толщиной перекрытий более 700 мм | 100 м2
3.29-2-3-0-1655 | 3.29-1655-4 | Устройство поддерживающих конструкций при бетонировании перекрытий высотой от 3 м до 5 м и толщиной перекрытий до 200 мм | 100 м2
3.29-2-3-0-1655 | 3.29-1655-5 | Устройство поддерживающих конструкций при бетонировании перекрытий высотой от 3 м до 5 м и толщиной перекрытий от 200 мм до 700 мм | 100 м2
3.29-2-3-0-1655 | 3.29-1655-6 | Устройство поддерживающих конструкций при бетонировании перекрытий высотой от 3 м до 5 м и толщиной перекрытий более 700 мм | 100 м2
3.29-2-3-0-1655 | 3.29-1655-7 | Устройство поддерживающих конструкций при бетонировании перекрытий высотой более 5 м толщиной перекрытия до 200 мм | 100 м2
3.29-2-3-0-1655 | 3.29-1655-8 | Устройство поддерживающих конструкций при бетонировании перекрытий высотой более 5 м и толщиной перекрытий от 200 мм до 700 мм | 100 м2
3.29-2-3-0-1655 | 3.29-1655-9 | Устройство поддерживающих конструкций при бетонировании перекрытий высотой более 5 м и толщиной перекрытий более 700 мм | 100 м2
3.29-2-3-0-1656 | 3.29-1656-1 | Устройство поддерживающих конструкций при бетонировании стен высотой до 3 м толщиной до 200 мм | 100 м2
3.29-2-3-0-1656 | 3.29-1656-2 | Устройство поддерживающих конструкций при бетонировании стен высотой до 3 м толщиной от 200 до 500 мм | 100 м2
3.29-2-3-0-1656 | 3.29-1656-3 | Устройство поддерживающих конструкций при бетонировании стен высотой до 3 м толщиной более 500 мм | 100 м2
3.29-2-3-0-1656 | 3.29-1656-4 | Устройство поддерживающих конструкций при бетонировании стен высотой от 3 до 5 м толщиной до 200 мм | 100 м2
3.29-2-3-0-1656 | 3.29-1656-5 | Устройство поддерживающих конструкций при бетонировании стен высотой от 3 до 5 м толщиной от 200 до 500 мм | 100 м2
3.29-2-3-0-1656 | 3.29-1656-6 | Устройство поддерживающих конструкций при бетонировании стен высотой от 3 до 5 м толщиной более 500 мм | 100 м2
3.29-2-3-0-1656 | 3.29-1656-7 | Устройство поддерживающих конструкций при бетонировании стен высотой более 5 м толщиной от 200 до 500 мм | 100 м2
3.29-2-3-0-1656 | 3.29-1656-8 | Устройство поддерживающих конструкций при бетонировании стен высотой более 5 м толщиной более 500 мм | 100 м2
3.29-2-3-0-1657 | 3.29-1657-1 | Устройство поддерживающих конструкций при бетонировании колонн высотой до 3 м толщиной до 200 мм | 100 м2
3.29-2-3-0-1657 | 3.29-1657-2 | Устройство поддерживающих конструкций при бетонировании колонн высотой до 3 м толщиной от 200 мм до 500 мм | 100 м2
3.29-2-3-0-1657 | 3.29-1657-3 | Устройство поддерживающих конструкций при бетонировании колонн высотой до 3 м толщиной более 500 мм | 100 м2
3.29-2-3-0-1657 | 3.29-1657-4 | Устройство поддерживающих конструкций при бетонировании колонн высотой от 3 м до 5 м толщиной до 200 мм | 100 м2
3.29-2-3-0-1657 | 3.29-1657-5 | Устройство поддерживающих конструкций при бетонировании колонн высотой от 3 м до 5 м толщиной от 200 мм до 500 мм | 100 м2
3.29-2-3-0-1657 | 3.29-1657-6 | Устройство поддерживающих конструкций при бетонировании колонн высотой от 3 м до 5 м толщиной более 500 мм | 100 м2
3.29-2-3-0-1657 | 3.29-1657-7 | Устройство поддерживающих конструкций при бетонировании колонн высотой более 5 м толщиной от 200 мм до 500 мм | 100 м2
3.29-2-3-0-1657 | 3.29-1657-8 | Устройство поддерживающих конструкций при бетонировании колонн высотой более 5 м толщиной более 500 мм | 100 м2
3.29-2-3-0-1658 | 3.29-1658-1 | Изготовление опалубки при бетонировании балок перекрытий, подкрановых и обвязочных на высоте от опорной площадки более 6 м при высоте балок более 800 мм в деревянной опалубке | 100 м3
3.29-2-3-0-1659 | 3.29-1659-1 | Изготовление поддерживающих конструкций при бетонировании лотков платформенного участка односводчатых станционных тоннелей на вертикальном участке | 100 м2
3.29-2-3-0-1660 | 3.29-1660-1 | Бетонирование пазух в котловане с вертикальным креплением, изготовление торцевой опалубки и опорных рам крепления опалубки (без оборачиваемости) | 100 м3
3.29-2-3-0-1660 | 3.29-1660-2 | Бетонирование пазух в котловане с вертикальным креплением | 100 м3
3.29-2-3-0-1661 | 3.29-1661-1 | Бетонирование пазух в котловане с откосами, изготовление торцевой опалубки (без оборачиваемости) | 100 м3
3.29-2-3-0-1661 | 3.29-1661-2 | Бетонирование пазух в котловане с откосами | 100 м3
3.29-2-3-0-1662 | 3.29-1662-1 | Изготовление опалубки при бетонировании балки (распорки) высотой 4 м, шириной 800 мм и длиной до 15 м при сооружении дорожных тоннелей шириной более 10 м | 100 м3
3.29-2-3-0-1663 | 3.29-1663-1 | Армирование балок перекрытий, подкрановых и обвязочных на высоте от опорной площадки более 6 м при высоте балок более 800 мм в деревянной опалубке | 1 т
3.29-2-3-0-1663 | 3.29-1663-2 | Армирование балок перекрытий, подкрановых и обвязочных на высоте от опорной площадки более 6 м при высоте балок более 800 мм в металлической опалубке | 1 т
3.29-2-3-0-1664 | 3.29-1664-1 | Изготовление поддерживающих конструкций при бетонировании балки (распорки) высотой 4 м, шириной 800 мм и длиной 15 м при сооружении дорожных тоннелей шириной более 10 м | 100 м2 поддерживающих конструкций
3.29-2-3-0-1665 | 3.29-1665-1 | Бетонирование балки (распорки) высотой 4 м, шириной 800 мм и длиной до 15 м при сооружении дорожных тоннелей шириной более 10 м | 100 м3
3.29-2-3-0-1666 | 3.29-1666-1 | Армирование монолитной железобетонной балки (распорки) высотой 4 м, шириной 800 мм и длиной до 15 м при сооружении дорожных тоннелей шириной более 10 м | 1 т
3.29-2-3-0-1667 | 3.29-1667-1 | Бетонирование балок перекрытий, подкрановых и обвязочных на высоте от опорной площадки более 6 м при высоте балок более 800 мм в деревянной опалубке | 100 м3
3.29-2-3-0-1668 | 3.29-1668-1 | Бетонирование балок перекрытий, подкрановых и обвязочных на высоте от опорной площадки до 6 м при высоте балок до 500 мм | 100 м3
3.29-2-3-0-1669 | 3.29-1669-1 | Бетонирование балок перекрытий, подкрановых и обвязочных на высоте от опорной площадки до 6 м при высоте балок до 800 мм | 100 м3
3.29-2-3-0-1670 | 3.29-1670-1 | Бетонирование лотков платформенного участка односводчатых станционных тоннелей на вертикальном участке | 100 м3
3.29-2-3-0-1671 | 3.29-1671-1 | Бетонирование лотков платформенного участка односводчатых станционных тоннелей на горизонтальном участке | 100 м3
3.29-2-3-0-1672 | 3.29-1672-1 | Бетонирование балок перекрытий, подкрановых и обвязочных на высоте от опорной площадки до 6 м при высоте балок более 800 мм | 100 м3
3.29-2-3-0-1673 | 3.29-1673-1 | Бетонирование балок перекрытий, подкрановых и обвязочных на высоте от опорной площадки более 6 м при высоте балок более 800 мм в металлической опалубке | 100 м3
3.29-2-3-0-1674 | 3.29-1674-1 | Армирование балок перекрытий, подкрановых и обвязочных на высоте от опорной площадки до 6 м при высоте балок до 500 мм | 1 т
3.29-2-3-0-1674 | 3.29-1674-2 | Армирование балок перекрытий, подкрановых и обвязочных на высоте от опорной площадки до 6 м при высоте балок до 800 мм | 1 т
3.29-2-3-0-1674 | 3.29-1674-3 | Армирование балок перекрытий, подкрановых и обвязочных на высоте от опорной площадки до 6 м при высоте балок более 800 мм | 1 т
3.29-2-3-0-1675 | 3.29-1675-1 | Армирование лотков платформенного участка односводчатых станционных тоннелей на вертикальном участке | 1 т
3.29-2-3-0-1675 | 3.29-1675-2 | Армирование лотков платформенного участка односводчатых станционных тоннелей на горизонтальном участке | 1 т
3.29-2-3-0-1676 | 3.29-1676-1 | Изготовление опалубки при бетонировании лотков платформенного участка односводчатых тоннелей на вертикальном участке | 100 м3
3.29-2-3-0-1676 | 3.29-1676-2 | Изготовление опалубки при бетонировании лотков платформенного участка односводчатых тоннелей на горизонтальном участке | 100 м3
3.29-2-3-0-1677 | 3.29-1677-1 | Изготовление опалубки при бетонировании балок перекрытий, подкрановых и обвязочных при высоте балок более 800 мм на высоте от опорной площадки до 6 м | 100 м3
3.29-2-3-0-1677 | 3.29-1677-2 | Изготовление опалубки при бетонировании балок перекрытий, подкрановых и обвязочных при высоте балок более 800 мм на высоте от опорной площадки более 6 м, в металлической опалубке | 100 м3
3.29-2-3-0-1678 | 3.29-1678-1 | Изготовление опалубки при бетонировании балок перекрытий, подкрановых и обвязочных на высоте от опорной площадки до 6 м, при высоте балок до 500 мм | 100 м3
3.29-2-3-0-1678 | 3.29-1678-2 | Изготовление опалубки при бетонировании балок перекрытий, подкрановых и обвязочных на высоте от опорной площадки до 6 м, при высоте балок до 800 мм | 100 м3
3.29-2-3-0-1679 | 3.29-1679-1 | Изготовление поддерживающих конструкций при бетонировании балок перекрытий, подкрановых и обвязочных на высоте от опорной площадки более 6 м при высоте балок более 800 мм в опалубке деревянной | 100 м2
3.29-2-3-0-1679 | 3.29-1679-2 | Изготовление поддерживающих конструкций при бетонировании балок перекрытий, подкрановых и обвязочных на высоте от опорной площадки более 6 м при высоте балок более 800 мм в опалубке металлической | 100 м2
3.29-2-3-0-1680 | 3.29-1680-1 | Изготовление поддерживающих конструкций при бетонировании балок перекрытий, подкрановых и обвязочных на высоте от опорной площадки до 6 м при высоте до 500 мм | 100 м2
3.29-2-3-0-1680 | 3.29-1680-2 | Изготовление поддерживающих конструкций при бетонировании балок перекрытий, подкрановых и обвязочных на высоте от опорной площадки до 6 м при высоте до 800 мм | 100 м2
3.29-2-3-0-1680 | 3.29-1680-3 | Изготовление поддерживающих конструкций при бетонировании балок перекрытий, подкрановых и обвязочных на высоте от опорной площадки до 6 м при высоте более 800 мм | 100 м2
3.29-2-3-0-1681 | 3.29-1681-1 | Изготовление поддерживающих конструкций при бетонировании лотков платформенного участка односводчатых станционных тоннелей на горизонтальном участке | 100 м2
3.29-2-3-0-1682 | 3.29-1682-1 | Армирование монолитных лестниц и площадок при открытом способе работ | 1 т
3.29-2-3-0-1682 | 3.29-1682-2 | Устройство поддерживающих конструкций при бетонировании монолитных железобетонных лестниц и площадок при открытом способе работ | 100 м2
3.29-2-3-0-1682 | 3.29-1682-3 | Изготовление опалубки для бетонирования монолитных железобетонных лестниц и площадок (без оборачиваемости) | 100 м3
3.29-2-3-0-1682 | 3.29-1682-4 | Бетонирование монолитных железобетонных лестниц и площадок | 100 м3
3.29-2-3-0-1683 | 3.29-1683-1 | Бетонирование разрывов между блоками в лотке | 100 м3 бетона по проекту
3.29-1-9-0-1684 | 3.29-1684-1 | Устройство армокирпичных перегородок | 100 м2
3.29-2-3-0-1685 | 3.29-1685-1 | Устройство бетонного основания в котлованах шириной до 40 м под лоток, толщина основания до 200 мм | 100 м2
3.29-2-3-0-1685 | 3.29-1685-2 | Устройство бетонного основания в котлованах шириной до 40 м под лоток, толщина основания более 200 мм | 100 м2
3.29-2-3-0-1686 | 3.29-1686-1 | Устройство бетонного основания в котлованах шириной более 40 м под лоток, толщина основания до 200 мм | 100 м2
3.29-2-3-0-1686 | 3.29-1686-2 | Устройство бетонного основания в котлованах шириной более 40 м под лоток, толщина основания более 200 мм | 100 м2
3.29-2-3-0-1687 | 3.29-1687-1 | Устройство щебеночной подготовки в котлованах шириной до 40 м в грунтах средней влажности, толщина подготовки до 120 мм | 10 м3
3.29-2-3-0-1687 | 3.29-1687-2 | Устройство щебеночной подготовки в котлованах шириной до 40 м в грунтах средней влажности, толщина подготовки до 200 мм | 10 м3
3.29-2-3-0-1688 | 3.29-1688-1 | Устройство щебеночной подготовки в котлованах шириной более 40 м в грунтах средней влажности, толщина подготовки до 120 мм | 10 м3
3.29-2-3-0-1688 | 3.29-1688-2 | Устройство щебеночной подготовки в котлованах шириной более 40 м в грунтах средней влажности, толщина подготовки до 200 мм | 10 м3
3.29-2-3-0-1689 | 3.29-1689-1 | Устройство щебеночной подготовки в котлованах шириной до 40 м в мокрых и разжиженных грунтах, толщина подготовки до 120 мм | 10 м3
3.29-2-3-0-1689 | 3.29-1689-2 | Устройство щебеночной подготовки в котлованах шириной до 40 м в мокрых и разжиженных грунтах, толщина подготовки до 200 мм | 10 м3
3.29-2-3-0-1690 | 3.29-1690-1 | Устройство щебеночной подготовки в котлованах шириной более 40 м в мокрых и разжиженных грунтах, толщина подготовки до 120 мм | 10 м3
3.29-2-3-0-1690 | 3.29-1690-2 | Устройство щебеночной подготовки в котлованах шириной более 40 м в мокрых и разжиженных грунтах, толщина подготовки до 200 мм | 10 м3
3.29-2-3-0-1691 | 3.29-1691-1 | Внутрипостроечные погрузо-разгрузочные работы на шахтной поверхности на доставку и комплектование чугунной обделки в горизонтальных тоннелях диаметром до 6 м | 1 шт.
3.29-2-3-0-1691 | 3.29-1691-2 | Внутрипостроечные погрузо-разгрузочные работы на шахтной поверхности на доставку и комплектование чугунной обделки в горизонтальных тоннелях диаметром более 6 м | 1 шт.
3.29-2-3-0-1692 | 3.29-1692-1 | Заполнение пазух бетоном | 100 м3
3.29-2-3-0-1693 | 3.29-1693-1 | Устройство железобетонных обойм трубопроводов | 100 м3
3.29-2-3-0-1694 | 3.29-1694-1 | Устройство деформационных швов в лотке с гидроизоляцией и прокладкой шнура | 100 м
3.29-2-3-0-1694 | 3.29-1694-2 | Устройство деформационных швов в стене с гидроизоляцией и прокладкой шнура | 100 м
3.29-2-3-0-1694 | 3.29-1694-3 | Устройство деформационных швов в перекрытии с гидроизоляцией и прокладкой шнура | 100 м
3.29-2-3-0-1694 | 3.29-1694-4 | Устройство деформационных швов в железобетонных конструкциях дорожного полотна | 100 м
3.29-2-3-0-1695 | 3.29-1695-1 | Армирование монолитных железобетонных плоских плит перекрытий арматурными заготовками диаметром до 12 мм | 1 т
3.29-2-3-0-1695 | 3.29-1695-2 | Армирование монолитных железобетонных плоских плит перекрытий арматурными заготовками диаметром до 18 мм | 1 т
3.29-2-3-0-1695 | 3.29-1695-3 | Армирование монолитных железобетонных плоских плит перекрытий арматурными заготовками диаметром до 26 мм | 1 т
3.29-2-3-0-1695 | 3.29-1695-4 | Армирование монолитных железобетонных плоских плит перекрытий арматурными заготовками диаметром более 26 мм | 1 т
3.29-2-3-0-1696 | 3.29-1696-1 | Армирование монолитных железобетонных стен отдельными стержнями и арматурными заготовками диаметром до 12 мм | 1 т
3.29-2-3-0-1696 | 3.29-1696-2 | Армирование монолитных железобетонных стен отдельными стержнями и арматурными заготовками диаметром до 18 мм | 1 т
3.29-2-3-0-1696 | 3.29-1696-3 | Армирование монолитных железобетонных стен отдельными стержнями и арматурными заготовками диаметром до 26 мм | 1 т
3.29-2-3-0-1696 | 3.29-1696-4 | Армирование монолитных железобетонных стен отдельными стержнями и арматурными заготовками диаметром более 26 мм | 1 т
3.29-2-4-0-1710 | 3.29-1710-1 | Укладка сборных железобетонных лотковых плит массой до 5 т | 100 м3 сборных железобетонных конструкций
3.29-2-4-0-1710 | 3.29-1710-2 | Укладка сборных железобетонных лотковых плит массой более 5 т | 100 м3 сборных железобетонных конструкций
3.29-2-4-0-1710 | 3.29-1710-3 | Укладка сборных железобетонных фундаментных блоков колонн | 100 м3 сборных железобетонных конструкций
3.29-2-4-0-1710 | 3.29-1710-4 | Укладка сборных железобетонных фундаментных блоков стен | 100 м3 сборных железобетонных конструкций
3.29-2-4-0-1710 | 3.29-1710-5 | Установка сборных железобетонных панелей средней стены перегонного тоннеля | 100 м3 сборных железобетонных конструкций
3.29-2-4-0-1710 | 3.29-1710-6 | Установка сборных железобетонных панелей крайней стены перегонного тоннеля монолитным стыком | 100 м3 сборных железобетонных конструкций
3.29-2-4-0-1710 | 3.29-1710-7 | Установка сборных железобетонных панелей крайней стены станционного тоннеля со сварным стыком | 100 м3 сборных железобетонных конструкций
3.29-2-4-0-1710 | 3.29-1710-8 | Установка сборных железобетонных колонн | 100 м3 сборных железобетонных конструкций
3.29-2-4-0-1710 | 3.29-1710-9 | Укладка сборных железобетонных прогонов | 100 м3 сборных железобетонных конструкций
3.29-2-4-0-1710 | 3.29-1710-10 | Укладка сборных железобетонных плит перекрытия массой до 5 т | 100 м3 сборных железобетонных конструкций
3.29-2-4-0-1710 | 3.29-1710-11 | Укладка сборных железобетонных плит перекрытия массой более 5 т | 100 м3 сборных железобетонных конструкций
3.29-2-4-0-1710 | 3.29-1710-12 | Устройство цельносекционной обделки перегонных тоннелей | 100 м3 сборных железобетонных конструкций
3.29-2-5-0-1725 | 3.29-1725-1 | Устройство наружной оклеечной гидроизоляции из рулонных материалов в 3 слоя лотка вестибюля | 100 м2
3.29-2-5-0-1725 | 3.29-1725-2 | Устройство наружной оклеечной гидроизоляции из рулонных материалов в 3 слоя стен вестибюля | 100 м2
3.29-2-5-0-1725 | 3.29-1725-3 | Устройство наружной оклеечной гидроизоляции из рулонных материалов в 3 слоя перекрытий вестибюля | 100 м2
3.29-2-5-0-1725 | 3.29-1725-4 | Устройство наружной оклеечной гидроизоляции из рулонных материалов в 3 слоя лотков в котлованах | 100 м2
3.29-2-5-0-1725 | 3.29-1725-5 | Устройство наружной оклеечной гидроизоляции из рулонных материалов в 4 слоя лотков в котлованах | 100 м2
3.29-2-5-0-1725 | 3.29-1725-6 | Устройство наружной оклеечной гидроизоляции из рулонных материалов лотков под подошвой стен в траншеях в 3 слоя | 100 м2
3.29-2-5-0-1725 | 3.29-1725-7 | Устройство наружной оклеечной гидроизоляции из рулонных материалов лотков под подошвой стен в траншеях в 4 слоя | 100 м2
3.29-2-5-0-1725 | 3.29-1725-8 | Устройство наружной оклеечной гидроизоляции из рулонных материалов лотков под подошвой стен в колодцах в 3 слоя | 100 м2
3.29-2-5-0-1725 | 3.29-1725-9 | Устройство наружной оклеечной гидроизоляции из рулонных материалов лотков под подошвой стен в колодцах в 4 слоя | 100 м2
3.29-2-5-0-1725 | 3.29-1725-10 | Устройство наружной оклеечной гидроизоляции из рулонных материалов стен в котлованах в 2 слоя | 100 м2
3.29-2-5-0-1725 | 3.29-1725-11 | Устройство наружной оклеечной гидроизоляции из рулонных материалов стен в котлованах в 3 слоя | 100 м2
3.29-2-5-0-1725 | 3.29-1725-12 | Устройство наружной оклеечной гидроизоляции из рулонных материалов стен в котлованах в 4 слоя | 100 м2
3.29-2-5-0-1725 | 3.29-1725-13 | Устройство наружной оклеечной гидроизоляции из рулонных материалов стен в траншеях в 2 слоя | 100 м2
3.29-2-5-0-1725 | 3.29-1725-14 | Устройство наружной оклеечной гидроизоляции из рулонных материалов стен в траншеях в 3 слоя | 100 м2
3.29-2-5-0-1725 | 3.29-1725-15 | Устройство наружной оклеечной гидроизоляции из рулонных материалов стен в траншеях в 4 слоя | 100 м2
3.29-2-5-0-1725 | 3.29-1725-16 | Устройство наружной оклеечной гидроизоляции из рулонных материалов стен в колодцах в 2 слоя | 100 м2
3.29-2-5-0-1725 | 3.29-1725-17 | Устройство наружной оклеечной гидроизоляции из рулонных материалов стен в колодцах в 3 слоя | 100 м2
3.29-2-5-0-1725 | 3.29-1725-18 | Устройство наружной оклеечной гидроизоляции из рулонных материалов стен в колодцах в 4 слоя | 100 м2
3.29-2-5-0-1725 | 3.29-1725-19 | Устройство наружной оклеечной гидроизоляции из рулонных материалов с армированным защитным слоем перекрытий в 2 слоя | 100 м2
3.29-2-5-0-1725 | 3.29-1725-20 | Устройство наружной оклеечной гидроизоляции из рулонных материалов с армированным защитным слоем перекрытий в 3 слоя | 100 м2
3.29-2-5-0-1725 | 3.29-1725-21 | Устройство наружной оклеечной гидроизоляции из рулонных материалов с армированным защитным слоем перекрытий в 4 слоя | 100 м2
3.29-2-5-0-1726 | 3.29-1726-1 | Устройство наружной оклеечной гидроизоляции из рулонных материалов лотков тоннеля в 2 слоя | 100 м2
3.29-2-5-0-1726 | 3.29-1726-2 | Устройство наружной оклеечной гидроизоляции из рулонных материалов лотков тоннеля в 3 слоя | 100 м2
3.29-2-5-0-1726 | 3.29-1726-3 | Устройство наружной оклеечной гидроизоляции из рулонных материалов стен тоннеля в 2 слоя | 100 м2
3.29-2-5-0-1726 | 3.29-1726-4 | Устройство наружной оклеечной гидроизоляции из рулонных материалов стен тоннеля в 3 слоя | 100 м2
3.29-2-5-0-1726 | 3.29-1726-5 | Устройство наружной оклеечной гидроизоляции из рулонных материалов сводов в 2 слоя из рулонных материалов с армированным защитным слоем | 100 м2
3.29-2-5-0-1727 | 3.29-1727-1 | Устройство примыканий рулонной гидроизоляции в местах сопряжения "стена-лоток" в 2 слоя | 100 м2
3.29-2-5-0-1727 | 3.29-1727-2 | Устройство примыканий рулонной гидроизоляции в местах сопряжения "стена-лоток" добавляется или исключается при изменении на 1 слой | 100 м2
3.29-2-5-0-1728 | 3.29-1728-1 | Устройство примыканий рулонной гидроизоляции в местах сопряжения "стена-перекрытие" в 2 слоя | 100 м2
3.29-2-5-0-1728 | 3.29-1728-2 | Устройство примыканий рулонной гидроизоляции в местах сопряжения "стена-перекрытие" добавляется или исключается при изменении на 1 слой | 100 м2
3.29-2-5-0-1729 | 3.29-1729-1 | Устройство наружной оклеечной гидроизоляции стен гидростеклоизолом с защитным слоем в 1/2 кирпича в 2 слоя | 100 м2 поверхности
3.29-2-5-0-1729 | 3.29-1729-2 | Устройство наружной оклеечной гидроизоляции стен гидростеклоизолом с защитным слоем в 1/2 кирпича в 3 слоя | 100 м2 поверхности
3.29-2-5-0-1729 | 3.29-1729-3 | Устройство наружной оклеечной гидроизоляции стен гидростеклоизолом с защитным слоем из железобетонных плит в 2 слоя | 100 м2 поверхности
3.29-2-5-0-1729 | 3.29-1729-4 | Устройство наружной оклеечной гидроизоляции стен гидростеклоизолом с защитным слоем из железобетонных плит в 3 слоя | 100 м2 поверхности
3.29-2-5-0-1729 | 3.29-1729-5 | Устройство наружной оклеечной гидроизоляции стен гидростеклоизолом с защитным слоем из цементно-песчаного раствора, армированным одной сеткой без теплоизоляции в 2 слоя | 100 м2 поверхности
3.29-2-5-0-1729 | 3.29-1729-6 | Устройство наружной оклеечной гидроизоляции стен гидростеклоизолом с защитным слоем из цементно-песчаного раствора, армированным одной сеткой без теплоизоляции в 3 слоя | 100 м2 поверхности
3.29-2-5-0-1729 | 3.29-1729-7 | Устройство наружной оклеечной гидроизоляции стен гидростеклоизолом с защитным слоем из цементно-песчаного раствора, армированным одной сеткой с теплоизоляцией из пенобетонных плит и пароизоляцией гидростеклоизолом в 2 слоя | 100 м2 поверхности
3.29-2-5-0-1729 | 3.29-1729-8 | Устройство наружной оклеечной гидроизоляции стен гидростеклоизолом с защитным слоем из цементно-песчаного раствора, армированным одной сеткой с теплоизоляцией из пенобетонных плит и пароизоляцией гидростеклоизолом в 3 слоя | 100 м2 поверхности
3.29-2-5-0-1730 | 3.29-1730-1 | Устройство наружной оклеечной гидроизоляции перекрытий гидростеклоизолом с защитным слоем из цементно-песчаного раствора, армированным одной сеткой без теплоизоляции в 2 слоя | 100 м2 поверхности
3.29-2-5-0-1730 | 3.29-1730-2 | Устройство наружной оклеечной гидроизоляции перекрытий гидростеклоизолом с защитным слоем из цементно-песчаного раствора, армированным одной сеткой без теплоизоляции в 3 слоя | 100 м2 поверхности
3.29-2-5-0-1730 | 3.29-1730-3 | Устройство наружной оклеечной гидроизоляции перекрытий гидростеклоизолом с защитным слоем из цементно-песчаного раствора, армированным одной сеткой с теплоизоляцией из пенобетонных плит и пароизоляцией гидростеклоизолом в 2 слоя | 100 м2 поверхности
3.29-2-5-0-1730 | 3.29-1730-4 | Устройство наружной оклеечной гидроизоляции перекрытий гидростеклоизолом с защитным слоем из цементно-песчаного раствора, армированным одной сеткой с теплоизоляцией из пенобетонных плит и пароизоляцией гидростеклоизолом в 3 слоя | 100 м2 поверхности
3.29-2-5-0-1731 | 3.29-1731-1 | Устройство наружной оклеечной гидроизоляции лотков гидростеклоизолом в 2 слоя | 100 м2 поверхности
3.29-2-5-0-1731 | 3.29-1731-2 | Устройство наружной оклеечной гидроизоляции лотков гидростеклоизолом в 3 слоя | 100 м2 поверхности
3.29-2-5-0-1732 | 3.29-1732-1 | Устройство обмазочной гидроизоляции | 100 м2 поверхности
3.29-2-5-0-1733 | 3.29-1733-1 | Устройство оклеечной гидроизоляции стен в 2 слоя с утеплителем | 100 м2
3.29-2-5-0-1733 | 3.29-1733-2 | Устройство оклеечной гидроизоляции перекрытий в 2 слоя с утеплителем | 100 м2
3.29-2-5-0-1733 | 3.29-1733-3 | Устройство инверсионной гидроизоляции стен в 2 слоя с утеплителем | 100 м2
3.29-2-5-0-1733 | 3.29-1733-4 | Устройство инверсионной гидроизоляции перекрытий в 2 слоя с утеплителем | 100 м2
3.29-2-5-0-1733 | 3.29-1733-5 | Устройство инверсионной гидроизоляции стен в 3 слоя с утеплителем | 100 м2
3.29-2-5-0-1734 | 3.29-1734-1 | Устройство наружной гидроизоляции стен с применением мембраны толщиной 2 мм с 2-мя слоями геотекстиля, мембрана в 2 слоя, в котлованах | 100 м2
3.29-2-5-0-1734 | 3.29-1734-2 | Устройство наружной гидроизоляции стен с применением мембраны толщиной 2 мм с 2-мя слоями геотекстиля с защитным слоем из профилированной мембраны | 100 м2
3.29-2-5-0-1735 | 3.29-1735-1 | Устройство наружной гидроизоляции перекрытий с применением мембраны толщиной 2 мм в 2 слоя с 2-мя слоями геотекстиля с армированным защитным слоем из бетона | 100 м2
3.29-2-5-0-1735 | 3.29-1735-2 | Устройство наружной гидроизоляции перекрытий с применением мембраны толщиной 2 мм в 2 слоя с 2-мя слоями геотекстиля с защитным слоем из профилированной мембраны | 100 м2
3.29-2-5-0-1736 | 3.29-1736-1 | Устройство наружной гидроизоляции с применением мембраны толщиной 2 мм с 2-мя слоями геотекстиля, гидрошпонка 3 ребра со штуцерами стен, в 2 слоя | 100 м2
3.29-2-5-0-1736 | 3.29-1736-2 | Устройство наружной гидроизоляции с применением мембраны толщиной 2 мм с 2-мя слоями геотекстиля, гидрошпонка 3 ребра со штуцерами лотка, горизонтальная, без защитного слоя | 100 м2
3.29-2-5-0-1737 | 3.29-1737-1 | Устройство теплоизоляции перекрытий тоннелей мелкого заложения | 100 м2 теплоизоляции
3.29-2-5-0-1738 | 3.29-1738-1 | Устройство пароизоляции в 1 слой из рулонных материалов | 100 м2
3.29-2-5-0-1739 | 3.29-1739-1 | Устройство защитного слоя пароизоляции из цементно-песчаного раствора М100 | 100 м2
3.29-2-5-0-1740 | 3.29-1740-1 | Устройство защитных стен из керамического кирпича толщиной в 1/2 кирпича высотой до 4 м | 1 м2
3.29-2-5-0-1740 | 3.29-1740-2 | Устройство защитных стен из керамического кирпича толщиной в 1/2 кирпича высотой более 4 м | 1 м2
3.29-2-5-0-1740 | 3.29-1740-3 | Устройство защитных стен из силикатных и бетонных блоков толщиной в 1/2 кирпича высотой до 4 м | 1 м2
3.29-2-5-0-1740 | 3.29-1740-4 | Устройство защитных стен из силикатных и бетонных блоков толщиной в 1/2 кирпича высотой более 4 м | 1 м2
3.29-2-5-0-1741 | 3.29-1741-1 | Гидроизоляция поверхностей бетонных, железобетонных и металлических конструкций холодной мастикой способом пневматического распыления, толщина слоя 2 мм | 100 м2
3.29-2-5-0-1741 | 3.29-1741-2 | Гидроизоляция поверхностей бетонных, железобетонных и металлических конструкций холодной мастикой способом пневматического распыления, добавлять или исключать на каждые 0,5 мм изменения толщины слоя к позиции 3.29-1741-1 | 100 м2
3.29-2-6-0-1755 | 3.29-1755-1 | Устройство путевой стены из кабельных блоков | 100 м3 блоков в конструкции без вычета пустот
3.29-2-6-0-1756 | 3.29-1756-1 | Заливка вручную цементным раствором 1:3 зазора между стеновыми блоками и гидроизоляцией при ширине зазора 10 см | 100 м2 поверхности
3.29-2-6-0-1756 | 3.29-1756-2 | Заливка вручную цементным раствором 1:3 зазора между стеновыми блоками и гидроизоляцией при ширине зазора 15 см | 100 м2 поверхности
3.29-2-6-0-1757 | 3.29-1757-1 | Чеканка фибробетоном стыков между колоннами и прогонами | 100 стыков
3.29-2-6-0-1758 | 3.29-1758-1 | Монтаж стволопроходческого механизированного комплекса | 1 комплекс буровой стволопроходческий
3.29-2-6-0-1758 | 3.29-1758-2 | Демонтаж стволопроходческого механизированного комплекса | 1 комплекс буровой стволопроходческий
3.29-2-6-0-1759 | 3.29-1759-1 | Подводное бетонирование основания шахтного ствола, сооруженного буровым стволопроходческим комплексом | 100 м3
3.29-2-6-0-1760 | 3.29-1760-1 | Монтаж оборудования тоннелепроходческого комплекса диаметром до 6,5 м | 1 шт.
3.29-2-6-0-1761 | 3.29-1761-1 | Демонтаж оборудования тоннелепроходческого комплекса диаметром до 6,5 м | 1 шт.
3.29-3-1-0-1775 | 3.29-1775-1 | Укладка пути в тоннелях при раздельном скреплении рельсами длиной 25 м на прямых участках пути | 1 км пути
3.29-3-1-0-1775 | 3.29-1775-2 | Укладка пути в тоннелях при раздельном скреплении рельсами длиной 25 м на кривых участках пути | 1 км пути
3.29-3-1-0-1775 | 3.29-1775-3 | Укладка пути в тоннелях при раздельном скреплении рельсами длиной 25 м на участках пути с контррельсами (без укладки контррельсов) | 1 км пути
3.29-3-1-0-1775 | 3.29-1775-4 | Укладка пути в тоннелях при раздельном скреплении сварными рельсовыми плетями на уложенных монтажными рельсами на прямых участках пути | 1 км пути
3.29-3-1-0-1775 | 3.29-1775-5 | Укладка пути в тоннелях при раздельном скреплении сварными рельсовыми плетями на уложенных монтажными рельсами на кривых участках пути | 1 км пути
3.29-3-1-0-1775 | 3.29-1775-6 | Укладка пути в тоннелях при раздельном скреплении монтажными рельсами на прямых участках пути | 1 км пути
3.29-3-1-0-1775 | 3.29-1775-7 | Укладка пути в тоннелях при раздельном скреплении монтажными рельсами на кривых участках пути | 1 км пути
3.29-3-1-0-1775 | 3.29-1775-8 | Укладка пути в тоннелях при нераздельном скреплении на смотровых канавах | 1 км пути
3.29-3-1-0-1775 | 3.29-1775-9 | Укладка контррельсов | 1 км пути
3.29-3-1-0-1776 | 3.29-1776-1 | Подъем, рихтовка, раскрепление пути в подземных условиях метрополитена мелкого заложения на прямых участках | 1 км пути
3.29-3-1-0-1776 | 3.29-1776-2 | Подъем, рихтовка, раскрепление пути в подземных условиях метрополитена мелкого заложения на кривых участках | 1 км пути
3.29-3-1-0-1776 | 3.29-1776-3 | Подъем, рихтовка, раскрепление пути в подземных условиях метрополитена глубокого заложения на прямых участках | 1 км пути
3.29-3-1-0-1776 | 3.29-1776-4 | Подъем, рихтовка, раскрепление пути в подземных условиях метрополитена глубокого заложения на кривых участках | 1 км пути
3.29-3-1-0-1777 | 3.29-1777-1 | Бетонирование пути в подземных условиях метрополитена глубокого заложения | 100 м3
3.29-3-1-0-1777 | 3.29-1777-2 | Бетонирование пути в подземных условиях метрополитена мелкого заложения | 100 м3
3.29-3-1-0-1778 | 3.29-1778-1 | Балластировка пути в подземных условиях метрополитена глубокого заложения | 1000 м3
3.29-3-1-0-1778 | 3.29-1778-2 | Балластировка пути в подземных условиях метрополитена мелкого заложения | 1000 м3
3.29-3-1-0-1779 | 3.29-1779-1 | Укладка стрелочных переводов М1/9 в подземных условиях метрополитена глубокого заложения | 1 шт.
3.29-3-1-0-1779 | 3.29-1779-2 | Укладка стрелочных переводов М1/9 в подземных условиях метрополитена мелкого заложения | 1 шт.
3.29-3-1-0-1780 | 3.29-1780-1 | Балластировка стрелочных переводов М1/9 в подземных условиях метрополитена глубокого заложения | 1 шт.
3.29-3-1-0-1780 | 3.29-1780-2 | Балластировка стрелочных переводов М1/9 в подземных условиях метрополитена мелкого заложения | 1 шт.
3.29-3-1-0-1781 | 3.29-1781-1 | Укладка перекрестного съезда М2/9 | 1 комплект перекрестного съезда
3.29-3-1-0-1781 | 3.29-1781-2 | Балластировка перекрестного съезда М2/9 | 1 комплект перекрестного съезда
3.29-3-1-0-1782 | 3.29-1782-1 | Устройство рельсового упора в подземных условиях метрополитена глубокого заложения | 1 шт.
3.29-3-1-0-1783 | 3.29-1783-1 | Отделка пути в подземных условиях на прямом участке | 1 км пути
3.29-3-1-0-1783 | 3.29-1783-2 | Отделка пути в подземных условиях на кривом участке | 1 км пути
3.29-3-1-0-1784 | 3.29-1784-1 | Отделка стрелочных переводов М1/9 в подземных условиях метрополитена | 1 шт.
3.29-3-1-0-1785 | 3.29-1785-1 | Отделка перекрестных съездов М2/9 | 1 комплект перекрестного съезда
3.29-3-1-0-1786 | 3.29-1786-1 | Послеосадочный ремонт пути на прямых участках | 1 км пути
3.29-3-1-0-1786 | 3.29-1786-2 | Послеосадочный ремонт пути на кривых участках | 1 км пути
3.29-3-1-0-1786 | 3.29-1786-3 | Послеосадочный ремонт пути на смотровых канавах | 1 км пути
3.29-3-1-0-1787 | 3.29-1787-1 | Послеосадочный ремонт стрелочных переводов М1/9 в подземных условиях метрополитена | 1 шт.
3.29-3-1-0-1788 | 3.29-1788-1 | Послеосадочный ремонт перекрестных съездов М2/9 | 1 комплект перекрестного съезда
3.29-3-1-0-1789 | 3.29-1789-1 | Устройство изолирующих стыков контррельса с накладками из ДСП | 100 стыков
3.29-3-1-0-1789 | 3.29-1789-2 | Устройство нормальных стыков ходового рельса на контактной графитовой смазке | 100 стыков
3.29-3-1-0-1790 | 3.29-1790-1 | Устройство изолирующих клееболтовых стыков ходового рельса | 10 стыков
3.29-3-1-0-1791 | 3.29-1791-1 | Устройство уплотнения рельсов | 10 шт. уплотнений
3.29-3-1-0-1792 | 3.29-1792-1 | Вырезка средней части шпал постоянных путей | 10 шт. шпал
3.29-3-1-0-1793 | 3.29-1793-1 | Приварка стыковых электросоединителей | 100 шт. электросоединителей
3.29-3-1-0-1794 | 3.29-1794-1 | Покилометровый запас укладочных материалов и деталей верхнего строения пути | 1 км пути
3.29-3-1-0-1794 | 3.29-1794-2 | Покилометровый запас укладочных материалов и деталей контррельса | 1 км пути
3.29-3-1-0-1794 | 3.29-1794-3 | Покилометровый запас укладочных материалов и деталей контактного рельса | 1 км пути
3.29-3-1-0-1795 | 3.29-1795-1 | Покилометровый запас укладочных материалов и деталей стрелочного перевода М1/9 | 1 комплект стрелочного перевода
3.29-3-1-0-1796 | 3.29-1796-1 | Покилометровый запас укладочных материалов и деталей перекрестного съезда М2/9 | 1 комплект перекрестного съезда
3.29-3-1-0-1797 | 3.29-1797-1 | Монтаж рельсошпальной решетки из отдельных рельсов Р65 длиной 12,5 м на композитных шпалах в подземных условиях мелкого заложения на прямом участке | 1 км пути
3.29-3-1-0-1797 | 3.29-1797-2 | Монтаж рельсошпальной решетки из отдельных рельсов Р65 длиной 12,5 м на композитных шпалах в подземных условиях мелкого заложения на кривом участке | 1 км пути
3.29-3-1-0-1797 | 3.29-1797-3 | Монтаж рельсошпальной решетки из отдельных рельсов Р65 длиной 6,25 м на композитных шпалах в подземных условиях глубокого заложения на прямом участке | 1 км пути
3.29-3-1-0-1797 | 3.29-1797-4 | Монтаж рельсошпальной решетки из отдельных рельсов Р65 длиной 6,25 м на композитных шпалах в подземных условиях глубокого заложения на кривом участке | 1 км пути
3.29-3-1-0-1797 | 3.29-1797-5 | Монтаж рельсошпальной решетки из отдельных рельсов Р65 длиной 12,5 м на композитных шпалах с виброзащитным креплением ВГС-5-65 в подземных условиях мелкого заложения на прямом участке | 1 км пути
3.29-3-1-0-1797 | 3.29-1797-6 | Монтаж рельсошпальной решетки из отдельных рельсов Р65 длиной 12,5 м на композитных шпалах с виброзащитным креплением ВГС-5-65 в подземных условиях мелкого заложения на кривом участке | 1 км пути
3.29-3-1-0-1797 | 3.29-1797-7 | Монтаж рельсошпальной решетки из отдельных рельсов Р65 длиной 6,25 м на композитных шпалах с виброзащитным креплением ВГС-5-65 в подземных условиях глубокого заложения на прямом участке | 1 км пути
3.29-3-1-0-1797 | 3.29-1797-8 | Монтаж рельсошпальной решетки из отдельных рельсов Р65 длиной 6,25 м на композитных шпалах с виброзащитным креплением ВГС-5-65 в подземных условиях глубокого заложения на кривом участке | 1 км пути
3.29-3-1-0-1798 | 3.29-1798-1 | Послеосадочный ремонт пути со шпалами из композитных материалов на прямых участках в подземных условиях метрополитена | 1 км пути
3.29-3-1-0-1798 | 3.29-1798-2 | Послеосадочный ремонт пути со шпалами из композитных материалов на кривых участках в подземных условиях метрополитена | 1 км пути
3.29-3-1-0-1799 | 3.29-1799-1 | Монтаж рельсошпальной решетки из отдельных рельсов Р65 длиной 12,5 м на деревянных шпалах в подземных условиях мелкого заложения на прямом участке | 1 км пути
3.29-3-1-0-1799 | 3.29-1799-2 | Монтаж рельсошпальной решетки из отдельных рельсов Р65 длиной 12,5 м на деревянных шпалах в подземных условиях мелкого заложения на кривом участке | 1 км пути
3.29-3-1-0-1799 | 3.29-1799-3 | Монтаж рельсошпальной решетки из отдельных рельсов Р65 длиной 6,25 м на деревянных шпалах в подземных условиях глубокого заложения на прямом участке | 1 км пути
3.29-3-1-0-1799 | 3.29-1799-4 | Монтаж рельсошпальной решетки из отдельных рельсов Р65 длиной 6,25 м на деревянных шпалах в подземных условиях глубокого заложения на кривом участке | 1 км пути
3.29-3-1-0-1800 | 3.29-1800-1 | Замена монтажных рельсов на сварные плети в подземных условиях на прямом участке | 1 км пути
3.29-3-1-0-1800 | 3.29-1800-2 | Замена монтажных рельсов на сварные плети в подземных условиях на кривом участке | 1 км пути
3.29-3-1-0-1801 | 3.29-1801-1 | Сварка рельсовых плетей в подземных условиях строящегося тоннеля | 1 км пути
3.29-3-1-0-1801 | 3.29-1801-2 | Сварка рельсовых плетей (контактных) в подземных условиях строящегося тоннеля | 1 км пути
3.29-3-1-0-1802 | 3.29-1802-1 | Подготовительные работы на путевой базе по верхнему строению пути из композитных шпал на прямом участке | 1 км пути
3.29-3-1-0-1802 | 3.29-1802-2 | Подготовительные работы на путевой базе по верхнему строению пути из композитных шпал на кривом участке | 1 км пути
3.29-3-1-0-1803 | 3.29-1803-1 | Монтаж рельсошпальной решетки из отдельных рельсов Р50 длиной 12,5 м на композитных шпалах в подземных условиях мелкого заложения на прямом участке | 1 км пути
3.29-3-1-0-1803 | 3.29-1803-2 | Монтаж рельсошпальной решетки из отдельных рельсов Р50 длиной 12,5 м на композитных шпалах в подземных условиях мелкого заложения на кривом участке | 1 км пути
3.29-3-1-0-1804 | 3.29-1804-1 | Монтаж рельсошпальной решетки из отдельных рельсов Р65 на железобетонных лежнях в подземных условиях на прямом участке | 1 км пути
3.29-3-1-0-1804 | 3.29-1804-2 | Монтаж рельсошпальной решетки из отдельных рельсов Р65 на железобетонных лежнях в подземных условиях на кривом участке | 1 км пути
3.29-3-1-0-1805 | 3.29-1805-1 | Сварка алюминотермитная ходовых рельсов Р65 в условиях строящегося тоннеля | 1 шт
3.29-3-1-0-1805 | 3.29-1805-2 | Сварка алюминотермитная ходовых рельсов Р65 в условиях наземного строящегося пути | 1 шт
3.29-3-1-0-1806 | 3.29-1806-1 | Устройство изолирующих стыков с полимерными накладками путевыми для рельсов Р-65 | 10 шт.
3.29-3-1-0-1807 | 3.29-1807-1 | Укладка перекрестного съезда типа Р65 марки 2/9 | 1 шт.
3.29-3-1-0-1807 | 3.29-1807-2 | Балластировка перекрестного съезда типа Р65 марки 2/9 | 1 шт.
3.29-3-1-0-1808 | 3.29-1808-1 | Покилометровый запас укладочных материалов и деталей перекрестного съезда типа Р65 марки 2/9 | 1 км пути
3.29-3-1-0-1809 | 3.29-1809-1 | Устройство нормальных стыков ходового рельса Р65 на контактной графитовой смазке | 10 шт.
3.29-3-1-0-1810 | 3.29-1810-1 | Устройство рельсовых упоров Р65 | 1 шт.
3.29-3-1-0-1811 | 3.29-1811-1 | Резка рельсов и сверление отверстий | 10 шт.
3.29-3-1-0-1812 | 3.29-1812-1 | Монтаж контактного рельса в подземных условиях строящегося тоннеля | 1 км пути
3.29-3-1-0-1813 | 3.29-1813-1 | Укладка пути рельсами Р65 длиной 25 м при раздельном скреплении в тоннеле на прямых участках радиусом 1200 м и более | 1 км пути
3.29-3-1-0-1813 | 3.29-1813-2 | Укладка пути рельсами Р65 длиной 25 м при раздельном скреплении в тоннеле на кривых участках радиусом более 400 и менее 1200 м | 1 км пути
3.29-3-1-0-1814 | 3.29-1814-1 | Подъем, рихтовка, раскрепление пути и подготовка к бетонированию на прямых участках пути (лежневое основание) | 1 км пути
3.29-3-1-0-1814 | 3.29-1814-2 | Подъем, рихтовка, раскрепление пути и подготовка к бетонированию на кривых участках пути (лежневое основание) | 1 км пути
3.29-3-1-0-1815 | 3.29-1815-1 | Замена монтажных рельсов на сварные плети на прямых участках пути (лежневое основание) | 1 км пути
3.29-3-1-0-1815 | 3.29-1815-2 | Замена монтажных рельсов на сварные плети на кривых участках пути (лежневое основание) | 1 км пути
3.29-3-1-0-1816 | 3.29-1816-1 | Отделка пути (лежневое основание) на прямом участке | 1 км пути
3.29-3-1-0-1816 | 3.29-1816-2 | Отделка пути (лежневое основание) на кривом участке | 1 км пути
3.29-3-1-0-1817 | 3.29-1817-1 | Монтаж контактного рельса (лежневое основание) | 1 км пути
3.29-3-1-0-1818 | 3.29-1818-1 | Укладка путевого бетона при устройстве верхнего строения пути на лежневом основании в подземных условиях глубокого заложения | 100 м
3.29-3-1-0-1818 | 3.29-1818-2 | Укладка путевого бетона при устройстве верхнего строения пути на лежневом основании в подземных условиях мелкого заложения | 100 м
3.29-3-1-0-1819 | 3.29-1819-1 | Устройство виброзащитной конструкции пути на композитных шпалах с промежуточным скреплением КВ6501 с прокладкой GETZNER | 100 шт.
3.29-3-1-0-1820 | 3.29-1820-1 | Покилометровый запас материалов и деталей стрелочного перевода М1/9 | 1 шт.
3.29-3-1-0-1820 | 3.29-1820-2 | Покилометровый запас материалов и деталей контактного рельса | 1 км пути
3.29-3-1-0-1821 | 3.29-1821-1 | Покилометровый запас материалов и деталей верхнего строения пути Р65 на деревянных шпалах | 1 км пути
3.29-3-1-0-1821 | 3.29-1821-2 | Покилометровый запас материалов и деталей верхнего строения пути Р65 на шпалах из композиционного материала | 1 км пути
3.29-3-1-0-1821 | 3.29-1821-3 | Покилометровый запас материалов и деталей верхнего строения пути Р65 на шпалах из композиционного материала с виброзащитой | 1 км пути
3.29-3-1-0-1821 | 3.29-1821-4 | Покилометровый запас материалов и деталей верхнего строения пути Р65 на лежневом основании | 1 км пути
3.29-3-1-0-1822 | 3.29-1822-1 | Монтаж рельсошпальной решетки из отдельных рельсов Р65 на железобетонных лежнях в подземных условиях метрополитена глубокого заложения на прямых участках пути | 1 км пути
3.29-3-1-0-1822 | 3.29-1822-2 | Монтаж рельсошпальной решетки из отдельных рельсов Р65 на железобетонных лежнях в подземных условиях метрополитена глубокого заложения на кривых участках пути | 1 км пути
3.29-3-1-0-1823 | 3.29-1823-1 | Послеосадочный ремонт пути на железобетонных лежнях на прямых участках пути | 1 км пути
3.29-3-1-0-1823 | 3.29-1823-2 | Послеосадочный ремонт пути на железобетонных лежнях на кривых участках пути | 1 км пути
3.29-3-1-0-1824 | 3.29-1824-1 | Подготовительные работы на путевой базе при устройстве пути на железобетонных лежнях | 1 км пути
3.29-3-1-0-1826 | 3.29-1826-1 | Отделка контактного рельса с установкой короба из стеклопластика | 1 км пути
3.29-3-1-0-1827 | 3.29-1827-1 | Послеосадочный ремонт пути на композитных шпалах с виброзащитным скреплением ВГС-5-65 на прямых участках пути | 1 км пути
3.29-3-1-0-1827 | 3.29-1827-2 | Послеосадочный ремонт пути на композитных шпалах с виброзащитным скреплением ВГС-5-65 на кривых участках пути | 1 км пути
3.29-3-1-0-1828 | 3.29-1828-1 | Транспортировка сварных плетей от депо к месту установки на расстояние 35 км | 10 шт.
3.29-3-1-0-1828 | 3.29-1828-2 | Транспортировка сварных плетей от депо к месту установки добавлять или исключать на каждый 1 км перемещения к позиции 3.29-1828-1 | 10 шт.
3.29-3-1-0-1829 | 3.29-1829-1 | Транспортировка рельсов Р65 длиной 12,5 м со скреплениями на платформе по путям метрополитена до депо на расстояние 35 км | 10 шт.
3.29-3-1-0-1829 | 3.29-1829-2 | Транспортировка рельсов Р65 длиной 12,5 м со скреплениями на платформе по путям метрополитена до депо добавлять или исключать на каждый 1 км перемещения к позиции 3.29-1829-1 | 10 шт.
3.29-3-1-0-1830 | 3.29-1830-1 | Окраска шпал креозотом в тоннеле | 100 м
3.29-3-1-0-1830 | 3.29-1830-2 | Окраска битумным лаком за 1 раз кронштейнов контактного рельса в тоннеле | 100 шт.
3.29-3-1-0-1831 | 3.29-1831-1 | Разборка путевого упора типа Р50 со снятием и транспортировкой разобранных материалов из тоннеля | 1 упор
3.29-3-1-0-1832 | 3.29-1832-1 | Разборка изолирующего стыка в тоннеле | 1 стык
3.29-3-1-0-1832 | 3.29-1832-2 | Разборка нормального стыка в тоннеле | 1 стык
3.29-3-1-0-1833 | 3.29-1833-1 | Вырезка щебеночного балласта вручную | 10 м3
3.29-3-1-0-1834 | 3.29-1834-1 | Разборка пути из рельсов в тоннеле Р50 без вырубки шпал из путевого бетона при раздельном скреплении на прямых участках пути | 100 м
3.29-3-1-0-1834 | 3.29-1834-2 | Разборка пути из рельсов в тоннеле Р50 без вырубки шпал из путевого бетона при раздельном скреплении на кривых участках пути | 100 м
3.29-3-1-0-1834 | 3.29-1834-3 | Разборка пути из рельсов в тоннеле Р65 без вырубки шпал из путевого бетона и вырезки щебеночного балласта с раздельным скреплением | 100 м
3.29-3-1-0-1834 | 3.29-1834-4 | Разборка пути из рельсов в тоннеле Р50 на щебеночном балласте со снятием и транспортировкой разобранных материалов | 100 м
3.29-3-1-0-1835 | 3.29-1835-1 | Замена одиночной подкладки (в тоннеле) | 10 шт.
3.29-3-1-0-1836 | 3.29-1836-1 | Отделка концевых отводов с установкой короба из стеклопластика | 10 концевых отводов
3.29-3-1-0-1837 | 3.29-1837-1 | Установка путевых, сигнальных знаков и реперных табличек в тоннеле с обделкой железобетонной на прямых участках пути | 1 км пути
3.29-3-1-0-1837 | 3.29-1837-2 | Установка путевых, сигнальных знаков и реперных табличек в тоннеле с обделкой железобетонной на кривых участках пути | 1 км пути
3.29-3-1-0-1837 | 3.29-1837-3 | Установка путевых, сигнальных знаков и реперных табличек в тоннеле с обделкой чугунной на прямых участках пути | 1 км пути
3.29-3-1-0-1837 | 3.29-1837-4 | Установка путевых, сигнальных знаков и реперных табличек в тоннеле с обделкой чугунной на кривых участках пути | 1 км пути
3.29-3-1-0-1838 | 3.29-1838-1 | Установка концевых отводов 1/30 | 10 шт.
3.29-3-1-0-1839 | 3.29-1839-1 | Установка дополнительных кронштейнов контактного рельса в местах температурных стыков | 10 шт.
3.29-3-1-0-1840 | 3.29-1840-1 | Монтаж откаточных путей на деревянных шпалах, 1 колея от 600 мм до 900 мм, рельс Р24 | 1 км пути
3.29-3-1-0-1840 | 3.29-1840-2 | Монтаж откаточных путей на деревянных шпалах, 2 колеи от 600 мм до 900 мм, рельс Р24 | 1 км пути
3.29-3-1-0-1840 | 3.29-1840-3 | Демонтаж откаточных путей на деревянных шпалах, 1 колея от 600 мм до 900 мм, рельс Р24 | 1 км пути
3.29-3-1-0-1840 | 3.29-1840-4 | Демонтаж откаточных путей на деревянных шпалах, 2 колеи от 600 мм до 900 мм, рельс Р24 | 1 км пути
3.29-3-1-0-1841 | 3.29-1841-1 | Монтаж откаточных путей на металлических планко-шпалах, 1 колея от 600 мм до 900 мм, рельс Р24 | 1 км пути
3.29-3-1-0-1841 | 3.29-1841-2 | Монтаж откаточных путей на металлических планко-шпалах, 2 колеи от 600 мм до 900 мм, рельс Р24 | 1 км пути
3.29-3-1-0-1841 | 3.29-1841-3 | Демонтаж откаточных путей на металлических планко-шпалах, 1 колея от 600 мм до 900 мм, рельс Р24 | 1 км пути
3.29-3-1-0-1841 | 3.29-1841-4 | Демонтаж откаточных путей на металлических планко-шпалах, 2 колеи от 600 мм до 900 мм, рельс Р24 | 1 км пути
3.29-3-1-0-1842 | 3.29-1842-1 | Монтаж стрелочного перевода, рельс Р24, колея 600 мм | 1 шт.
3.29-3-1-0-1842 | 3.29-1842-2 | Монтаж стрелочного перевода, рельс Р24, колея 900 мм | 1 шт.
3.29-3-1-0-1842 | 3.29-1842-3 | Монтаж стрелочного перевода, рельс Р33, колея 900 мм | 1 шт.
3.29-3-1-0-1842 | 3.29-1842-4 | Демонтаж стрелочного перевода, рельс Р24, колея 600 мм | 1 шт.
3.29-3-1-0-1842 | 3.29-1842-5 | Демонтаж стрелочного перевода, рельс Р24, колея 900 мм | 1 шт.
3.29-3-1-0-1842 | 3.29-1842-6 | Демонтаж стрелочного перевода, рельс Р33, колея 900 мм | 1 шт.
3.29-3-1-0-1843 | 3.29-1843-1 | Монтаж перекрестного съезда, рельс Р24, колея 600 мм | 1 шт.
3.29-3-1-0-1843 | 3.29-1843-2 | Монтаж перекрестного съезда, рельс Р24, колея 900 мм | 1 шт.
3.29-3-1-0-1843 | 3.29-1843-3 | Монтаж перекрестного съезда, рельс Р33, колея 900 мм | 1 шт.
3.29-3-1-0-1843 | 3.29-1843-4 | Демонтаж перекрестного съезда, рельс Р24, колея 600 мм | 1 шт.
3.29-3-1-0-1843 | 3.29-1843-5 | Демонтаж перекрестного съезда, рельс Р24, колея 900 мм | 1 шт.
3.29-3-1-0-1843 | 3.29-1843-6 | Демонтаж перекрестного съезда, рельс Р33, колея 900 мм | 1 шт.
3.29-3-1-0-1844 | 3.29-1844-1 | Монтаж троллея однопутных откаточных путей | 1 км
3.29-3-1-0-1844 | 3.29-1844-2 | Монтаж троллея двупутных откаточных путей | 1 км
3.29-3-1-0-1844 | 3.29-1844-3 | Демонтаж троллея однопутных откаточных путей | 1 км
3.29-3-1-0-1844 | 3.29-1844-4 | Демонтаж троллея двупутных откаточных путей | 1 км
3.29-3-1-0-1845 | 3.29-1845-1 | Замена монтажных втулок на эластомерные пружины на прямом участке | 1 км
3.29-3-1-0-1845 | 3.29-1845-2 | Замена монтажных втулок на эластомерные пружины на кривом участке | 1 км
3.29-3-2-0-1865 | 3.29-1865-1 | Укладка путей наземной линии на железобетонных шпалах при раздельном скреплении типа К на прямых участках пути | 1 км пути
3.29-3-2-0-1865 | 3.29-1865-2 | Укладка путей наземной линии на железобетонных шпалах при раздельном скреплении типа К на кривых участках пути | 1 км пути
3.29-3-2-0-1865 | 3.29-1865-3 | Укладка путей наземной линии на деревянных шпалах при раздельном скреплении типа К на прямых участках пути | 1 км пути
3.29-3-2-0-1865 | 3.29-1865-4 | Укладка путей наземной линии на деревянных шпалах при раздельном скреплении типа К на кривых участках пути | 1 км пути
3.29-3-2-0-1865 | 3.29-1865-5 | Укладка путей наземной линии на деревянных шпалах при смешанном скреплении с шурупным прикреплением на прямых участках пути | 1 км пути
3.29-3-2-0-1865 | 3.29-1865-6 | Укладка путей наземной линии на деревянных шпалах при смешанном скреплении с шурупным прикреплением на кривых участках пути | 1 км пути
3.29-3-2-0-1865 | 3.29-1865-7 | Укладка путей в парке на деревянных шпалах при нераздельном скреплении с шурупным прикреплением на прямых участках пути | 1 км пути
3.29-3-2-0-1865 | 3.29-1865-8 | Укладка путей в парке на деревянных шпалах при нераздельном скреплении с шурупным прикреплением на кривых участках пути | 1 км пути
3.29-3-2-0-1865 | 3.29-1865-9 | Укладка путей на смотровых канавах в депо при нераздельном скреплении с шурупным прикреплением | 1 км пути
3.29-3-2-0-1865 | 3.29-1865-10 | Укладка путей на отстойных канавах в депо при нераздельном скреплении с шурупным прикреплением | 1 км пути
3.29-3-2-0-1866 | 3.29-1866-1 | Укладка стрелочных переводов М1/5 | 1 комплект стрелочного перевода
3.29-3-2-0-1866 | 3.29-1866-2 | Укладка стрелочных переводов М1/9 | 1 комплект стрелочного перевода
3.29-3-2-0-1866 | 3.29-1866-3 | Балластировка стрелочных переводов М1/5 | 1 комплект стрелочного перевода
3.29-3-2-0-1866 | 3.29-1866-4 | Балластировка стрелочных переводов М1/9 | 1 комплект стрелочного перевода
3.29-3-2-0-1867 | 3.29-1867-1 | Укладка перекрестных съездов М2/9 | 1 комплект перекрестного съезда
3.29-3-2-0-1867 | 3.29-1867-2 | Балластировка перекрестных съездов М2/9 | 1 комплект перекрестного съезда
3.29-3-2-0-1868 | 3.29-1868-1 | Устройство рельсовых упоров паркового типа | 1 шт. упор
3.29-3-2-0-1869 | 3.29-1869-1 | Отделка пути на прямых участках | 1 км пути
3.29-3-2-0-1869 | 3.29-1869-2 | Отделка пути на кривых участках | 1 км пути
3.29-3-2-0-1870 | 3.29-1870-1 | Отделка стрелочных переводов М1/5 | 1 комплект стрелочного перевода
3.29-3-2-0-1870 | 3.29-1870-2 | Отделка стрелочных переводов М1/9 | 1 комплект стрелочного перевода
3.29-3-2-0-1871 | 3.29-1871-1 | Отделка перекрестных съездов М2/9 | 1 комплект перекрестного съезда
3.29-3-2-0-1872 | 3.29-1872-1 | Послеосадочный ремонт пути на прямых участках | 1 км пути
3.29-3-2-0-1872 | 3.29-1872-2 | Послеосадочный ремонт пути на кривых участках | 1 км пути
3.29-3-2-0-1873 | 3.29-1873-1 | Послеосадочный ремонт стрелочных переводов М1/5 | 1 комплект стрелочного перевода
3.29-3-2-0-1873 | 3.29-1873-2 | Послеосадочный ремонт стрелочных переводов М1/9 | 1 комплект стрелочного перевода
3.29-3-2-0-1874 | 3.29-1874-1 | Послеосадочный ремонт перекрестных съездов М2/9 | 1 комплект перекрестного съезда
3.29-3-2-0-1875 | 3.29-1875-1 | Устройство изолирующих стыков рельсов Р50 | 100 стыков
3.29-3-2-0-1875 | 3.29-1875-2 | Устройство изолирующих стыков рельсов Р43 | 100 стыков
3.29-3-2-0-1876 | 3.29-1876-1 | Приварка стыковых электросоединителей | 100 шт. электросоединителей
3.29-3-2-0-1877 | 3.29-1877-1 | Установка реперов на прямых участках пути | 1 км пути
3.29-3-2-0-1877 | 3.29-1877-2 | Установка реперов на кривых участках пути | 1 км пути
3.29-3-2-0-1877 | 3.29-1877-3 | Установка металлических табличек, путевых и сигнальных знаков на прямых участках пути | 1 км пути
3.29-3-2-0-1877 | 3.29-1877-4 | Установка металлических табличек, путевых и сигнальных знаков на кривых участках пути | 1 км пути
3.29-3-2-0-1878 | 3.29-1878-1 | Установка дополнительных кронштейнов в местах температурных стыков | 10 шт. кронштейнов
3.29-3-2-0-1879 | 3.29-1879-1 | Установка контактного рельса сварными плетями на главных путях наземных линий и в парке | 1 км пути
3.29-3-2-0-1880 | 3.29-1880-1 | Установка концевых отводов на главных путях наземных линий и в парке | 10 шт. отводов
3.29-3-2-0-1881 | 3.29-1881-1 | Отделка контактного рельса на наземных линиях и парковых путях | 1 км пути
3.29-3-2-0-1882 | 3.29-1882-1 | Отделка концевых отводов на наземных линиях и парковых путях | 10 шт. отводов
3.29-3-2-0-1883 | 3.29-1883-1 | Покилометровый запас укладочных материалов и деталей стрелочного перевода М1/5 | 1 комплект стрелочного перевода
3.29-3-2-0-1883 | 3.29-1883-2 | Покилометровый запас укладочных материалов и деталей стрелочного перевода М1/9 | 1 комплект стрелочного перевода
3.29-3-2-0-1884 | 3.29-1884-1 | Покилометровый запас укладочных материалов и деталей перекрестного съезда М2/9 | 1 комплект перекрестного съезда
3.29-3-2-0-1885 | 3.29-1885-1 | Покилометровый запас укладочных материалов и деталей главных путей | 1 км пути
3.29-3-2-0-1885 | 3.29-1885-2 | Покилометровый запас укладочных материалов и деталей парковых путей | 1 км пути
3.29-3-2-0-1885 | 3.29-1885-3 | Покилометровый запас укладочных материалов и деталей контактного рельса | 1 км пути
3.29-4-1-0-1900 | 3.29-1900-1 | Подъем шахтный клетьевой механизированный на две клети для одной вагонетки емкостью 1,5 м3 для тоннелей глубокого заложения (грузолюдской) при глубине ствола до 100 м | 1 смена
3.29-4-1-0-1900 | 3.29-1900-2 | Подъем шахтный клетьевой при глубине ствола более 100 м (грузовой и грузолюдской) | 1 смена
3.29-4-1-0-1900 | 3.29-1900-3 | Подъем шахтный грузовой с использованием кранов | 1 смена
3.29-4-1-0-1900 | 3.29-1900-4 | Подъем шахтный при проходке стволов копровым оборудованием | 1 смена
3.29-4-1-0-1900 | 3.29-1900-5 | Подъем шахтный при проходке стволов козловым краном | 1 смена
3.29-4-1-0-1900 | 3.29-1900-6 | Подъем междуэтажный между нулевой и приемной площадками шахтного копра | 1 смена
3.29-4-1-0-1900 | 3.29-1900-7 | Подъем междуэтажный в тоннельных выработках при производстве работ на двух горизонтах | 1 смена
3.29-4-1-0-1901 | 3.29-1901-1 | Лесоспуск в шахтном стволе глубокого заложения | 1 смена
3.29-4-1-0-1902 | 3.29-1902-1 | Толкатели вагонеток нижнего действия | 1 смена
3.29-4-1-0-1902 | 3.29-1902-2 | Толкатели вагонеток верхнего действия | 1 смена
3.29-4-1-0-1903 | 3.29-1903-1 | Электровозы (контактные и аккумуляторные) | 1 смена
3.29-4-1-0-1904 | 3.29-1904-1 | Выпрямитель кремниевый силовой шахтный | 1 смена
3.29-4-1-0-1905 | 3.29-1905-1 | Насос центрального водоотлива для всех тоннелей, кроме тоннелей малого диаметра, производительность 100 м3/ч при напоре 70 м | 1 смена
3.29-4-1-0-1905 | 3.29-1905-2 | Насос центрального водоотлива для всех тоннелей, кроме тоннелей малого диаметра, производительность 100 м3/ч при напоре 200 м | 1 смена
3.29-4-1-0-1905 | 3.29-1905-3 | Насос центрального водоотлива для всех тоннелей, кроме тоннелей малого диаметра, производительность 200 м3/ч при напоре 76 м | 1 смена
3.29-4-1-0-1905 | 3.29-1905-4 | Насос центрального водоотлива для всех тоннелей, кроме тоннелей малого диаметра, производительность 200 м3/ч при напоре 200 м | 1 смена
3.29-4-1-0-1905 | 3.29-1905-5 | Насос местного и промежуточного водоотлива, производительность до 50 м3/ч при закрытом способе работ | 1 смена
3.29-4-1-0-1905 | 3.29-1905-6 | Насос местного и промежуточного водоотлива, производительность до 50 м3/ч при открытом способе работ | 1 смена
3.29-4-1-0-1905 | 3.29-1905-7 | Насос местного и промежуточного водоотлива, производительность до 100 м3/ч при закрытом способе работ | 1 смена
3.29-4-1-0-1905 | 3.29-1905-8 | Насос местного и промежуточного водоотлива, производительность до 100 м3/ч при открытом способе работ | 1 смена
3.29-4-1-0-1906 | 3.29-1906-1 | Вентиляторы центральной вентиляции с двигателем мощностью до 100 кВт | 1 смена
3.29-4-1-0-1906 | 3.29-1906-2 | Вентиляторы центральной вентиляции с двигателем мощностью до 200 кВт | 1 смена
3.29-4-1-0-1906 | 3.29-1906-3 | Вентиляторы местной вентиляции в подземных выработках для всех тоннелей, кроме тоннелей малого диаметра с двигателем мощностью до 55 кВт | 1 смена
3.29-4-1-0-1906 | 3.29-1906-4 | Вентиляторы в тоннелях открытого способа работ после устройства перекрытия с двигателем мощностью до 55 кВт | 1 смена
3.29-4-1-0-1907 | 3.29-1907-1 | Откатка концевая | 1 смена
3.29-4-1-0-1907 | 3.29-1907-2 | Откатка дизелевозная | 1 смена
3.29-4-1-0-1908 | 3.29-1908-1 | Электроосвещение тоннелей сечением до 30 м2 при производстве работ (на 100 м тоннеля) | 1 смена
3.29-4-1-0-1908 | 3.29-1908-2 | Электроосвещение тоннелей сечением от 30 м2 до 60 м2 при производстве работ (на 100 м тоннеля) | 1 смена
3.29-4-1-0-1908 | 3.29-1908-3 | Электроосвещение тоннелей сечением более 60 м2 при производстве работ (на 100 м тоннеля) | 1 смена
3.29-4-1-0-1909 | 3.29-1909-1 | Обслуживание временного крепления подземных выработок | 1 смена
3.29-4-1-0-1909 | 3.29-1909-2 | Обслуживание дозирующих и путевых стопоров шлагбаумов на уклонах в тоннелях | 1 смена
3.29-4-1-0-1909 | 3.29-1909-3 | Обслуживание участков сигналистами на уклонах в тоннелях | 1 смена
3.29-4-1-0-1909 | 3.29-1909-4 | Обслуживание замораживающей сети на каждые 50 колонок | 1 смена
3.29-4-1-0-1909 | 3.29-1909-5 | Дежурство раздатчиков ВВ на подземном складе | 1 смена
3.29-4-1-0-1910 | 3.29-1910-1 | Дежурство слесарей и электриков, закрытый способ работ | 1 смена
3.29-4-1-0-1910 | 3.29-1910-2 | Дежурство слесарей и электриков, открытый способ работ | 1 смена
3.29-4-1-0-1910 | 3.29-1910-3 | Дежурство слесарей и электриков, работы на шахтной поверхности | 1 смена
3.29-4-1-0-1910 | 3.29-1910-4 | Дежурство арматурщиков и изолировщиков при производстве бетонных и железобетонных работ, открытый способ работ | 1 смена
3.29-4-1-0-1911 | 3.29-1911-1 | Обслуживание откаточных путей дежурными рабочими | 1 смена
3.29-4-1-0-1911 | 3.29-1911-2 | Обслуживание маркшейдерских работ дежурными рабочими, закрытый способ работ | 1 смена
3.29-4-1-0-1911 | 3.29-1911-3 | Обслуживание маркшейдерских работ дежурными рабочими, открытый способ работ | 1 смена
3.29-4-1-0-1912 | 3.29-1912-1 | Содержание армировки шахтного ствола с двух клетьевым подъемом | 1 смена
3.29-4-1-0-1913 | 3.29-1913-1 | Очистка водоотводных канав в штольнях в грунтах групп 1-3 | 1 смена
3.29-4-1-0-1913 | 3.29-1913-2 | Очистка водоотводных канав в штольнях в грунтах групп 4-7 | 1 смена
3.29-4-1-0-1914 | 3.29-1914-1 | Очистка водоотводных канав в грунтах 1-3 групп | 100 м
3.29-4-1-0-1914 | 3.29-1914-2 | Очистка водоотводных канав в грунтах 4-7 групп | 100 м
3.29-4-1-0-1914 | 3.29-1914-3 | Очистка водосборника центральной водоотливной установки | 1 шт.
3.29-5-1-0-1930 | 3.29-1930-1 | Устройство подвесного потолка из алюминиевых панелей с сотовым заполнением | 100 м2
3.29-5-1-0-1931 | 3.29-1931-1 | Устройство реечного подвесного потолка из алюминиевых панелей | 100 м2
3.29-5-1-0-1932 | 3.29-1932-1 | Устройство ячеистого потолка кассетного типа, 50х50 мм | 100 м2
3.29-5-1-0-1932 | 3.29-1932-2 | Устройство ячеистого потолка кассетного типа, 100х200 мм | 100 м2
3.29-5-1-0-1933 | 3.29-1933-1 | Устройство подвесного потолка из композитных панелей | 100 м2
3.29-5-1-0-1934 | 3.29-1934-1 | Установка букв из гранита и мрамора на путевых стенах | 1 шт.
3.29-5-1-0-1935 | 3.29-1935-1 | Облицовка стен керамическими плитами на каркасе из алюминия 1000х300 мм с устройством каркаса из алюминия по радиусу под облицовку керамическими плитами | 100 м2
3.29-5-1-0-1937 | 3.29-1937-1 | Монтаж сплит-системы, состоящей из наружного и внутренних блоков | 1 компл.
3.29-5-1-0-1938 | 3.29-1938-1 | Установка канальных вентиляторов СК 160 С | 1 шт.
3.29-5-1-0-1938 | 3.29-1938-2 | Установка канальных вентиляторов СК 200 А | 1 шт.
3.29-5-1-0-1938 | 3.29-1938-3 | Установка канальных вентиляторов СК 315 С | 1 шт.
3.29-5-1-0-1939 | 3.29-1939-1 | Прокладка трубных проводок из цветных металлов диаметром 6,4 мм | 1 м
3.29-5-1-0-1939 | 3.29-1939-2 | Прокладка трубных проводок из цветных металлов диаметром 9,5 мм | 1 м
3.29-5-1-0-1939 | 3.29-1939-3 | Прокладка трубных проводок из цветных металлов диаметром 12,7 мм | 1 м
3.29-5-1-0-1939 | 3.29-1939-4 | Прокладка трубных проводок из цветных металлов диаметром 15,9 мм | 1 м
3.29-5-1-0-1939 | 3.29-1939-5 | Прокладка трубных проводок из цветных металлов диаметром 19,1 мм | 1 м
3.29-5-1-0-1939 | 3.29-1939-6 | Прокладка трубных проводок из цветных металлов диаметром 22,2 мм | 1 м
3.29-5-1-0-1939 | 3.29-1939-7 | Прокладка трубных проводок из цветных металлов диаметром 28,6 мм | 1 м
3.29-5-1-0-1940 | 3.29-1940-1 | Установка каркасно-панельных кондиционеров | 1 шт.
3.29-5-1-0-1941 | 3.29-1941-1 | Устройство гидроизоляции вертикальных поверхностей гидроизоляционной сухой смесью | 100 м2
3.29-5-1-0-1941 | 3.29-1941-2 | Устройство гидроизоляции горизонтальных поверхностей гидроизоляционной сухой смесью | 100 м2
3.29-5-1-0-1942 | 3.29-1942-1 | Установка конструкций витражей из нержавеющей стали | 1 м2
3.29-5-1-0-1943 | 3.29-1943-1 | Установка маятниковой двери типа "метро" входной группы из нержавеющей стали с напольным доводчиком для дверей массой до 300 кг | 1 шт.
3.29-5-1-0-1944 | 3.29-1944-1 | Облицовка стен алюминиевыми панелями с сотовым заполнением | 1 т
3.29-5-1-0-1945 | 3.29-1945-1 | Установка габаритных конструкций из нержавеющей стали для декоративной облицовки колонн, порталов, стен, отопительных агрегатов и дверных затворов | 1 т
3.29-5-1-0-1947 | 3.29-1947-1 | Комплексная обработка стыков круглых поручней из нержавеющей стали диаметром 16-80 мм после проведения сварочных работ | 10 дм2
3.29-5-1-0-1947 | 3.29-1947-2 | Комплексная обработка стыков поручней прямоугольного сечения из нержавеющей стали сечением 16-80 мм после проведения сварочных работ | 10 дм2
3.29-5-1-0-1948 | 3.29-1948-1 | Установка настенного поручня из нержавеющей стали | 1 т
3.29-5-1-0-1949 | 3.29-1949-1 | Установка поручней из твердых пород дерева по металлическим кронштейнам | 1 м
3.29-5-1-0-1950 | 3.29-1950-1 | Установка ограждений торцов платформы, эскалаторных наклонов, балюстрад, лестничных сходов из нержавеющей стали | 1 т
3.29-5-1-0-1951 | 3.29-1951-1 | Установка букв, фрагментов надписей из нержавеющей стали | 1 шт.
3.29-5-1-0-1952 | 3.29-1952-1 | Устройство сидений из твердых пород дерева на скамейках | 1 шт.
3.29-5-1-0-1953 | 3.29-1953-1 | Установка в готовый проем декоративных вентиляционных решеток, решетчатых дверей, створок, шкафов из нержавеющей стали | 1 т
3.29-2-6-0-1955 | 3.29-1955-1 | Монтаж и демонтаж адаптерного кольца при вводе в забой тоннелепроходческого механизированного комплекса импортного производства диаметром от 10,6 до 11 м | 1 шт.
3.29-2-6-0-1955 | 3.29-1955-2 | Монтаж и демонтаж металлоконструкции ложа щита при вводе в забой и выводе из забоя тоннелепроходческого механизированного комплекса импортного производства диаметром от 10,6 до 11 м | 1 шт.
3.29-2-6-0-1955 | 3.29-1955-3 | Монтаж и демонтаж пути под технологические тележки при вводе в забой тоннелепроходческого механизированного комплекса импортного производства диаметром от 10,6 до 11 м | 1 ввод в забой
3.29-2-6-0-1955 | 3.29-1955-4 | Монтаж и демонтаж рамы упора при вводе в забой тоннелепроходческого механизированного комплекса импортного производства диаметром от 10,6 до 11 м | 1 шт.
3.29-2-6-0-1955 | 3.29-1955-5 | Монтаж и демонтаж ниппельного кольца при вводе в забой тоннелепроходческого механизированного комплекса импортного производства диаметром от 10,6 до 11 м | 1 шт.
3.29-2-6-0-1955 | 3.29-1955-6 | Монтаж и демонтаж первого временного кольца сборной железобетонной обделки при вводе в забой тоннелепроходческого механизированного комплекса импортного производства диаметром от 10,6 до 11 м | 1 шт.
3.29-2-6-0-1955 | 3.29-1955-7 | Монтаж и демонтаж последующих временных колец сборной железобетонной обделки при вводе в забой тоннелепроходческого механизированного комплекса импортного производства диаметром от 10,6 до 11 м | 1 шт.
3.29-5-1-0-1956 | 3.29-1956-1 | Устройство центров инъектирования для нагнетания пасты (раствора) гидроизолирующей в железобетонной обделке тоннеля диаметром 28 мм глубиной до 400 мм | 10 шт.
3.29-5-1-0-1956 | 3.29-1956-2 | Устройство центров инъектирования для нагнетания пасты (раствора) гидроизолирующей в железобетонной обделке тоннеля диаметром 28 мм глубиной до 400 мм. Добавлять на каждые 100 мм глубины сверления | 10 шт.
3.29-5-1-0-1956 | 3.29-1956-3 | Инъекционное усиление тоннелей пастой (раствором) гидроизолирующей в железобетонной обделке | 100 л
3.29-1-10-0-1957 | 3.29-1957-1 | Монтаж тюбингоукладчика для станционных тоннелей диаметром 8,5 м | 1 шт.
3.29-1-10-0-1957 | 3.29-1957-2 | Демонтаж тюбингоукладчика для станционных тоннелей диаметром 8,5 м | 1 шт.
3.29-2-6-0-1958 | 3.29-1958-1 | Монтаж тюбингоукладчика для наклонных тоннелей диаметром 9,8 м | 1 шт.
3.29-2-6-0-1958 | 3.29-1958-2 | Демонтаж тюбингоукладчика для наклонных тоннелей диаметром 9,8 м | 1 шт.
3.29-1-7-0-1959 | 3.29-1959-1 | Нанесение проникающей гидроизоляции на бетонные поверхности разуклонки при устройстве виброзащитной плиты верхнего строения пути в подземных условиях | 100 м2
3.29-3-1-0-1960 | 3.29-1960-1 | Армирование плит виброзащитной конструкции верхнего строения пути на пружинных виброизоляторах с шириной водоотводного лотка 400 мм в подземных условиях | 1 т
3.29-3-1-0-1960 | 3.29-1960-2 | Армирование плит виброзащитной конструкции верхнего строения пути на пружинных виброизоляторах с шириной водоотводного лотка 900 мм в подземных условиях | 1 т
3.29-3-1-0-1960 | 3.29-1960-3 | Армирование плит стрелочного перевода виброзащитной конструкции верхнего строения пути на пружинных виброизоляторах в подземных условиях | 1 т
3.29-3-1-0-1961 | 3.29-1961-1 | Монтаж рельсошпальной решетки верхнего строения пути на пружинных виброизоляторах из отдельных монтажных рельсов Р65 длиной 12,5 м на композитных полушпалах в подземных условиях | 1 км
3.29-3-1-0-1963 | 3.29-1963-1 | Устройство стрелочного несимметричного перевода М 1/9 на пружинных виброизоляторах с применением анкерных систем и подливочного состава в подземных условиях | 1 шт.
3.29-3-1-0-1964 | 3.29-1964-1 | Устройство разуклонки с водоотводными канавками при сооружении виброзащитной конструкции верхнего строения пути на пружинных виброизоляторах в подземных условиях | 100 м3
3.29-3-1-0-1965 | 3.29-1965-1 | Бетонирование плит виброзащитной конструкции верхнего строения пути на пружинных виброизоляторах с шириной водоотводного лотка 400 мм в подземных условиях | 100 м3
3.29-3-1-0-1965 | 3.29-1965-2 | Бетонирование плит виброзащитной конструкции верхнего строения пути на пружинных виброизоляторах с шириной водоотводного лотка 900 мм в подземных условиях | 100 м3
3.29-3-1-0-1965 | 3.29-1965-3 | Бетонирование плит стрелочного перевода виброзащитной конструкции верхнего строения пути на пружинных виброизоляторах | 100 м3
3.29-1-10-0-1967 | 3.29-1967-1 | Монтаж тюбингоукладчика для станционных тоннелей диаметром 5,5-7,5 м | 1 шт.
3.29-1-10-0-1967 | 3.29-1967-2 | Монтаж тюбингоукладчика для станционных тоннелей диаметром 8,5-10,7 м | 1 шт.
3.29-1-10-0-1967 | 3.29-1967-3 | Демонтаж тюбингоукладчика для станционных тоннелей диаметром 5,5-7,5 м | 1 шт.
3.29-1-10-0-1967 | 3.29-1967-4 | Демонтаж тюбингоукладчика для станционных тоннелей диаметром 8,5-10,7 м | 1 шт.
3.29-1-6-0-1968 | 3.29-1968-1 | Армирование «стены в грунте» из буровых свай стальной сварной сеткой | 100 м2
3.29-5-1-0-1969 | 3.29-1969-1 | Очистка поверхности «стены в грунте» из буровых свай от наплывов бетона толщиной до 100 мм | 100 м2
3.29-2-3-0-1970 | 3.29-1970-1 | Устройство монолитных боковых железобетонных стен толщиной от 400 мм до 800 мм с применением односторонней инвентарной комбинированной опалубки в котлованах с креплением. Бетонирование. | 100 м3
3.29-3-1-0-1971 | 3.29-1971-1 | Монтаж рельсошпальной решетки из сварных рельсовых плетей Р-65 на железобетонных полушпалах с виброзащитным скреплением в подземных условиях мелкого заложения на прямом участке двухпутного тоннеля диаметром от 10 м до 11 м | 1 км пути
3.29-3-1-0-1971 | 3.29-1971-2 | Монтаж рельсошпальной решетки из сварных рельсовых плетей Р-65 на железобетонных полушпалах с виброзащитным скреплением в подземных условиях мелкого заложения на кривом участке двухпутного тоннеля диаметром от 10 м до 11 м | 1 км пути
3.29-2-6-0-1972 | 3.29-1972-1 | Внутрипостроечный транспорт изделий из сборного железобетона, бетона, керамзитобетона массой до 3 т | 1 т
3.29-2-6-0-1972 | 3.29-1972-2 | Внутрипостроечный транспорт изделий из сборного железобетона, бетона, керамзитобетона массой от 3 т до 6 т | 1 т
3.29-2-6-0-1972 | 3.29-1972-3 | Внутрипостроечный транспорт изделий из сборного железобетона, бетона, керамзитобетона массой свыше 6 т | 1 т
3.29-2-6-0-1972 | 3.29-1972-4 | Внутрипостроечный транспорт материалов, перевозимых в бочках, контейнерах | 1 т
3.29-2-6-0-1972 | 3.29-1972-5 | Внутрипостроечный транспорт материалов, перевозимых в мешках и пакетах | 1 т
3.29-2-6-0-1972 | 3.29-1972-6 | Внутрипостроечный транспорт материалов, перевозимых в ящиках | 1 т
3.29-2-6-0-1972 | 3.29-1972-7 | Внутрипостроечный транспорт материалов временных коммуникаций | 1 т
3.29-2-6-0-1972 | 3.29-1972-8 | Внутрипостроечный транспорт элементов сборной обделки из чугунных тюбингов массой до 0,5 т | 1 т
3.29-2-6-0-1972 | 3.29-1972-9 | Внутрипостроечный транспорт элементов сборной обделки из чугунных тюбингов массой до 1 т | 1 т
3.29-2-3-0-1973 | 3.29-1973-1 | Устройство монолитных железобетонных плоских перекрытий в комбинированной опалубке при толщине до 400 мм на высоте от опорной площадки конструкций более 5 м в котлованах с креплением. Бетонирование | 100 м3
3.29-2-3-0-1973 | 3.29-1973-2 | Устройство монолитных железобетонных плоских перекрытий в комбинированной опалубке при толщине от 400 мм до 800 мм на высоте от опорной площадки конструкций более 5 м в котлованах с креплением. Бетонирование | 100 м3
3.29-2-3-0-1973 | 3.29-1973-3 | Устройство монолитных железобетонных плоских перекрытий в комбинированной опалубке при толщине более 800 мм на высоте от опорной площадки конструкций более 5 м в котлованах с креплением. Бетонирование | 100 м3
3.29-3-1-0-1974 | 3.29-1974-1 | Укладка путевого бетона при устройстве верхнего строения пути на железобетонных полушпалах с виброзащитным скреплением в двухпутном тоннеле диаметром от 10 до 11 м мелкого заложения в подземных условиях | 100 м3
3.29-5-1-0-1975 | 3.29-1975-1 | Прокладка трубопроводов из композитных труб диаметром до 100 мм | 100 м
3.29-5-1-0-1975 | 3.29-1975-2 | Прокладка трубопроводов из композитных труб диаметром до 200 мм | 100 м
3.29-5-1-0-1975 | 3.29-1975-3 | Прокладка трубопроводов из композитных труб диаметром до 300 мм | 100 м
3.29-3-1-0-1976 | 3.29-1976-1 | Монтаж съезда перекрестного типа Р65 марки 2/9 колеи 1520 мм с креплениями на железобетонных блоках в безбалластной конструкции верхнего строения пути с пониженной вибрацией | 1 комплект перекрестного съезда
3.29-3-1-0-1977 | 3.29-1977-1 | Монтаж несимметричного стрелочного перевода типа Р65 марки 1/9 колеи 1520 мм с креплениями на железобетонных блоках в безбалластной конструкции верхнего строения пути с пониженной вибрацией | 1 комплект
3.29-2-6-0-1978 | 3.29-1978-1 | Монтаж тоннельного конвейера с шириной ленты свыше 800 мм до 1000 мм, длиной конвейера 10 м для выдачи породы при проходке тоннелей тоннелепроходческими механизированными комплексами импортного производства | 1 шт.
3.29-2-6-0-1978 | 3.29-1978-2 | Добавлять на каждый последующий метр длины тоннельного конвейера к позиции 3.29-1978-1 | 1 м длины конвейера
3.29-2-6-0-1978 | 3.29-1978-3 | Монтаж тоннельного конвейера с шириной ленты свыше 600 мм до 800 мм, длиной конвейера 10 м для выдачи породы при проходке тоннелей тоннелепроходческими механизированными комплексами импортного производства | 1 шт.
3.29-2-6-0-1978 | 3.29-1978-4 | Добавлять на каждый последующий метр длины тоннельного конвейера к позиции 3.29-1978-3 | 1 м длины конвейера
3.29-2-6-0-1979 | 3.29-1979-1 | Монтаж оборудования тоннелепроходческого комплекса с грунтопригрузом диаметром от 10,6 до 11 м импортного производства | 1 шт.
3.29-5-1-0-1980 | 3.29-1980-1 | Облицовка стен панелями из архитектурного бетона по навесной системе из алюминиевых сплавов | 100 м2 облицовки стен
3.29-2-6-0-1981 | 3.29-1981-1 | Демонтаж оборудования тоннелепроходческого комплекса с грунтопригрузом диаметром от 10,6 до 11 м импортного производства | 1 шт.
3.29-2-6-0-1982 | 3.29-1982-1 | Монтаж отвального конвейера с шириной ленты свыше 600 мм до 800 мм для выдачи породы при проходке тоннелей тоннелепроходческими механизированными комплексами импортного производства | 1 м длины конвейерной ленты
3.29-2-6-0-1982 | 3.29-1982-2 | Монтаж отвального конвейера с шириной ленты свыше 800 мм до 1000 мм для выдачи породы при проходке тоннелей тоннелепроходческими механизированными комплексами импортного производства | 1 м длины конвейерной ленты
3.29-2-6-0-1982 | 3.29-1982-3 | Монтаж отвального конвейера с шириной ленты свыше 1000 мм до 1200 мм для выдачи породы при проходке тоннелей тоннелепроходческими механизированными комплексами импортного производства | 1 м длины конвейерной ленты
3.29-2-6-0-1983 | 3.29-1983-1 | Монтаж вертикального конвейера с шириной ленты с гофробортом свыше 1400 мм до 1600 мм для выдачи породы при проходке тоннелей тоннелепроходческими механизированными комплексами импортного производства | 1 шт.
3.29-2-6-0-1983 | 3.29-1983-2 | Добавлять на каждый метр высоты котлована к позиции 3.29-1983-1 | 1 м высоты котлована
3.29-2-6-0-1983 | 3.29-1983-3 | Монтаж вертикального конвейера с шириной ленты с гофробортом свыше 1200 мм до 1400 мм для выдачи породы при проходке тоннелей тоннелепроходческими механизированными комплексами импортного производства | 1 шт.
3.29-2-6-0-1983 | 3.29-1983-4 | Добавлять на каждый метр высоты котлована к позиции 3.29-1983-3 | 1 м высоты котлована
3.29-2-6-0-1984 | 3.29-1984-1 | Демонтаж тоннельного конвейера с шириной ленты свыше 800 мм до 1000 мм, длиной конвейера 10 м для выдачи породы при проходке тоннелей тоннелепроходческими механизированными комплексами импортного производства | 1 шт.
3.29-2-6-0-1984 | 3.29-1984-2 | Добавлять на каждый метр демонтажа длины тоннельного конвейера к позиции 3.29-1984-1 | 1 м длины конвейера
3.29-2-6-0-1984 | 3.29-1984-3 | Демонтаж тоннельного конвейера с шириной ленты свыше 600 мм до 800 мм, длиной конвейера 10 м для выдачи породы при проходке тоннелей тоннелепроходческими механизированными комплексами импортного производства | 1 шт.
3.29-2-6-0-1984 | 3.29-1984-4 | Добавлять на каждый метр демонтажа длины тоннельного конвейера к позиции 3.29-1984-3 | 1 м длины конвейера
3.29-5-1-0-1985 | 3.29-1985-1 | Облицовка стен полированными гранитными плитами толщиной до 20 мм, число плит в 1 м2 до 4 | 100 м2 облицовки
3.29-5-1-0-1985 | 3.29-1985-2 | Облицовка стен полированными мраморными плитами толщиной до 20 мм, число плит в 1 м2 до 4 | 100 м2 облицовки
3.29-1-3-0-1986 | 3.29-1986-1 | Сооружение тоннелей тоннелепроходческим механизированным комплексом диаметром от 10,6 до 11 м с грунтопригрузом с погрузкой породы на транспортер, первые 100 м и последние 50 м тоннеля | 1 м
3.29-1-3-0-1986 | 3.29-1986-2 | Сооружение тоннелей тоннелепроходческим механизированным комплексом диаметром от 10,6 до 11 м с грунтопригрузом с погрузкой породы на транспортер | 1 м
3.29-1-3-0-1987 | 3.29-1987-1 | Сооружение тоннелей тоннелепроходческим механизированным комплексом диаметром от 6 м до 6,5 м с грунтопригрузом с погрузкой породы на транспортер, первые 100 м и последние 50 м тоннеля при длине тоннеля до 500 м | 1 м
3.29-1-3-0-1987 | 3.29-1987-2 | Сооружение тоннелей тоннелепроходческим механизированным комплексом диаметром от 6 м до 6,5 м с грунтопригрузом с погрузкой породы на транспортер, первые 100 м и последние 50 м тоннеля при длине тоннеля свыше 500 м | 1 м
3.29-1-3-0-1987 | 3.29-1987-3 | Сооружение тоннелей тоннелепроходческим механизированным комплексом диаметром от 6 м до 6,5 м с грунтопригрузом с погрузкой породы на транспортер, длина тоннеля до 500 м | 1 м
3.29-1-3-0-1987 | 3.29-1987-4 | Сооружение тоннелей тоннелепроходческим механизированным комплексом диаметром от 6 м до 6,5 м с грунтопригрузом с погрузкой породы на транспортер, длина тоннеля свыше 500 м | 1 м
3.29-1-3-0-1987 | 3.29-1987-5 | Сооружение тоннелей тоннелепроходческим механизированным комплексом диаметром от 6 м до 6,5 м с грунтопригрузом с погрузкой породы на рельсовый транспорт, первые 100 м и последние 50 м тоннеля при длине тоннеля до 500 м | 1 м
3.29-1-3-0-1987 | 3.29-1987-6 | Сооружение тоннелей тоннелепроходческим механизированным комплексом диаметром от 6 м до 6,5 м с грунтопригрузом с погрузкой породы на рельсовый транспорт, первые 100 м и последние 50 м тоннеля при длине тоннеля свыше 500 м | 1 м
3.29-1-3-0-1987 | 3.29-1987-7 | Сооружение тоннелей тоннелепроходческим механизированным комплексом диаметром от 6 м до 6,5 м с грунтопригрузом с погрузкой породы на рельсовый транспорт, длина тоннеля до 500 м | 1 м
3.29-1-3-0-1987 | 3.29-1987-8 | Сооружение тоннелей тоннелепроходческим механизированным комплексом диаметром от 6 м до 6,5 м с грунтопригрузом с погрузкой породы на рельсовый транспорт, длина тоннеля свыше 500 м | 1 м
3.30-1-1-0-1 | 3.30-1-1 | Устройство щебеночных подушек под фундаменты | 100 м3 подушки
3.30-1-1-0-1 | 3.30-1-2 | Устройство подушек под фундаменты, песчаных, из гравия, дресвы или их смеси с песком | 100 м3 подушки
3.30-1-1-0-1 | 3.30-1-3 | Устройство подушек под фундаменты, песчано-щебеночных | 100 м3 подушки
3.30-1-1-0-2 | 3.30-2-1 | Устройство бетонных подушек под фундаменты при подводном бетонировании | 100 м3 бетона
3.30-1-2-0-3 | 3.30-3-1 | Устройство сборных фундаментов | 100 м3 сборных конструкций
3.30-1-2-0-4 | 3.30-4-1 | Устройство монолитных фундаментов | 100 м3 бетона в деле
3.30-1-2-0-5 | 3.30-5-1 | Установка арматурных сеток в монолитных фундаментах | 1 т арматуры
3.30-1-3-0-6 | 3.30-6-1 | Сооружение сборных железобетонных опор мостов стоечных под дороги железные | 100 м3 сборных конструкций
3.30-1-3-0-6 | 3.30-6-2 | Сооружение сборных железобетонных опор мостов стоечных под дороги автомобильные | 100 м3 сборных конструкций
3.30-1-3-0-6 | 3.30-6-3 | Сооружение сборных железобетонных опор мостов опорстенок | 100 м3 сборных конструкций
3.30-1-3-0-6 | 3.30-6-4 | Сооружение сборных железобетонных опор мостов из контурных блоков сборка блоков до 5 т | 100 м3 сборных конструкций
3.30-1-3-0-6 | 3.30-6-5 | Сооружение сборных железобетонных опор мостов из контурных блоков сборка блоков свыше 5 т | 100 м3 сборных конструкций
3.30-1-3-0-6 | 3.30-6-6 | Сооружение сборных железобетонных опор мостов из контурных блоков с заполнением ядра бетонными блоками | 100 м3 сборных конструкций
3.30-1-3-0-7 | 3.30-7-1 | Заполнение ядра опор из контурных блоков бетоном | 100 м3 бетона в деле
3.30-1-3-0-8 | 3.30-8-1 | Сооружение монолитных бетонных опор при подаче бетона на суше без облицовки | 100 м3 бетона в деле
3.30-1-3-0-8 | 3.30-8-2 | Сооружение монолитных бетонных опор при подаче бетона на суше с одновременной облицовкой | 100 м3 бетона в деле
3.30-1-3-0-9 | 3.30-9-1 | Сооружение монолитных бетонных опор при подаче бетона с плавсредств без облицовки | 100 м3 бетона в деле
3.30-1-3-0-9 | 3.30-9-2 | Сооружение монолитных бетонных опор при подаче бетона с плавсредств с одновременной облицовкой | 100 м3 бетона в деле
3.30-1-4-0-10 | 3.30-10-1 | Устройство из монолитного железобетона подферменных площадок и прокладных рядов на суше | 100 м3 железобетона в деле
3.30-1-4-0-10 | 3.30-10-2 | Устройство из монолитного железобетона подферменных площадок, укладываемых с плавсредств | 100 м3 железобетона в деле
3.30-1-4-0-10 | 3.30-10-3 | Устройство из монолитного железобетона крыльев устоев | 100 м3 железобетона в деле
3.30-1-4-0-10 | 3.30-10-4 | Устройство из монолитного железобетона тротуарных консолей | 100 м3 железобетона в деле
3.30-1-4-0-11 | 3.30-11-1 | Установка сборных железобетонных конструкций подферменников и ригелей одноблочных на мостах под автомобильные дороги | 100 м3 сборного железобетона
3.30-1-4-0-11 | 3.30-11-2 | Установка сборных железобетонных конструкций подферменников и ригелей двухблочных на мостах под автомобильные дороги | 100 м3 сборного железобетона
3.30-1-4-0-11 | 3.30-11-3 | Установка сборных железобетонных конструкций подферменников и ригелей на мостах под железные дороги | 100 м3 сборного железобетона
3.30-1-5-0-12 | 3.30-12-1 | Устройство облицовки массивной | 100 м2 облицовки
3.30-1-5-0-12 | 3.30-12-2 | Устройство облицовки ледорезов | 100 м2 облицовки
3.30-1-6-0-13 | 3.30-13-1 | Разборка кладки бетонной опор мостов и труб | 100 м3 кладки
3.30-1-6-0-13 | 3.30-13-2 | Разборка кладки железобетонной опор мостов и труб | 100 м3 кладки
3.30-1-6-0-13 | 3.30-13-3 | При разборке кладки в русле реки добавлять к позициям 3.30-13-1 и 3.30-13-2 | 100 м3 кладки
3.30-1-7-0-14 | 3.30-14-1 | Установка стальных опорных частей тангенциальных | 1 опорная часть
3.30-1-7-0-14 | 3.30-14-2 | Установка стальных опорных частей секторных | 1 опорная часть
3.30-1-7-0-15 | 3.30-15-1 | Установка опорных частей из полимерных материалов, резины и фторопласта | 1 опорная часть
3.30-1-8-0-16 | 3.30-16-1 | Установка на опоры мостов пролетных строений длиной, м, до 6 стреловыми кранами | 1 пролетное строение
3.30-1-8-0-16 | 3.30-16-2 | Установка на опоры мостов пролетных строений длиной, м, до 12 стреловыми кранами | 1 пролетное строение
3.30-1-8-0-16 | 3.30-16-3 | Установка на опоры мостов пролетных строений длиной, м, до 18 консольными кранами | 1 пролетное строение
3.30-1-8-0-16 | 3.30-16-4 | Установка на опоры мостов пролетных строений длиной, м, до 24 консольными кранами | 1 пролетное строение
3.30-1-8-0-16 | 3.30-16-5 | Установка на опоры мостов пролетных строений длиной, м, до 34,3 консольными кранами | 1 пролетное строение
3.30-1-8-0-17 | 3.30-17-1 | Установка на опоры мостов двумя спаренными стреловыми кранами балочных пролетных строений длиной, м, до 6 | 1 пролетное строение
3.30-1-8-0-17 | 3.30-17-2 | Установка на опоры мостов двумя спаренными стреловыми кранами балочных пролетных строений длиной, м, до 12 | 1 пролетное строение
3.30-1-8-0-18 | 3.30-18-1 | Поперечная передвижка на расстояние до 10 м железобетонных пролетных строений | 1 балка пролетного строения
3.30-1-9-0-19 | 3.30-19-1 | Установка на опоры автодорожных мостов стреловыми кранами железобетонных пролетных строений плитных длиной до 9 м | 1 балка пролетного строения
3.30-1-9-0-19 | 3.30-19-2 | Установка на опоры автодорожных мостов стреловыми кранами железобетонных пролетных строений плитных длиной до 15 м | 1 балка пролетного строения
3.30-1-9-0-19 | 3.30-19-3 | Установка на опоры автодорожных мостов стреловыми кранами железобетонных пролетных строений плитных длиной до 18 м | 1 балка пролетного строения
3.30-1-9-0-19 | 3.30-19-4 | Установка на опоры автодорожных мостов стреловыми кранами железобетонных пролетных строений балочных длиной до 12 м | 1 балка пролетного строения
3.30-1-9-0-19 | 3.30-19-5 | Установка на опоры автодорожных мостов стреловыми кранами железобетонных пролетных строений балочных длиной до 15 м | 1 балка пролетного строения
3.30-1-9-0-19 | 3.30-19-6 | Установка на опоры автодорожных мостов стреловыми кранами железобетонных пролетных строений балочных длиной до 18 м | 1 балка пролетного строения
3.30-1-9-0-19 | 3.30-19-7 | Установка на опоры автодорожных мостов стреловыми кранами железобетонных пролетных строений балочных длиной до 21 м | 1 балка пролетного строения
3.30-1-9-0-19 | 3.30-19-8 | Установка на опоры автодорожных мостов стреловыми кранами железобетонных пролетных строений балочных длиной до 24 м | 1 балка пролетного строения
3.30-1-9-0-19 | 3.30-19-9 | Установка на опоры автодорожных мостов консольно-шлюзовыми кранами железобетонных пролетных строений балочных длиной до 18 м | 1 балка пролетного строения
3.30-1-9-0-19 | 3.30-19-10 | Установка на опоры автодорожных мостов консольно-шлюзовыми кранами железобетонных пролетных строений балочных длиной до 21 м | 1 балка пролетного строения
3.30-1-9-0-19 | 3.30-19-11 | Установка на опоры автодорожных мостов консольно-шлюзовыми кранами железобетонных пролетных строений балочных длиной до 24 м | 1 балка пролетного строения
3.30-1-9-0-19 | 3.30-19-12 | Установка на опоры автодорожных мостов консольно-шлюзовыми кранами железобетонных пролетных строений балочных длиной до 33 м | 1 балка пролетного строения
3.30-1-9-0-19 | 3.30-19-13 | Установка на опоры автодорожных мостов консольно-шлюзовыми кранами железобетонных пролетных строений балочных длиной до 42 м | 1 балка пролетного строения
3.30-1-9-0-19 | 3.30-19-14 | Установка на опоры автодорожных мостов козловыми кранами железобетонных пролетных строений балочных длиной до 18 м | 1 балка пролетного строения
3.30-1-9-0-19 | 3.30-19-15 | Установка на опоры автодорожных мостов козловыми кранами железобетонных пролетных строений балочных длиной до 21 м | 1 балка пролетного строения
3.30-1-9-0-19 | 3.30-19-16 | Установка на опоры автодорожных мостов козловыми кранами железобетонных пролетных строений балочных длиной до 24 м | 1 балка пролетного строения
3.30-1-9-0-19 | 3.30-19-17 | Установка на опоры автодорожных мостов козловыми кранами железобетонных пролетных строений балочных длиной до 33 м | 1 балка пролетного строения
3.30-1-9-0-19 | 3.30-19-18 | Установка на опоры автодорожных мостов козловыми кранами железобетонных пролетных строений балочных длиной до 42 м | 1 балка пролетного строения
3.30-1-9-0-19 | 3.30-19-19 | Установка на опоры автодорожных мостов двумя спаренными стреловыми кранами железобетонных пролетных строений балочных длиной до 33 м | 1 балка пролетного строения
3.30-1-9-0-20 | 3.30-20-1 | Сборка из плитных элементов блоков коробчатых железобетонных пролетных строений на готовых подмостях под метропоезд | 100 м3 железобетонных конструкций пролетного строения
3.30-1-9-0-20 | 3.30-20-2 | Сборка из плитных элементов блоков коробчатых железобетонных пролетных строений на готовых подмостях под автопоезд | 100 м3 железобетонных конструкций пролетного строения
3.30-1-9-0-21 | 3.30-21-1 | Навесная сборка железобетонных пролетных строений мостов под автомобильную дорогу | 100 м3 сборного железобетона
3.30-1-9-0-22 | 3.30-22-1 | Изготовление и натяжение арматуры при навесной сборке железобетонных пролетных строений мостов под | 1 т арматуры
3.30-1-9-0-23 | 3.30-23-1 | Установка на опоры балочных пролетных строений на плаву (сборка и разборка плашкоутов) | 100 т плашкоутов
3.30-1-9-0-24 | 3.30-24-1 | Установка на опоры балочных пролетных строений на плаву (сборка и разборка плавучих опор из неинвентарных элементов) | 100 т неинвентарных элементов
3.30-1-9-0-25 | 3.30-25-1 | Перевозка на плаву и установка на опоры металлических пролетных строений длиной до 88 м | 1 пролетное строение
3.30-1-9-0-25 | 3.30-25-2 | Перевозка на плаву и установка на опоры металлических пролетных строений длиной до 110 м | 1 пролетное строение
3.30-1-9-0-25 | 3.30-25-3 | Перевозка на плаву и установка на опоры металлических пролетных строений длиной до 158 м | 1 пролетное строение
3.30-1-9-0-26 | 3.30-26-1 | Перевозка на плаву и установка на опоры железобетонных пролетных строений массой до 800 т | 100 м3 железобетонных пролетных строений
3.30-1-9-0-26 | 3.30-26-2 | Перевозка на плаву и установка на опоры железобетонных пролетных строений массой свыше 800 т | 100 м3 железобетонных пролетных строений
3.30-1-10-0-27 | 3.30-27-1 | Стальные перемещающиеся подмости из инвентарных конструкций сборка | 1 т подмостей
3.30-1-10-0-27 | 3.30-27-2 | Стальные перемещающиеся подмости из инвентарных конструкций разборка | 1 т подмостей
3.30-1-10-0-28 | 3.30-28-1 | Продольная надвижка инвентарных стальных перемещающихся подмостей на расстояние до 80 м | 1 пролетное строение подмостей
3.30-1-10-0-28 | 3.30-28-2 | Продольная надвижка инвентарных стальных перемещающихся подмостей на каждые дополнительные 10 м надвижки добавлять к позиции 3.30-28-1 | 1 пролетное строение подмостей
3.30-1-10-0-29 | 3.30-29-1 | Монтаж неразрезных железобетонных блоков пролетных строений автодорожного моста плитно-ребристой конструкции (ПРК) | 100 м3 сборного железобетона
3.30-1-10-0-30 | 3.30-30-1 | Натяжение арматуры на монтаже пролетных строений (ПРК) | 1 т арматуры
3.30-1-11-0-31 | 3.30-31-1 | Укладка бетонной смеси в опалубку | 1 м3
3.30-1-11-0-31 | 3.30-31-2 | Установка ненапрягаемой арматуры | 1 т
3.30-1-11-0-31 | 3.30-31-3 | Натяжение высокопрочной арматуры | 1 т
3.30-1-11-0-31 | 3.30-31-4 | Инъецирование каналов | 1 м3
3.30-1-12-0-32 | 3.30-32-1 | Укладка переходных плит сборно-монолитных, длиной до 5 м | 1 м3 железобетонных конструкций
3.30-1-12-0-32 | 3.30-32-2 | Укладка переходных плит сборно-монолитных, длиной до 7 м | 1 м3 железобетонных конструкций
3.30-1-12-0-32 | 3.30-32-3 | Укладка переходных плит сборно-монолитных, длиной свыше 7 м | 1 м3 железобетонных конструкций
3.30-1-12-0-32 | 3.30-32-4 | Укладка переходных плит сборных, длиной до 5 м | 1 м3 железобетонных конструкций
3.30-1-12-0-32 | 3.30-32-5 | Укладка переходных плит сборных, длиной до 7 м | 1 м3 железобетонных конструкций
3.30-1-12-0-32 | 3.30-32-6 | Укладка переходных плит сборных, длиной свыше 7 м | 1 м3 железобетонных конструкций
3.30-1-13-0-33 | 3.30-33-1 | Сооружение опор одностоечных | 100 м3 сборного железобетона
3.30-1-13-0-33 | 3.30-33-2 | Сооружение опор двухстоечных | 100 м3 сборного железобетона
3.30-1-13-0-33 | 3.30-33-3 | Сооружение опор многостоечных | 100 м3 сборного железобетона
3.30-1-13-0-34 | 3.30-34-1 | Установка железобетонных пролетных строений длиной до 12 м | 1 балка пролетного строения
3.30-1-13-0-34 | 3.30-34-2 | Установка железобетонных пролетных строений длиной до 15 м | 1 балка пролетного строения
3.30-1-13-0-34 | 3.30-34-3 | Установка железобетонных пролетных строений длиной до 18 м | 1 балка пролетного строения
3.30-1-13-0-34 | 3.30-34-4 | Установка железобетонных пролетных строений длиной до 24 м | 1 балка пролетного строения
3.30-1-13-0-34 | 3.30-34-5 | Установка железобетонных пролетных строений длиной свыше 24 м | 1 балка пролетного строения
3.30-1-14-0-35 | 3.30-35-1 | Сооружение промежуточных опор одностоечных | 100 м3 сборного железобетона
3.30-1-14-0-35 | 3.30-35-2 | Сооружение промежуточных опор двухстоечных | 100 м3 сборного железобетона
3.30-1-14-0-35 | 3.30-35-3 | Сооружение промежуточных опор многостоечных | 100 м3 сборного железобетона
3.30-1-15-0-36 | 3.30-36-1 | Устройство тротуаров | 100 м3 сборных конструкций
3.30-1-16-0-37 | 3.30-37-1 | Сооружение железобетонных конструкций опор одностоечных | 100 м3 сборного железобетона конструкции
3.30-1-16-0-37 | 3.30-37-2 | Сооружение железобетонных конструкций опор многостоечных | 100 м3 сборного железобетона конструкции
3.30-1-16-0-37 | 3.30-37-3 | Сооружение железобетонных конструкций лестничных сходов на платформу | 100 м3 сборного железобетона конструкции
3.30-1-16-0-37 | 3.30-37-4 | Сооружение железобетонных конструкций лестничных сходов на землю | 100 м3 сборного железобетона конструкции
3.30-1-16-0-38 | 3.30-38-1 | Установка железобетонных пролетных строений длиной до 12 м | 1 пролетное строение
3.30-1-16-0-38 | 3.30-38-2 | Установка железобетонных пролетных строений длиной до 15 м | 1 пролетное строение
3.30-1-16-0-38 | 3.30-38-3 | Установка железобетонных пролетных строений длиной до 18 м | 1 пролетное строение
3.30-1-16-0-38 | 3.30-38-4 | Установка железобетонных пролетных строений длиной до 24 м | 1 пролетное строение
3.30-1-16-0-38 | 3.30-38-5 | Установка железобетонных пролетных строений длиной до 27 м | 1 пролетное строение
3.30-2-1-0-39 | 3.30-39-1 | Установка кранами стальных пролетных строений длиной до 12 м (пакетные однопролетные) | 1 пролетное строение
3.30-2-1-0-39 | 3.30-39-2 | Установка кранами стальных пролетных строений длиной до 30 м | 1 пролетное строение
3.30-2-1-0-39 | 3.30-39-3 | Установка кранами стальных пролетных строений длиной свыше 30 м | 1 пролетное строение
3.30-2-1-0-40 | 3.30-40-1 | Сборка стальных пролетных строений навесным и полунавесным способом расчетным пролетом до 66 м | 1 т пролетного строения
3.30-2-1-0-40 | 3.30-40-2 | Сборка стальных пролетных строений навесным и полунавесным способом расчетным пролетом до 88 м | 1 т пролетного строения
3.30-2-1-0-40 | 3.30-40-3 | Сборка стальных пролетных строений навесным и полунавесным способом расчетным пролетом до 110 м | 1 т пролетного строения
3.30-2-1-0-40 | 3.30-40-4 | Сборка стальных пролетных строений навесным и полунавесным способом расчетным пролетом свыше 110 м | 1 т пролетного строения
3.30-2-1-0-41 | 3.30-41-1 | Продольная передвижка однопутных стальных пролетных строений по готовому основанию расчетным пролетом до 55 м, расстояние передвижки до 60 м | 1 пролетное строение
3.30-2-1-0-41 | 3.30-41-2 | Продольная передвижка однопутных стальных пролетных строений по готовому основанию расчетным пролетом до 70 м, расстояние передвижки до 90 м | 1 пролетное строение
3.30-2-1-0-41 | 3.30-41-3 | Продольная передвижка однопутных стальных пролетных строений по готовому основанию расчетным пролетом до 80 м, расстояние передвижки до 90 м | 1 пролетное строение
3.30-2-1-0-41 | 3.30-41-4 | Продольная передвижка однопутных стальных пролетных строений по готовому основанию расчетным пролетом до 90 м, расстояние передвижки до 120 м | 1 пролетное строение
3.30-2-1-0-41 | 3.30-41-5 | Продольная передвижка однопутных стальных пролетных строений по готовому основанию расчетным пролетом до 110 м, расстояние передвижки до 150 м | 1 пролетное строение
3.30-2-1-0-41 | 3.30-41-6 | Добавлять на каждые дополнительные 10 м передвижки к позиции 3.30-41-1 | 1 пролетное строение
3.30-2-1-0-41 | 3.30-41-7 | Добавлять на каждые дополнительные 10 м передвижки к позициям 3.30-41-2 и 3.30-41-3 | 1 пролетное строение
3.30-2-1-0-41 | 3.30-41-8 | Добавлять на каждые дополнительные 10 м передвижки к позиции 3.30-41-4 | 1 пролетное строение
3.30-2-1-0-41 | 3.30-41-9 | Добавлять на каждые дополнительные 10 м передвижки к позиции 3.30-41-5 | 1 пролетное строение
3.30-2-1-0-42 | 3.30-42-1 | Поперечная передвижка стальных пролетных строений мостов по готовому основанию на расстояние до 10 м расчетным пролетом длиной до 80 м | 1 пролетное строение
3.30-2-1-0-42 | 3.30-42-2 | Поперечная передвижка стальных пролетных строений мостов по готовому основанию на расстояние до 10 м расчетным пролетом длиной до 110 м | 1 пролетное строение
3.30-2-1-0-42 | 3.30-42-3 | Поперечная передвижка стальных пролетных строений мостов по готовому основанию на расстояние до 10 м расчетным пролетом длиной до 160 м | 1 пролетное строение
3.30-2-1-0-42 | 3.30-42-4 | Поперечная передвижка стальных пролетных строений мостов по готовому основанию добавлять на каждые дополнительные 10 м передвижки к позиции 3.30-42-1 | 1 пролетное строение
3.30-2-1-0-42 | 3.30-42-5 | Поперечная передвижка стальных пролетных строений мостов по готовому основанию добавлять на каждые дополнительные 10 м передвижки к позиции 3.30-42-2 | 1 пролетное строение
3.30-2-1-0-42 | 3.30-42-6 | Поперечная передвижка стальных пролетных строений мостов по готовому основанию добавлять на каждые дополнительные 10 м передвижки к позиции 3.30-42-3 | 1 пролетное строение
3.30-2-1-0-43 | 3.30-43-1 | Конвейерно-тыловая сборка секций пролетного строения | 1 т
3.30-2-1-0-44 | 3.30-44-1 | Передвижка пролетного строения с конвейерно-тыловой сборки в первый пролет до постоянной опоры | 1 тонно-метр
3.30-2-1-0-44 | 3.30-44-2 | Добавлять на каждые последующие 10 м передвижки к позиции 3.30-44-1 | 1 тонно-метр
3.30-2-1-0-45 | 3.30-45-1 | Укрупнительная сборка ортотропных плит | 1 т
3.30-2-2-0-46 | 3.30-46-1 | Подъем стальных пролетных строений длиной до 88 м | 1 м подъема пролетного строения
3.30-2-2-0-46 | 3.30-46-2 | Подъем стальных пролетных строений длиной свыше 88 м | 1 м подъема пролетного строения
3.30-2-2-0-47 | 3.30-47-1 | Опускание пролетных строений длиной до 88 м | 1 м опускания пролетного строения
3.30-2-2-0-47 | 3.30-47-2 | Опускание пролетных строений длиной свыше 88 м | 1 м опускания пролетного строения
3.30-2-3-0-48 | 3.30-48-1 | Установка на стальных пролетных строениях мостов под железную дорогу железобетонных конструкций сборных тротуарных консолей и плит при объеме блока до 0,2 м3 | 100 м3 железобетона в деле
3.30-2-3-0-48 | 3.30-48-2 | Установка на стальных пролетных строениях мостов под железную дорогу железобетонных конструкций сборных тротуарных консолей и плит при объеме блока свыше 0,2 м3 | 100 м3 железобетона в деле
3.30-2-3-0-48 | 3.30-48-3 | Установка на стальных пролетных строениях мостов под железную дорогу железобетонных конструкций балластных корыт, не включаемых в работу ферм сборных | 100 м3 железобетона в деле
3.30-2-3-0-48 | 3.30-48-4 | Установка на стальных пролетных строениях мостов под железную дорогу железобетонных конструкций балластных корыт, не включаемых в работу ферм монолитных | 100 м3 железобетона в деле
3.30-2-3-0-48 | 3.30-48-5 | Установка на стальных пролетных строениях мостов под железную дорогу железобетонных конструкций сборных балластных корыт, включаемых в работу ферм монтаж на берегу пролеты длиной 27 м с гибкими упорами и монолитными стыками | 100 м3 железобетона в деле
3.30-2-3-0-48 | 3.30-48-6 | Установка на стальных пролетных строениях мостов под железную дорогу железобетонных конструкций сборных балластных корыт, включаемых в работу ферм монтаж на берегу пролеты длиной 27 м с жестким упором и монолитным стыком | 100 м3 железобетона в деле
3.30-2-3-0-48 | 3.30-48-7 | Установка на стальных пролетных строениях мостов под железную дорогу железобетонных конструкций сборных балластных корыт, включаемых в работу ферм монтаж в пролете пролеты длиной 33 м с гибким упором и монолитным стыком | 100 м3 железобетона в деле
3.30-2-3-0-48 | 3.30-48-8 | Установка на стальных пролетных строениях мостов под железную дорогу железобетонных конструкций сборных балластных корыт, включаемых в работу ферм монтаж в пролете пролеты длиной 55 м с гибким упором и клеевым стыком | 100 м3 железобетона в деле
3.30-2-3-0-49 | 3.30-49-1 | Укладка мостового полотна | 1 км проезжей части под 1 путь
3.30-2-3-0-50 | 3.30-50-1 | Устройство смотровых приспособлений для пролетных строений стальных | 1 т смотровых приспособлений
3.30-2-3-0-50 | 3.30-50-2 | Устройство смотровых приспособлений для пролетных строений железобетонных | 1 т смотровых приспособлений
3.30-3-1-0-51 | 3.30-51-1 | Укладка лекальных блоков под звенья труб отверстием труб до 1 м | 1 м3 железобетонных блоков
3.30-3-1-0-51 | 3.30-51-2 | Укладка лекальных блоков под звенья труб отверстием труб до 2 м | 1 м3 железобетонных блоков
3.30-3-1-0-52 | 3.30-52-1 | Укладка звеньев одноочковых труб отверстием труб, 1 м высота насыпи (на железных дорогах/на автомобильных дорогах) до 3/4 м | 1 м3 железобетона звеньев
3.30-3-1-0-52 | 3.30-52-2 | Укладка звеньев одноочковых труб отверстием труб, 1 м высота насыпи (на железных дорогах/на автомобильных дорогах) до 6/7 м | 1 м3 железобетона звеньев
3.30-3-1-0-52 | 3.30-52-3 | Укладка звеньев одноочковых труб отверстием труб, 1,5 м высота насыпи (на железных дорогах/на автомобильных дорогах) до 3/3 м | 1 м3 железобетона звеньев
3.30-3-1-0-52 | 3.30-52-4 | Укладка звеньев одноочковых труб отверстием труб, 1,5 м высота насыпи (на железных дорогах/на автомобильных дорогах) до 8/9 м | 1 м3 железобетона звеньев
3.30-3-1-0-52 | 3.30-52-5 | Укладка звеньев одноочковых труб отверстием труб, 2 м высота насыпи (на железных дорогах/на автомобильных дорогах) до 3/5 м | 1 м3 железобетона звеньев
3.30-3-1-0-52 | 3.30-52-6 | Укладка звеньев одноочковых труб отверстием труб, 2 м высота насыпи (на железных дорогах/на автомобильных дорогах) до 8/8 м | 1 м3 железобетона звеньев
3.30-3-1-0-53 | 3.30-53-1 | Укладка звеньев двухочковых труб отверстием труб, 2х1 м, высота насыпи (на железных дорогах/на автомобильных дорогах) до 3/4 м | 1 м3 железобетона звеньев
3.30-3-1-0-53 | 3.30-53-2 | Укладка звеньев двухочковых труб отверстием труб, 2х1 м, высота насыпи (на железных дорогах/на автомобильных дорогах) до 6/7 м | 1 м3 железобетона звеньев
3.30-3-1-0-53 | 3.30-53-3 | Укладка звеньев двухочковых труб отверстием труб, 2х1,5 м, высота насыпи (на железных дорогах/на автомобильных дорогах) до 3/3 м | 1 м3 железобетона звеньев
3.30-3-1-0-53 | 3.30-53-4 | Укладка звеньев двухочковых труб отверстием труб, 2х1,5 м, высота насыпи (на железных дорогах/на автомобильных дорогах) до 8/9 м | 1 м3 железобетона звеньев
3.30-3-1-0-53 | 3.30-53-5 | Укладка звеньев двухочковых труб отверстием труб, 2х2 м, высота насыпи (на железных дорогах/на автомобильных дорогах) до 8/9 м | 1 м3 железобетона звеньев
3.30-3-2-0-54 | 3.30-54-1 | Укладка труб из гофрированного металла диаметром 1,5 м | 1 м одноочковой трубы
3.30-3-2-0-54 | 3.30-54-2 | Укладка труб из гофрированного металла диаметром 2 м | 1 м одноочковой трубы
3.30-3-2-0-54 | 3.30-54-3 | Укладка труб из гофрированного металла диаметром 3 м | 1 м одноочковой трубы
3.30-3-3-0-55 | 3.30-55-1 | Сооружение оголовков круглых труб одноочковых отверстием 1-2 м | 1 м3 сборных конструкций
3.30-3-3-0-55 | 3.30-55-2 | Сооружение оголовков круглых труб двухочковых отверстием 2х1 м | 1 м3 сборных конструкций
3.30-3-3-0-55 | 3.30-55-3 | Сооружение оголовков круглых труб двухочковых отверстием 2х(1,25-2) м | 1 м3 сборных конструкций
3.30-3-4-0-56 | 3.30-56-1 | Укладка звеньев одноочковых и двухочковых труб, укладка плит на фундаменты под звенья прямоугольных труб | 1 м3 железобетона плит и звеньев
3.30-3-4-0-56 | 3.30-56-2 | Укладка звеньев одноочковых и двухочковых труб отверстием 1,0 м высота насыпи (на железных дорогах/на автомобильных дорогах) до 7/7 м | 1 м3 железобетона плит и звеньев
3.30-3-4-0-56 | 3.30-56-3 | Укладка звеньев одноочковых и двухочковых труб отверстием 1,5 м высота насыпи (на железных дорогах/на автомобильных дорогах) до 3,5/3,5 м | 1 м3 железобетона плит и звеньев
3.30-3-4-0-56 | 3.30-56-4 | Укладка звеньев одноочковых и двухочковых труб отверстием 1,5 м высота насыпи (на железных дорогах/на автомобильных дорогах) до 9/9 м | 1 м3 железобетона плит и звеньев
3.30-3-4-0-56 | 3.30-56-5 | Укладка звеньев одноочковых и двухочковых труб отверстием 2 м высота насыпи (на железных дорогах/на автомобильных дорогах) до 3,5/5 м | 1 м3 железобетона плит и звеньев
3.30-3-4-0-56 | 3.30-56-6 | Укладка звеньев одноочковых и двухочковых труб отверстием 2 м высота насыпи (на железных дорогах/на автомобильных дорогах) до 9/10 м | 1 м3 железобетона плит и звеньев
3.30-3-4-0-57 | 3.30-57-1 | Сооружение оголовков одноочковых и двухочковых труб входных отверстием труб до 1,25 м | 1 м3 железобетонных конструкций
3.30-3-4-0-57 | 3.30-57-2 | Сооружение оголовков одноочковых и двухочковых труб входных отверстием труб до 2 м | 1 м3 железобетонных конструкций
3.30-3-4-0-58 | 3.30-58-1 | Устройство лотков междушпальных глубиной до 0,35 м | 100 м лотка
3.30-3-4-0-58 | 3.30-58-2 | Устройство лотков междушпальных глубиной до 0,5 м | 100 м лотка
3.30-3-4-0-58 | 3.30-58-3 | Устройство лотков междушпальных глубиной до 0,7 м | 100 м лотка
3.30-3-4-0-58 | 3.30-58-4 | Устройство лотков междупутных глубиной до 0,75 м | 100 м лотка
3.30-3-4-0-58 | 3.30-58-5 | Устройство лотков междупутных глубиной до 1,25 м | 100 м лотка
3.30-3-4-0-58 | 3.30-58-6 | Устройство лотков междупутных глубиной до 1,5 м | 100 м лотка
3.30-4-1-0-59 | 3.30-59-1 | Установка стальных сварных перил | 1 т перил
3.30-4-1-0-60 | 3.30-60-1 | Установка железобетонных сборных перил | 1 м3 перил
3.30-4-1-0-61 | 3.30-61-1 | Установка деревянных перил без укладки дополнительных поперечин | 100 м перил
3.30-4-1-0-61 | 3.30-61-2 | Установка деревянных перил с укладкой дополнительных поперечин | 100 м перил
3.30-4-2-0-62 | 3.30-62-1 | Устройство лестничных железобетонных сходов на откосах высотой насыпи или глубиной выемки, до 5 м, шириной лестничных маршей до 1 м | 1 м3 сборных железобетонных конструкций
3.30-4-2-0-62 | 3.30-62-2 | Устройство лестничных железобетонных сходов на откосах высотой насыпи или глубиной выемки, до 5 м, шириной лестничных маршей до 1,5 м | 1 м3 сборных железобетонных конструкций
3.30-4-2-0-62 | 3.30-62-3 | Устройство лестничных железобетонных сходов на откосах высотой насыпи или глубиной выемки, до 5 м, шириной лестничных маршей свыше 1,5 м | 1 м3 сборных железобетонных конструкций
3.30-4-2-0-62 | 3.30-62-4 | Устройство лестничных железобетонных сходов на откосах высотой насыпи или глубиной выемки, до 7 м, шириной лестничных маршей до 1 м | 1 м3 сборных железобетонных конструкций
3.30-4-2-0-62 | 3.30-62-5 | Устройство лестничных железобетонных сходов на откосах высотой насыпи или глубиной выемки, до 7 м, шириной лестничных маршей до 1,5 м | 1 м3 сборных железобетонных конструкций
3.30-4-2-0-62 | 3.30-62-6 | Устройство лестничных железобетонных сходов на откосах высотой насыпи или глубиной выемки, до 7 м, шириной лестничных маршей свыше 1,5 м | 1 м3 сборных железобетонных конструкций
3.30-4-3-0-63 | 3.30-63-1 | Устройство подпорных стенок из сборных блоков железобетонных ряжевых | 1 м3
3.30-4-3-0-63 | 3.30-63-2 | Устройство подпорных стенок из сборных блоков железобетонных уголковых | 1 м3
3.30-4-3-0-63 | 3.30-63-3 | Устройство подпорных стенок из сборных блоков железобетонных заборных | 1 м3
3.30-4-3-0-63 | 3.30-63-4 | Устройство подпорных стенок из сборных блоков бетонных при высоте насыпи до 6 м | 1 м3
3.30-4-3-0-63 | 3.30-63-5 | Устройство подпорных стенок из сборных блоков бетонных при высоте насыпи свыше 6 м | 1 м3
3.30-4-3-0-63 | 3.30-63-6 | Устройство подпорных стенок монолитных железобетонных | 1 м3
3.30-4-4-0-64 | 3.30-64-1 | Устройство гидроизоляции проезжей части мостов | 100 м2 изолируемой поверхности
3.30-4-4-0-64 | 3.30-64-2 | Устройство гидроизоляции оклеечной (2 слоя) | 100 м2 изолируемой поверхности
3.30-4-4-0-64 | 3.30-64-3 | Устройство гидроизоляции обмазочной битумной мастикой двухслойной | 100 м2 изолируемой поверхности
3.30-4-4-0-64 | 3.30-64-4 | Устройство гидроизоляции обмазочной битумной мастикой дополнительный слой | 100 м2 изолируемой поверхности
3.30-4-4-0-64 | 3.30-64-5 | Устройство гидроизоляции эпоксидной мастикой двухслойной | 100 м2 изолируемой поверхности
3.30-4-4-0-64 | 3.30-64-6 | Устройство гидроизоляции эпоксидной мастикой дополнительный слой | 100 м2 изолируемой поверхности
3.30-4-4-0-65 | 3.30-65-1 | Устройство водоотвода на мостах под автомобильные дороги и гидроизоляции проезжей части стеклотканью на битумной мастике с устройством защитного слоя | 100 м2 изолируемой поверхности
3.30-4-4-0-65 | 3.30-65-2 | Устройство водоотвода на мостах под автомобильные дороги и гидроизоляции проезжей части стеклотканью на битумной мастике без устройства защитного слоя | 100 м2 изолируемой поверхности
3.30-4-4-0-65 | 3.30-65-3 | Устройство водоотвода на мостах под автомобильные дороги и гидроизоляции проезжей части гидростеклоизолом с устройством защитного слоя | 100 м2 изолируемой поверхности
3.30-4-4-0-65 | 3.30-65-4 | Устройство водоотвода на мостах под автомобильные дороги и гидроизоляции проезжей части гидростеклоизолом без устройства защитного слоя | 100 м2 изолируемой поверхности
3.30-4-4-0-66 | 3.30-66-1 | Устройство заполненного деформационного шва сопряжения пролетных строений мостов на автомобильных дорогах без окаймления | 100 м шва
3.30-4-4-0-66 | 3.30-66-2 | Устройство заполненного деформационного шва сопряжения пролетных строений мостов на автомобильных дорогах с окаймлением | 100 м шва
3.30-4-4-0-67 | 3.30-67-1 | Устройство деформационного перекрытого шва со скользящим листом сопряжения пролетных строений мостов на автомобильных дорогах | 1 т металла шва
3.30-4-4-0-68 | 3.30-68-1 | Устройство дренажа на проезжей части мостовых сооружений | 100 м
3.30-4-5-0-69 | 3.30-69-1 | Устройство дренажа за устоями мостов | 100 м дренажа
3.30-4-6-0-70 | 3.30-70-1 | Окраска железобетонных пролетных строений мостов перхлорвиниловыми красками | 100 м2 окрашиваемой поверхности
3.30-4-6-0-70 | 3.30-70-2 | Устройство подмостей для окраски | 100 м2 окрашиваемой поверхности
3.30-4-6-0-71 | 3.30-71-1 | Окраска стальных конструкций пролетных строений мостов | 1 т стальных конструкций
3.30-4-6-0-71 | 3.30-71-2 | Устройство подмостей для окраски расчетным пролетом длиной до 50 м | 1 т стальных конструкций
3.30-4-6-0-71 | 3.30-71-3 | Устройство подмостей для окраски расчетным пролетом длиной более 50 м | 1 т стальных конструкций
3.30-4-7-0-72 | 3.30-72-1 | Приготовление бетона для искусственных сооружений в построечных условиях класс (марка), бетона по прочности В20, В22, 5 (М250) | 100 м3 бетона
3.30-4-7-0-72 | 3.30-72-2 | Приготовление бетона для искусственных сооружений в построечных условиях класс (марка), бетона по прочности В25 (М300) | 100 м3 бетона
3.30-4-7-0-72 | 3.30-72-3 | Приготовление бетона для искусственных сооружений в построечных условиях класс (марка), бетона по прочности В27,5 (М350) | 100 м3 бетона
3.30-4-7-0-72 | 3.30-72-4 | Приготовление бетона для искусственных сооружений в построечных условиях класс (марка), бетона по прочности В30 (М400) | 100 м3 бетона
3.30-4-7-0-72 | 3.30-72-5 | Приготовление бетона для искусственных сооружений в построечных условиях класс (марка), бетона по прочности В35 (М450) | 100 м3 бетона
3.30-4-7-0-72 | 3.30-72-6 | Приготовление бетона для искусственных сооружений в построечных условиях класс (марка), бетона по прочности В40 (М500) | 100 м3 бетона
3.30-4-7-0-72 | 3.30-72-7 | Приготовление бетона для искусственных сооружений в построечных условиях класс (марка), бетона по прочности В45 (М550) | 100 м3 бетона
3.30-5-1-0-73 | 3.30-73-1 | Устройство деревянных подмостей для монолитной кладки опор, крыльев устоев, облицовки опор и ледорезов | 1 м3 лесоматериалов подмостей
3.30-5-1-0-74 | 3.30-74-1 | Сооружение для стальных пролетных строений деревянных подмостей с деревянными прогонами | 1 м3 лесоматериалов подмостей
3.30-5-1-0-74 | 3.30-74-2 | Сооружение для стальных пролетных строений деревянных подмостей со стольными прогонами | 1 м3 лесоматериалов подмостей
3.30-5-1-0-74 | 3.30-74-3 | Сооружение для стальных пролетных строений деревянных пирсов | 1 м3 лесоматериалов подмостей
3.30-5-1-0-75 | 3.30-75-1 | Стальные подмости и пирсы из инвентарных конструкций сборка при высоте до 12 м | 1 т стальных конструкций
3.30-5-1-0-75 | 3.30-75-2 | Стальные подмости и пирсы из инвентарных конструкций сборка при высоте свыше 12 м | 1 т стальных конструкций
3.30-5-1-0-75 | 3.30-75-3 | Стальные подмости и пирсы из инвентарных конструкций разборка | 1 т стальных конструкций
3.30-5-2-0-76 | 3.30-76-1 | Устройство опор из шпальных клеток | 100 шпал
3.30-5-2-0-76 | 3.30-76-2 | Опоры из шпальных клеток разборка | 100 шпал
3.30-5-3-0-77 | 3.30-77-1 | Установка и снятие направляющих металлических каркасов для погружения свай и свай-оболочек (без стоимости каркаса) речных опор | 1 т мостовых конструкций
3.30-5-3-0-77 | 3.30-77-2 | Установка и снятие направляющих металлических каркасов для погружения свай и свай-оболочек (без стоимости каркаса) береговых опор | 1 т мостовых конструкций
3.30-5-4-0-78 | 3.30-78-1 | Изготовление пакетных пролетных строений из двутавровых балок | 1 т стальных конструкций пролетного строения
3.30-5-4-0-79 | 3.30-79-1 | Изготовление и установка подвесных пакетов из рельсов Р65 пролетом до 4 м | 1 шт.
3.30-5-4-0-79 | 3.30-79-2 | Изготовление и установка подвесных пакетов из рельсов Р65 пролетом до 6 м | 1 шт.
3.30-5-4-0-79 | 3.30-79-3 | Изготовление и установка подвесных пакетов из рельсов Р50 пролетом до 4 м | 1 шт.
3.30-5-4-0-79 | 3.30-79-4 | Изготовление и установка подвесных пакетов из рельсов Р50 пролетом до 6 м | 1 шт.
3.30-5-4-0-80 | 3.30-80-1 | Изготовление подвесных пакетов для перекрытия траншей шириной до 2 м из рельсов Р65 | 1 т рельсов в пакете
3.30-5-4-0-80 | 3.30-80-2 | Изготовление подвесных пакетов для перекрытия траншей шириной до 2 м из рельсов Р50 | 1 т рельсов в пакете
3.30-4-4-0-82 | 3.30-82-1 | Устройство гидроизоляции ортотропной плиты металлического моста | 1 м2
3.30-1-11-0-83 | 3.30-83-1 | Установка напрягаемой канатной арматуры Monostrend в масляной среде, защищенной внешней оболочкой | 1 т напрягаемой арматуры
3.30-4-8-0-86 | 3.30-86-1 | Внутрипостроечная транспортировка материалов от приобъектного склада до рабочей зоны, сборных бетонных и железобетонных изделий массой до 15 т железнодорожным транспортом, доставка на 1 км | 1 т
3.30-4-8-0-86 | 3.30-86-2 | Внутрипостроечная транспортировка материалов от приобъектного склада до рабочей зоны, сборных бетонных и железобетонных изделий массой до 15 т железнодорожным транспортом, на каждый последующий км | 1 т
3.30-4-8-0-86 | 3.30-86-3 | Внутрипостроечная транспортировка материалов от приобъектного склада до рабочей зоны, сборных бетонных и железобетонных изделий массой до 15 т автомобильным транспортом, доставка на 1 км | 1 т
3.30-4-8-0-86 | 3.30-86-4 | Внутрипостроечная транспортировка материалов от приобъектного склада до рабочей зоны, сборных бетонных и железобетонных изделий массой до 15 т автомобильным транспортом, на каждый последующий км | 1 т
3.30-4-8-0-86 | 3.30-86-5 | Внутрипостроечная транспортировка материалов от приобъектного склада до рабочей зоны, сборных бетонных и железобетонных изделий массой до 25 т железнодорожным транспортом, доставка на 1 км | 1 т
3.30-4-8-0-86 | 3.30-86-6 | Внутрипостроечная транспортировка материалов от приобъектного склада до рабочей зоны, сборных бетонных и железобетонных изделий массой до 25 т железнодорожным транспортом, на каждый последующий км | 1 т
3.30-4-8-0-86 | 3.30-86-7 | Внутрипостроечная транспортировка материалов от приобъектного склада до рабочей зоны, сборных бетонных и железобетонных изделий массой до 25 т автомобильным транспортом, доставка на 1 км | 1 т
3.30-4-8-0-86 | 3.30-86-8 | Внутрипостроечная транспортировка материалов от приобъектного склада до рабочей зоны, сборных бетонных и железобетонных изделий массой до 25 т автомобильным транспортом, на каждый последующий км | 1 т
3.30-4-8-0-86 | 3.30-86-9 | Внутрипостроечная транспортировка материалов от приобъектного склада до рабочей зоны, металлоконструкций и арматуры железнодорожным транспортом, доставка на 1 км | 1 т
3.30-4-8-0-86 | 3.30-86-10 | Внутрипостроечная транспортировка материалов от приобъектного склада до рабочей зоны, металлоконструкций и арматуры железнодорожным транспортом, на каждый последующий км | 1 т
3.30-4-8-0-86 | 3.30-86-11 | Внутрипостроечная транспортировка материалов от приобъектного склада до рабочей зоны, металлоконструкций и арматуры автомобильным транспортом, доставка на 1 км | 1 т
3.30-4-8-0-86 | 3.30-86-12 | Внутрипостроечная транспортировка материалов от приобъектного склада до рабочей зоны, металлоконструкций и арматуры автомобильным транспортом, на каждый последующий км | 1 т
3.30-4-8-0-86 | 3.30-86-13 | Внутрипостроечная транспортировка материалов от приобъектного склада до рабочей зоны, лесоматериалов железнодорожным транспортом, доставка на 1 км | 1 т
3.30-4-8-0-86 | 3.30-86-14 | Внутрипостроечная транспортировка материалов от приобъектного склада до рабочей зоны, лесоматериалов железнодорожным транспортом, на каждый последующий км | 1 т
3.30-4-8-0-86 | 3.30-86-15 | Внутрипостроечная транспортировка материалов от приобъектного склада до рабочей зоны, лесоматериалов автомобильным транспортом, доставка на 1 км | 1 т
3.30-4-8-0-86 | 3.30-86-16 | Внутрипостроечная транспортировка материалов от приобъектного склада до рабочей зоны, лесоматериалов автомобильным транспортом, на каждый последующий км | 1 т
3.30-4-8-0-86 | 3.30-86-17 | Внутрипостроечная транспортировка материалов от приобъектного склада до рабочей зоны, сыпучих материалов (щебень, песок, гравий и другие) автомобильным транспортом, доставка на 1 км | 1 т
3.30-4-8-0-86 | 3.30-86-18 | Внутрипостроечная транспортировка материалов от приобъектного склада до рабочей зоны, сыпучих материалов (щебень, песок, гравий и другие) автомобильным транспортом, на каждый последующий км | 1 т
3.30-4-8-0-86 | 3.30-86-19 | Внутрипостроечная транспортировка материалов от приобъектного склада до рабочей зоны, бетона, раствора автомобильным транспортом, доставка на 1 км | 1 т
3.30-4-8-0-86 | 3.30-86-20 | Внутрипостроечная транспортировка материалов от приобъектного склада до рабочей зоны, бетона, раствора автомобильным транспортом, на каждый последующий км | 1 т
3.30-5-1-0-87 | 3.30-87-1 | Устройство безбалластного мостового полотна на железобетонных плитах на металлических пролетных строениях железнодорожных мостов | 1 п.м мостового полотна
3.30-4-9-0-88 | 3.30-88-1 | Устройство защитного экрана из трубчатых металлоконструкций диаметром 620 - 1020 мм с замковым соединением при строительстве тоннелей с применением установки тоннелепроходческой с гидропригрузом | 1 м трубы
3.30-4-4-0-90 | 3.30-90-1 | Устройство гидроизоляции мостовых сооружений рулонными материалами, в 2 слоя, горизонтальная | 100 м2 поверхности
3.30-4-4-0-90 | 3.30-90-2 | Устройство гидроизоляции мостовых сооружений рулонными материалами, в 2 слоя, вертикальная | 100 м2 поверхности
3.30-4-4-0-91 | 3.30-91-1 | Устройство вертикальной дренирующей защиты гидроизоляции из полотна дренажного | 100 м2 поверхности
3.30-4-4-0-92 | 3.30-92-1 | Устройство гидроизоляции деформационных швов рулонным материалом с использованием шнура из вспененного полиэтилена сплошного сечения, горизонтальная | 100 м шва
3.30-4-4-0-92 | 3.30-92-2 | Устройство гидроизоляции деформационных швов рулонным материалом с использованием шнура из вспененного полиэтилена сплошного сечения, вертикальная | 100 м шва
3.30-2-1-0-93 | 3.30-93-1 | Установка деформационного шва с резиновым компенсатором на железобетонных и металлических конструкциях мостов и путепроводов | 1 м шва
3.30-1-2-0-94 | 3.30-94-1 | Устройство монолитного железобетонного ростверка под опоры эстакад, мостов и путепроводов в деревометаллической опалубке с укладкой бетонной смеси автобетононасосом | 1 м3
3.30-1-2-0-95 | 3.30-95-1 | Устройство подпорной стенки высотой 4 м из монолитного железобетона в деревометаллической опалубке с укладкой бетонной смеси автобетононасосом | 1 м3
3.30-4-6-0-96 | 3.30-96-1 | Обработка поверхности монолитных железобетонных конструкций мостовых сооружений после демонтажа опалубки | 100 м2
3.30-4-6-0-96 | 3.30-96-2 | При производстве работ на высоте от поверхности земли выше 6 м добавлять к позиции 3.30-96-1 | 100 м2
3.30-4-6-0-97 | 3.30-97-1 | Окраска поверхности монолитных железобетонных конструкций мостовых сооружений, водоэмульсионная акриловая | 100 м2
3.30-4-6-0-97 | 3.30-97-2 | Окраска поверхности монолитных железобетонных конструкций мостовых сооружений, эпоксидно-полиуретановая | 100 м2
3.30-4-6-0-97 | 3.30-97-3 | Окраска поверхности монолитных железобетонных конструкций мостовых сооружений, эпоксидно-полиуретановая флекс | 100 м2
3.30-4-6-0-97 | 3.30-97-4 | При производстве работ на высоте от поверхности земли выше 6 м добавлять к позиции 3.30-97-1 | 100 м2
3.30-4-6-0-97 | 3.30-97-5 | При производстве работ на высоте от поверхности земли выше 6 м добавлять к позициям 3.30-97-2 и 3.30-97-3 | 100 м2
3.30-1-11-0-98 | 3.30-98-1 | Устройство монолитных железобетонных пролетных строений и монолитных плит сталежелезобетонных пролетных строений мостов и путепроводов | 1 м3 бетонной смеси в деле
3.30-4-4-0-99 | 3.30-99-1 | Устройство деформационных швов глубиной 200 мм в проезжей части автодорожных мостовых сооружений | 100 м
3.30-4-4-0-99 | 3.30-99-2 | На каждые 20 мм изменения глубины шва добавлять или исключать к позиции 3.30-99-1 | 100 м
3.30-4-4-0-100 | 3.30-100-1 | Устройство гидроизоляции мостовых сооружений рулонными материалами, в 1 слой, горизонтальная | 100 м2
3.30-4-4-0-100 | 3.30-100-2 | Устройство гидроизоляции мостовых сооружений рулонными материалами, в 1 слой, вертикальная | 100 м2
3.30-1-3-0-102 | 3.30-102-1 | Устройство арматурного каркаса | 1 т
3.30-1-3-0-102 | 3.30-102-2 | Изготовление, установка и снятие опалубки | 100 м2
3.30-1-3-0-102 | 3.30-102-3 | Бетонирование | 100 м3
3.30-4-4-0-103 | 3.30-103-1 | Устройство деформационного шва с резиновым компенсатором в проезжей части мостовых сооружений, сечение 700 х 80 мм | 100 м шва
3.30-4-4-0-104 | 3.30-104-1 | Устройство переходных зон деформационных швов трехкомпонентной полиуретановой смолой | 1 м3 штрабы
3.30-4-4-0-105 | 3.30-105-1 | Нанесение грунтовочно-защитного гидроизоляционного покрытия аппаратом безвоздушного распыления, толщиной мокрого слоя 200 мкм | 1000 м2
3.30-4-4-0-105 | 3.30-105-2 | Добавлять/уменьшать на каждые 25 мкм изменения толщины слоя к норме 3.30-105-1 | 1000 м2
3.30-4-4-0-105 | 3.30-105-3 | Нанесение эластомерного гидроизоляционного материала, толщиной слоя 1,5 мм | 1000 м2
3.30-4-4-0-105 | 3.30-105-4 | Добавлять/уменьшать на каждые 0,1 мм изменения толщины слоя к норме 3.30-105-3 | 1000 м2
3.30-4-4-0-105 | 3.30-105-5 | Нанесение полимерного адгезионного поверхностного слоя валиками, толщиной мокрого слоя 350 мкм | 1000 м2
3.30-4-4-0-105 | 3.30-105-6 | Добавлять/уменьшать на каждые 100 мкм изменения толщины слоя к норме 3.30-105-5 | 1000 м2
3.32-0-0-0-1 | 3.32-1-1 | Устройство путевого дренажа из асбестоцементных труб диаметром 150 мм | 1 м дренажа
3.32-0-0-0-2 | 3.32-2-1 | Установка водоотводной коробки и чугунного отвода | 1 комплект
3.32-0-0-0-3 | 3.32-3-1 | Балластировка пути, стрелочных переводов и глухих пересечений из каменного щебня | 100 м3 балласта в призме
3.32-0-0-0-3 | 3.32-3-2 | Балластировка пути, стрелочных переводов и глухих пересечений из гранитного щебня | 100 м3 балласта в призме
3.32-0-0-0-3 | 3.32-3-3 | Балластировка пути, стрелочных переводов и глухих пересечений из гравийного щебня | 100 м3 балласта в призме
3.32-0-0-0-3 | 3.32-3-4 | Балластировка пути, стрелочных переводов и глухих пересечений песчаным балластом | 100 м3 балласта в призме
3.32-0-0-0-4 | 3.32-4-1 | Укладка пути на прямых участках звеньями длиной 12,5 м рельсами трамвайного профиля Т-62 на железобетонных шпалах со скреплением закладными болтами при числе шпал на 1 км 1680 шт. | 1 км одиночного пути
3.32-0-0-0-4 | 3.32-4-2 | Укладка пути на прямых участках звеньями длиной 12,5 м рельсами трамвайного профиля Т-62 на железобетонных шпалах со скреплением закладными болтами при числе шпал на 1 км 1520 шт. | 1 км одиночного пути
3.32-0-0-0-4 | 3.32-4-3 | Укладка пути на прямых участках звеньями длиной 12,5 м рельсами трамвайного профиля Т-62 на деревянных шпалах с шурупным скреплением при числе шпал на 1 км 1680 шт. | 1 км одиночного пути
3.32-0-0-0-4 | 3.32-4-4 | Укладка пути на прямых участках звеньями длиной 12,5 м рельсами трамвайного профиля Т-62 на деревянных шпалах с шурупным скреплением при числе шпал на 1 км 1520 шт. | 1 км одиночного пути
3.32-0-0-0-4 | 3.32-4-5 | Укладка пути на кривых участках отдельными элементами рельсами трамвайного профиля Т-62 на деревянных шпалах с шурупным скреплением при числе шпал на 1 км 1840 шт. | 1 км одиночного пути
3.32-0-0-0-4 | 3.32-4-6 | Укладка пути на кривых участках отдельными элементами рельсами трамвайного профиля Т-62 на деревянных шпалах с шурупным скреплением при числе шпал на 1 км 1680 шт. | 1 км одиночного пути
3.32-0-0-0-4 | 3.32-4-7 | Укладка пути на кривых участках отдельными элементами рельсами трамвайного профиля Т-62 на деревянных шпалах с шурупным скреплением при числе шпал на 1 км 1520 шт. | 1 км одиночного пути
3.32-0-0-0-4 | 3.32-4-8 | Укладка пути на кривых участках отдельными элементами рельсами трамвайного профиля Т-62 на деревянных шпалах с шурупным скреплением при числе шпал на 1 км 1440 шт. | 1 км одиночного пути
3.32-0-0-0-4 | 3.32-4-9 | Укладка пути на прямых участках отдельными элементами рельсами трамвайного профиля Т-62 на деревянных шпалах с шурупным скреплением при числе шпал на 1 км 1680 шт. | 1 км одиночного пути
3.32-0-0-0-4 | 3.32-4-10 | Укладка пути на прямых участках отдельными элементами рельсами трамвайного профиля Т-62 на деревянных шпалах с шурупным скреплением при числе шпал на 1 км 1520 шт. | 1 км одиночного пути
3.32-0-0-0-4 | 3.32-4-11 | Укладка пути на прямых участках отдельными элементами рельсами трамвайного профиля Т-62 на деревянных шпалах с шурупным скреплением при числе шпал на 1 км 1440 шт. | 1 км одиночного пути
3.32-0-0-0-4 | 3.32-4-12 | Укладка пути на прямых участках отдельными элементами рельсами трамвайного профиля Т-62 на железобетонных шпалах со скреплением закладными болтами при числе шпал на 1 км 1680 шт. | 1 км одиночного пути
3.32-0-0-0-4 | 3.32-4-13 | Укладка пути на прямых участках отдельными элементами рельсами трамвайного профиля Т-62 на железобетонных шпалах со скреплением закладными болтами при числе шпал на 1 км 1520 шт. | 1 км одиночного пути
3.32-0-0-0-5 | 3.32-5-1 | Укладка звеньями прямых участков пути рельсами железнодорожного профиля Р65 на железобетонных шпалах со скреплением закладными болтами при числе шпал на 1 км 1680 шт. | 1 км одиночного пути
3.32-0-0-0-5 | 3.32-5-2 | Укладка звеньями прямых участков пути рельсами железнодорожного профиля Р50 на железобетонных шпалах со скреплением закладными болтами при числе шпал на 1 км 1680 шт. | 1 км одиночного пути
3.32-0-0-0-5 | 3.32-5-3 | Укладка звеньями прямых участков пути рельсами железнодорожного профиля Р50 на железобетонных шпалах со скреплением закладными болтами при числе шпал на 1 км 1520 шт. | 1 км одиночного пути
3.32-0-0-0-5 | 3.32-5-4 | Укладка звеньями прямых участков пути рельсами железнодорожного профиля Р43 на железобетонных шпалах со скреплением закладными болтами при числе шпал на 1 км 1520 шт. | 1 км одиночного пути
3.32-0-0-0-5 | 3.32-5-5 | Укладка звеньями прямых участков пути рельсами железнодорожного профиля Р65 на деревянных шпалах с шурупным скреплением при числе шпал на 1 км 1680 шт. | 1 км одиночного пути
3.32-0-0-0-5 | 3.32-5-6 | Укладка звеньями прямых участков пути рельсами железнодорожного профиля Р50 на деревянных шпалах с шурупным скреплением при числе шпал на 1 км 1680 шт. | 1 км одиночного пути
3.32-0-0-0-5 | 3.32-5-7 | Укладка звеньями прямых участков пути рельсами железнодорожного профиля Р50 на деревянных шпалах с шурупным скреплением при числе шпал на 1 км 1520 шт. | 1 км одиночного пути
3.32-0-0-0-5 | 3.32-5-8 | Укладка звеньями прямых участков пути рельсами железнодорожного профиля Р43 на деревянных шпалах с шурупным скреплением при числе шпал на 1 км 1520 шт. | 1 км одиночного пути
3.32-0-0-0-6 | 3.32-6-1 | Укладка отдельными элементами пути на прямых участках рельсами железнодорожного профиля Р50 на деревянных шпалах с шурупным скреплением при числе шпал на 1 км 1440 шт. | 1 км одиночного пути
3.32-0-0-0-6 | 3.32-6-2 | Укладка отдельными элементами пути на прямых участках рельсами железнодорожного профиля Р43 на деревянных шпалах с шурупным скреплением при числе шпал на 1 км 1440 шт. | 1 км одиночного пути
3.32-0-0-0-6 | 3.32-6-3 | Укладка отдельными элементами пути на кривых участках рельсами железнодорожного профиля Р65 на деревянных шпалах с шурупным скреплением при числе шпал на 1 км 1840 шт. | 1 км одиночного пути
3.32-0-0-0-6 | 3.32-6-4 | Укладка отдельными элементами пути на кривых участках рельсами железнодорожного профиля Р50 на деревянных шпалах с шурупным скреплением при числе шпал на 1 км 1840 шт. | 1 км одиночного пути
3.32-0-0-0-6 | 3.32-6-5 | Укладка отдельными элементами пути на кривых участках рельсами железнодорожного профиля Р65 на деревянных шпалах с шурупным скреплением при числе шпал на 1 км 1680 шт. | 1 км одиночного пути
3.32-0-0-0-6 | 3.32-6-6 | Укладка отдельными элементами пути на кривых участках рельсами железнодорожного профиля Р50 на деревянных шпалах с шурупным скреплением при числе шпал на 1 км 1680 шт. | 1 км одиночного пути
3.32-0-0-0-6 | 3.32-6-7 | Укладка отдельными элементами пути на кривых участках рельсами железнодорожного профиля Р50 на деревянных шпалах с шурупным скреплением при числе шпал на 1 км 1520 шт. | 1 км одиночного пути
3.32-0-0-0-6 | 3.32-6-8 | Укладка отдельными элементами пути на кривых участках рельсами железнодорожного профиля Р43 на деревянных шпалах с шурупным скреплением при числе шпал на 1 км 1520 шт. | 1 км одиночного пути
3.32-0-0-0-6 | 3.32-6-9 | Укладка отдельными элементами пути на кривых участках рельсами железнодорожного профиля Р50 на деревянных шпалах с шурупным скреплением при числе шпал на 1 км 1440 шт. | 1 км одиночного пути
3.32-0-0-0-6 | 3.32-6-10 | Укладка отдельными элементами пути на кривых участках рельсами железнодорожного профиля Р43 на деревянных шпалах с шурупным скреплением при числе шпал на 1 км 1440 шт. | 1 км одиночного пути
3.32-0-0-0-7 | 3.32-7-1 | Устройство пути на мостах или путепроводах из рельсов трамвайного профиля Т-62 | 1 км одиночного пути
3.32-0-0-0-7 | 3.32-7-2 | Устройство пути на мостах или путепроводах из рельсов трамвайного профиля Т-58 | 1 км одиночного пути
3.32-0-0-0-8 | 3.32-8-1 | Укладка на трамвайных путях литых одиночных стрелочных переводов с № эпюр 2398, 3191 | 1 комплект
3.32-0-0-0-8 | 3.32-8-2 | Укладка на трамвайных путях литых одиночных стрелочных переводов с № эпюр 2398а, 3191а | 1 комплект
3.32-0-0-0-8 | 3.32-8-3 | Укладка на трамвайных путях литых одиночных стрелочных переводов с № эпюр 640а, 640б | 1 комплект
3.32-0-0-0-8 | 3.32-8-4 | Укладка на трамвайных путях литых одиночных стрелочных переводов с № эпюры 2394а | 1 комплект
3.32-0-0-0-8 | 3.32-8-5 | Укладка на трамвайных путях литых одиночных стрелочных переводов с № эпюры 640 | 1 комплект
3.32-0-0-0-8 | 3.32-8-6 | Укладка на трамвайных путях литых одиночных стрелочных переводов с № эпюры 878а | 1 комплект
3.32-0-0-0-8 | 3.32-8-7 | Укладка на трамвайных путях литых одиночных стрелочных переводов с № эпюры 364 | 1 комплект
3.32-0-0-0-8 | 3.32-8-8 | Укладка на трамвайных путях литых одиночных стрелочных переводов с № эпюры 878 | 1 комплект
3.32-0-0-0-9 | 3.32-9-1 | Укладка на трамвайных путях литых стрелочных переводов с пересечением с № эпюры 30330 | 1 комплект
3.32-0-0-0-9 | 3.32-9-2 | Укладка на трамвайных путях литых стрелочных переводов с пересечением с № эпюр 481, 481А | 1 комплект
3.32-0-0-0-9 | 3.32-9-3 | Укладка на трамвайных путях литых стрелочных переводов с пересечением с № эпюры 505 | 1 комплект
3.32-0-0-0-9 | 3.32-9-4 | Укладка на трамвайных путях съезда с № эпюры 811 | 1 комплект
3.32-0-0-0-9 | 3.32-9-5 | Укладка на трамвайных путях съезда с № эпюры 811А | 1 комплект
3.32-0-0-0-9 | 3.32-9-6 | Укладка на трамвайных путях разветвления двухколейного симметричного с № эпюры 30888 | 1 комплект
3.32-0-0-0-10 | 3.32-10-1 | Укладка сборных одиночных стрелочных переводов со стрелками СК-50, С50-К1/6, С50-К25 для кривых радиусом 50 м из рельсов Т-62 | 1 комплект
3.32-0-0-0-10 | 3.32-10-2 | Укладка сборных одиночных стрелочных переводов со стрелками СК-50, С50-К1/6, С50-К25 для кривых радиусом 50 м из рельсов Р65, Р50 | 1 комплект
3.32-0-0-0-10 | 3.32-10-3 | Укладка сборных одиночных стрелочных переводов со стрелками СК-50, С50-К1/6, С50-К25 для кривых радиусом 50 м из рельсов Р43 | 1 комплект
3.32-0-0-0-10 | 3.32-10-4 | Укладка сборных одиночных стрелочных переводов со стрелками СК-20, СК-30, С30-К1/4, С30-К25 для кривых радиусом 30 м из рельсов Т-62 | 1 комплект
3.32-0-0-0-10 | 3.32-10-5 | Укладка сборных одиночных стрелочных переводов со стрелками СК-20, СК-30, С30-К1/4, С30-К25 для кривых радиусом 30 м из рельсов Р65 | 1 комплект
3.32-0-0-0-10 | 3.32-10-6 | Укладка сборных одиночных стрелочных переводов со стрелками СК-20, СК-30, С30-К1/4, С30-К25 для кривых радиусом 30 м из рельсов Р50, Р43 | 1 комплект
3.32-0-0-0-11 | 3.32-11-1 | Укладка глухих криволинейных пересечений радиусом от 20 до 50 м для рельсов трамвайного профиля Т-62 | 1 комплект
3.32-0-0-0-11 | 3.32-11-2 | Укладка глухих криволинейных пересечений радиусом от 20 до 50 м для рельсов трамвайного профиля Р65 | 1 комплект
3.32-0-0-0-11 | 3.32-11-3 | Укладка глухих криволинейных пересечений радиусом от 20 до 50 м для рельсов трамвайного профиля Р50, Р43 | 1 комплект
3.32-0-0-0-11 | 3.32-11-4 | Укладка глухих прямолинейных пересечений под углом от 60 ° до 90° для рельсов трамвайного и железнодорожного профиля Т-62, Р65, Р50, Р43 | 1 комплект
3.32-0-0-0-12 | 3.32-12-1 | Послеосадочный ремонт трамвайных путей на железобетонных шпалах при щебеночном балласте | 1 км одиночного пути
3.32-0-0-0-12 | 3.32-12-2 | Послеосадочный ремонт трамвайных путей на железобетонных шпалах при балласте гравийном, галечном, песчаном | 1 км одиночного пути
3.32-0-0-0-12 | 3.32-12-3 | Послеосадочный ремонт трамвайных путей на деревянных шпалах при щебеночном балласте | 1 км одиночного пути
3.32-0-0-0-12 | 3.32-12-4 | Послеосадочный ремонт трамвайных путей на деревянных шпалах при балласте гравийном, галечном, песчаном | 1 км одиночного пути
3.32-0-0-0-13 | 3.32-13-1 | Разборка пути из рельсов трамвайного и железнодорожного профиля Т-58, Р65, Р50 на железобетонных шпалах при числе шпал 1680 шт. на 1 км | 1 км одиночного пути
3.32-0-0-0-13 | 3.32-13-2 | Разборка пути из рельсов трамвайного и железнодорожного профиля Т-58, Р50, Р43 на железобетонных шпалах при числе шпал 1520 шт. на 1 км | 1 км одиночного пути
3.32-0-0-0-13 | 3.32-13-3 | Разборка пути из рельсов трамвайного и железнодорожного профиля Т-62, Р65, Р50 на деревянных шпалах при числе шпал 1840 шт. на 1 км | 1 км одиночного пути
3.32-0-0-0-13 | 3.32-13-4 | Разборка пути из рельсов трамвайного и железнодорожного профиля Т-62, Т-58, Р65, Р50 на деревянных шпалах при числе шпал 1680 шт. на 1 км | 1 км одиночного пути
3.32-0-0-0-13 | 3.32-13-5 | Разборка пути из рельсов трамвайного и железнодорожного профиля Т-62, Т-58, Р50, Р43 на деревянных шпалах при числе шпал 1520 шт. на 1 км | 1 км одиночного пути
3.32-0-0-0-13 | 3.32-13-6 | Разборка пути из рельсов трамвайного и железнодорожного профиля Т-62, Т-58, Р50, Р43 на деревянных шпалах при числе шпал 1440 шт. на 1 км | 1 км одиночного пути
3.32-0-0-0-14 | 3.32-14-1 | Разборка сборных одиночных стрелочных переводов из рельсов трамвайного профиля | 1 комплект
3.32-0-0-0-14 | 3.32-14-2 | Разборка сборных одиночных стрелочных переводов из рельсов железнодорожного профиля | 1 комплект
3.32-0-0-0-14 | 3.32-14-3 | Разборка глухих пересечений из четырех крестовин из рельсов трамвайного и железнодорожного профиля | 1 комплект
3.32-0-0-0-15 | 3.32-15-1 | Разборка литых одиночных стрелочных переводов | 1 комплект
3.32-0-0-0-16 | 3.32-16-1 | Разборка литых стрелочных переводов с пересечением | 1 комплект
3.32-0-0-0-16 | 3.32-16-2 | Разборка съездов переходов | 1 комплект
3.32-0-0-0-16 | 3.32-16-3 | Разборка разветвлений двухколейных | 1 комплект
3.32-0-0-0-17 | 3.32-17-1 | Укладка железобетонных плит дорожного покрытия трамвайных путей с подготовкой основания из щебня при толщине плит 100 мм | 100 м2 покрытия
3.32-0-0-0-17 | 3.32-17-2 | Укладка железобетонных плит дорожного покрытия трамвайных путей с подготовкой основания из щебня при толщине плит 120 мм | 100 м2 покрытия
3.32-0-0-0-17 | 3.32-17-3 | Разборка дорожного покрытия трамвайных путей из железобетонных плит | 100 м2 покрытия
3.32-0-0-0-18 | 3.32-18-1 | Сборка рельсовых стыков на болтах с установкой накладок и приваркой электросоединений | 100 стыков рельсовой нити
3.32-0-0-0-18 | 3.32-18-2 | Сварка рельсовых стыков электродуговая | 100 стыков рельсовой нити
3.32-0-0-0-19 | 3.32-19-1 | Укладка температурных компенсаторов из рельсов трамвайного профиля | 1 комплект
3.32-0-0-0-19 | 3.32-19-2 | Разборка температурных компенсаторов из рельсов трамвайного профиля | 1 комплект
3.32-0-0-0-20 | 3.32-20-1 | Изготовление и постановка контррельсов кривых радиусом до 200 м из рельсов железнодорожного профиля Р65 при числе деревянных шпал 1840 1680 шт. на 1 км | 1 км контррельса
3.32-0-0-0-20 | 3.32-20-2 | Изготовление и постановка контррельсов кривых радиусом до 200 м из рельсов железнодорожного профиля Р50 при числе деревянных шпал 1840 1680 шт. на 1 км | 1 км контррельса
3.32-0-0-0-20 | 3.32-20-3 | Изготовление и постановка контррельсов кривых радиусом до 200 м из рельсов железнодорожного профиля Р50 при числе деревянных шпал 1520 1440 шт. на 1 км | 1 км контррельса
3.32-0-0-0-20 | 3.32-20-4 | Изготовление и постановка контррельсов кривых радиусом до 200 м из рельсов железнодорожного профиля Р43 при числе деревянных шпал 1520 1440 шт. на 1 км | 1 км контррельса
3.32-0-0-0-20 | 3.32-20-5 | Изготовление и постановка контррельсов кривых радиусом более 200 м из рельсов железнодорожного профиля Р50 при числе деревянных шпал 1440 шт. на 1 км | 1 км контррельса
3.32-0-0-0-20 | 3.32-20-6 | Изготовление и постановка контррельсов кривых радиусом более 200 м из рельсов железнодорожного профиля Р43 при числе деревянных шпал 1440 шт. на 1 км | 1 км контррельса
3.32-0-0-0-21 | 3.32-21-1 | Установка путевых тяг на прямых участках пути из рельсов всех типов | 100 тяг
3.32-0-0-0-21 | 3.32-21-2 | Установка путевых тяг на кривых участках пути из рельсов трамвайного профиля без контррельсов | 100 тяг
3.32-0-0-0-21 | 3.32-21-3 | Установка путевых тяг на кривых участках пути из рельсов железнодорожного профиля с одним контррельсом | 100 тяг
3.32-0-0-0-21 | 3.32-21-4 | Установка путевых тяг на кривых участках пути из рельсов железнодорожного профиля с двумя контррельсами | 100 тяг
3.32-0-0-0-22 | 3.32-22-1 | Укладка переездов шириной 12,1 м с настилом из резиновых панелей через один путь | 1 шт.
3.32-0-0-0-22 | 3.32-22-2 | Укладка переездов шириной 12,1 м с настилом из резиновых панелей через два пути | 1 шт.
3.32-0-0-0-22 | 3.32-22-3 | Разборка переездов шириной 12,1 м с настилом из резиновых панелей через один путь | 1 шт.
3.32-0-0-0-22 | 3.32-22-4 | Разборка переездов шириной 12,1 м с настилом из резиновых панелей через два пути | 1 шт.
3.32-0-0-0-23 | 3.32-23-1 | Укладка пути на прямых участках отдельными элементами рельсами трамвайного профиля Т-62 на деревянных брусьях с костыльным скреплением при числе брусьев 1653 шт. на 1 км двойного пути | 1 км
3.32-0-0-0-23 | 3.32-23-2 | Разборка пути на прямых участках на деревянных брусьях с костыльным скреплением при числе брусьев 1653 шт. на 1 км двойного пути | 1 км
3.32-0-0-0-24 | 3.32-24-1 | Устройство сборного железобетонного покрытия трамвайных путей на прямых участках двойного пути | 100 м2
3.32-0-0-0-24 | 3.32-24-2 | Устройство сборного железобетонного покрытия трамвайных путей на криволинейных участках двойного пути | 100 м2
3.32-0-0-0-25 | 3.32-25-1 | Устройство электроконтактной сварки рельсов трамвайного пути | 100 стыков
3.32-0-0-0-26 | 3.32-26-1 | Укладка блочной конструкции трамвайного пути | 1 км
3.32-0-0-0-28 | 3.32-28-1 | Установка резиновых элементов в пазухи рельсов трамвайного профиля Т-62 и железнодорожного профиля Р-65 при укладке плит дорожного покрытия трамвайных путей | 100 м
3.32-0-0-0-29 | 3.32-29-1 | Укладка трамвайного пути на прямых участках отдельными элементами пути рельсами железнодорожного профиля Р-65 на деревянных шпалах шурупным или костыльным скреплением при числе шпал 1680 шт. на 1 км пути | 1 км
3.32-0-0-0-30 | 3.32-30-1 | Установка железобетонных путевых и междупутных коробок для отвода воды | 1 комплект
3.32-0-0-0-31 | 3.32-31-1 | Установка переходных элементов с бесшеечных рельсов на рельсы трамвайного профиля Т-62 | 1 комплект
3.32-0-0-0-32 | 3.32-32-1 | Укладка трамвайного пути отдельными элементами рельсами Р65, Р50 с применением железобетонных трамвайных шпал широкой колеи с упругим скреплением рельсов при числе шпал на 1 км 1680 шт., на прямых участках | 1 км
3.32-0-0-0-32 | 3.32-32-2 | Укладка трамвайного пути отдельными элементами рельсами Р65, Р50 с применением железобетонных трамвайных шпал широкой колеи с упругим скреплением рельсов при числе шпал на 1 км 1680 шт., на кривых участках | 1 км
3.32-0-0-0-33 | 3.32-33-1 | Укладка матов эластомерных для виброизоляции при устройстве трамвайных путей | 100 м2
3.32-0-0-0-33 | 3.32-33-2 | Укладка безбалластной конструкции пути с системой вибро- и звукоизоляции рельсов Т-62 | 1 км двойного пути
3.32-0-0-0-34 | 3.32-34-1 | Термитная сварка рельсов трамвайного пути методом промежуточного литья | 1 стык
3.32-0-0-0-35 | 3.32-35-1 | Укладка трамвайного пути отдельными элементами трамвайными рельсами РТ62 с применением железобетонных трамвайных шпал широкой колеи с упругим скреплением рельсов при числе шпал на 1 км 1680 шт., на кривых участках | 1 км
3.33-1-1-0-1 | 3.33-1-1 | Устройство монолитных железобетонных фундаментов из бетона класса В12,5 привозного тяжелого объемом, м3 до 25 | 1 м3
3.33-1-1-0-1 | 3.33-1-2 | Устройство монолитных железобетонных фундаментов из бетона класса В12,5 привозного тяжелого объемом, м3 более 25 | 1 м3
3.33-1-2-0-2 | 3.33-2-1 | Установка опор 35-500 кВ промежуточных свободностоящих одностоечных массой до 2 т | 1 т
3.33-1-2-0-2 | 3.33-2-2 | Установка опор 35-500 кВ промежуточных свободностоящих одностоечных массой до 4 т | 1 т
3.33-1-2-0-3 | 3.33-3-1 | Окраска лаком опор за один раз массой до 10 т | 1 т конструкций
3.33-1-2-0-4 | 3.33-4-1 | Антикоррозийное покрытие оттяжек опор | 100 м оттяжек
3.33-1-3-0-5 | 3.33-5-1 | Подвеска проводов ВЛ напряжением, 35 кВ сечением, до 70 мм2 при длине анкерного пролета до 1 км | 1 км линии (3 провода)
3.33-1-3-0-5 | 3.33-5-2 | Подвеска проводов ВЛ напряжением, 35 кВ сечением, до 70 мм2 при длине анкерного пролета свыше 1 км | 1 км линии (3 провода)
3.33-1-3-0-5 | 3.33-5-3 | Подвеска проводов ВЛ напряжением, 35 кВ сечением, до 120 мм2 при длине анкерного пролета до 1 км | 1 км линии (3 провода)
3.33-1-3-0-5 | 3.33-5-4 | Подвеска проводов ВЛ напряжением, 35 кВ сечением, до 120 мм2 при длине анкерного пролета свыше 1 км | 1 км линии (3 провода)
3.33-1-3-0-5 | 3.33-5-5 | Подвеска проводов ВЛ напряжением, 35 кВ сечением, до 240 мм2 при длине анкерного пролета до 1 км | 1 км линии (3 провода)
3.33-1-3-0-5 | 3.33-5-6 | Подвеска проводов ВЛ напряжением, 35 кВ сечением, до 240 мм2 при длине анкерного пролета свыше 1 км | 1 км линии (3 провода)
3.33-1-3-0-5 | 3.33-5-7 | Подвеска проводов ВЛ напряжением, 110 кВ сечением, до 120 мм2 при длине анкерного пролета до 1 км | 1 км линии (3 провода)
3.33-1-3-0-5 | 3.33-5-8 | Подвеска проводов ВЛ напряжением, 110 кВ сечением, до 120 мм2 при длине анкерного пролета свыше 1 км | 1 км линии (3 провода)
3.33-1-3-0-5 | 3.33-5-9 | Подвеска проводов ВЛ напряжением, 110 кВ сечением, до 240 мм2 при длине анкерного пролета до 1 км | 1 км линии (3 провода)
3.33-1-3-0-5 | 3.33-5-10 | Подвеска проводов ВЛ напряжением, 110 кВ сечением, до 240 мм2 при длине анкерного пролета свыше 1 км | 1 км линии (3 провода)
3.33-1-3-0-5 | 3.33-5-11 | Подвеска проводов ВЛ напряжением, 110 кВ сечением, свыше 240 мм2 при длине анкерного пролета до 1 км | 1 км линии (3 провода)
3.33-1-3-0-5 | 3.33-5-12 | Подвеска проводов ВЛ напряжением, 110 кВ сечением, свыше 240 мм2 при длине анкерного пролета свыше 1 км | 1 км линии (3 провода)
3.33-1-3-0-6 | 3.33-6-1 | Подвеска проводов ВЛ напряжением 220 кВ (3 провода) сечением до 240 мм2 при длине анкерного пролета до 1 км | 1 км линии
3.33-1-3-0-6 | 3.33-6-2 | Подвеска проводов ВЛ напряжением 220 кВ (3 провода) сечением до 240 мм2 при длине анкерного пролета свыше 1 км | 1 км линии
3.33-1-3-0-6 | 3.33-6-3 | Подвеска проводов ВЛ напряжением 220 кВ (3 провода) сечением свыше 240 мм2 при длине анкерного пролета до 1 км | 1 км линии
3.33-1-3-0-6 | 3.33-6-4 | Подвеска проводов ВЛ напряжением 220 кВ (3 провода) сечением свыше 240 мм2 при длине анкерного пролета свыше 1 км | 1 км линии
3.33-1-3-0-6 | 3.33-6-5 | Подвеска проводов ВЛ напряжением 330 кВ (6 проводов) сечением до 240 мм2 при длине анкерного пролета до 1 км | 1 км линии
3.33-1-3-0-6 | 3.33-6-6 | Подвеска проводов ВЛ напряжением 330 кВ (6 проводов) сечением до 240 мм2 при длине анкерного пролета свыше 1 км | 1 км линии
3.33-1-3-0-6 | 3.33-6-7 | Подвеска проводов ВЛ напряжением 330 кВ (6 проводов) сечением свыше 240 мм2 при длине анкерного пролета до 1 км | 1 км линии
3.33-1-3-0-6 | 3.33-6-8 | Подвеска проводов ВЛ напряжением 330 кВ (6 проводов) сечением свыше 240 мм2 при длине анкерного пролета свыше 1 км | 1 км линии
3.33-1-3-0-6 | 3.33-6-9 | Подвеска проводов ВЛ напряжением 500 кВ (9 проводов) сечением свыше 240 мм2 при длине анкерного пролета до 1 км | 1 км линии
3.33-1-3-0-6 | 3.33-6-10 | Подвеска проводов ВЛ напряжением 500 кВ (9 проводов) сечением свыше 240 мм2 при длине анкерного пролета свыше 1 км | 1 км линии
3.33-1-3-0-6 | 3.33-6-11 | Подвеска проводов ВЛ напряжением 750 кВ (12 проводов) сечением свыше 240 мм2 при длине анкерного пролета до 1 км | 1 км линии
3.33-1-3-0-6 | 3.33-6-12 | Подвеска проводов ВЛ напряжением 750 кВ (12 проводов) сечением свыше 240 мм2 при длине анкерного пролета свыше 1 км | 1 км линии
3.33-1-3-0-6 | 3.33-6-13 | Подвеска проводов ВЛ напряжением 750 кВ (15 проводов) сечением до 240 мм2 при длине анкерного пролета до 1 км | 1 км линии
3.33-1-3-0-6 | 3.33-6-14 | Подвеска проводов ВЛ напряжением 750 кВ (15 проводов) сечением до 240 мм2 при длине анкерного пролета свыше 1 км | 1 км линии
3.33-1-3-0-6 | 3.33-6-15 | Подвеска проводов ВЛ напряжением 750 кВ (15 проводов) сечением свыше 240 мм2 при длине анкерного пролета до 1 км | 1 км линии
3.33-1-3-0-6 | 3.33-6-16 | Подвеска проводов ВЛ напряжением 750 кВ (15 проводов) сечением свыше 240 мм2 при длине анкерного пролета свыше 1 км | 1 км линии
3.33-1-3-0-7 | 3.33-7-1 | Подвеска одного грозозащитного троса ВЛ напряжением, 35 - 500 кВ при длине анкерного пролета до 1 км | 1 км линии
3.33-1-3-0-7 | 3.33-7-2 | Подвеска одного грозозащитного троса ВЛ напряжением, 35- 500 кВ при длине анкерного пролета свыше 1 км | 1 км линии
3.33-1-3-0-7 | 3.33-7-3 | Подвеска двух грозозащитных тросов ВЛ напряжением, 35 - 500 кВ при длине анкерного пролета до 1 км | 1 км линии
3.33-1-3-0-7 | 3.33-7-4 | Подвеска двух грозозащитных тросов ВЛ напряжением, 35 - 500 кВ при длине анкерного пролета свыше 1 км | 1 км линии
3.33-1-3-0-7 | 3.33-7-5 | Подвеска двух грозозащитных тросов ВЛ напряжением, 750 кВ при длине анкерного пролета до 1 км | 1 км линии
3.33-1-3-0-7 | 3.33-7-6 | Подвеска двух грозозащитных тросов ВЛ напряжением, 750 кВ при длине анкерного пролета свыше 1 км | 1 км линии
3.33-1-3-0-8 | 3.33-8-1 | Подвеска проводов на переходах между анкерными опорами через электрифицированные железные дороги напряжением ВЛ, 35 кВ (3 провода) | 1 переход
3.33-1-3-0-8 | 3.33-8-2 | Подвеска проводов на переходах между анкерными опорами через электрифицированные железные дороги напряжением ВЛ, 110 кВ (3 провода) | 1 переход
3.33-1-3-0-8 | 3.33-8-3 | Подвеска проводов на переходах между анкерными опорами через электрифицированные железные дороги напряжением ВЛ, 220 кВ (3 провода) | 1 переход
3.33-1-3-0-8 | 3.33-8-4 | Подвеска проводов на переходах между анкерными опорами через электрифицированные железные дороги напряжением ВЛ, 330 кВ (6 проводов) | 1 переход
3.33-1-3-0-8 | 3.33-8-5 | Подвеска проводов на переходах между анкерными опорами через электрифицированные железные дороги напряжением ВЛ, 500 кВ (9 проводов) | 1 переход
3.33-1-3-0-8 | 3.33-8-6 | Подвеска проводов на переходах между анкерными опорами через электрифицированные железные дороги напряжением ВЛ, 750 кВ (12 проводов) | 1 переход
3.33-1-3-0-8 | 3.33-8-7 | Подвеска проводов на переходах между анкерными опорами через электрифицированные железные дороги напряжением ВЛ, 750 кВ (15 проводов) | 1 переход
3.33-1-3-0-8 | 3.33-8-8 | Подвеска проводов на переходах между анкерными опорами через железные дороги напряжением ВЛ, 35 кВ (3 провода) | 1 переход
3.33-1-3-0-8 | 3.33-8-9 | Подвеска проводов на переходах между анкерными опорами через железные дороги напряжением ВЛ, 110 кВ (3 провода) | 1 переход
3.33-1-3-0-8 | 3.33-8-10 | Подвеска проводов на переходах между анкерными опорами через железные дороги напряжением ВЛ, 220 кВ (3 провода) | 1 переход
3.33-1-3-0-8 | 3.33-8-11 | Подвеска проводов на переходах между анкерными опорами через железные дороги напряжением ВЛ, 330 кВ (6 проводов) | 1 переход
3.33-1-3-0-8 | 3.33-8-12 | Подвеска проводов на переходах между анкерными опорами через железные дороги напряжением ВЛ, 500 кВ (9 проводов) | 1 переход
3.33-1-3-0-8 | 3.33-8-13 | Подвеска проводов на переходах между анкерными опорами через ВЛ 35-220 кВ напряжением ВЛ, 35 кВ (3 провода) | 1 переход
3.33-1-3-0-8 | 3.33-8-14 | Подвеска проводов на переходах между анкерными опорами через ВЛ 35-220 кВ напряжением ВЛ, 110 кВ (3 провода) | 1 переход
3.33-1-3-0-8 | 3.33-8-15 | Подвеска проводов на переходах между анкерными опорами через ВЛ 35-220 кВ напряжением ВЛ, 220 кВ (3 провода) | 1 переход
3.33-1-3-0-8 | 3.33-8-16 | Подвеска проводов на переходах между анкерными опорами через ВЛ 35-220 кВ напряжением ВЛ, 330 кВ (6 проводов) | 1 переход
3.33-1-3-0-8 | 3.33-8-17 | Подвеска проводов на переходах между анкерными опорами через ВЛ 35-220 кВ напряжением ВЛ, 500 кВ (9 проводов) | 1 переход
3.33-1-3-0-8 | 3.33-8-18 | Подвеска проводов на переходах между анкерными опорами через автомобильные и шоссейные дороги, линии связи, ВЛ до 20 кВ напряжением ВЛ, 35 кВ (3 провода) | 1 переход
3.33-1-3-0-8 | 3.33-8-19 | Подвеска проводов на переходах между анкерными опорами через автомобильные и шоссейные дороги, линии связи, ВЛ до 20 кВ напряжением ВЛ, 110 кВ (3 провода) | 1 переход
3.33-1-3-0-8 | 3.33-8-20 | Подвеска проводов на переходах между анкерными опорами через автомобильные и шоссейные дороги, линии связи, ВЛ до 20 кВ напряжением ВЛ, 220 кВ (3 провода) | 1 переход
3.33-1-3-0-8 | 3.33-8-21 | Подвеска проводов на переходах между анкерными опорами через автомобильные и шоссейные дороги, линии связи, ВЛ до 20 кВ напряжением ВЛ, 330 кВ (6 проводов) | 1 переход
3.33-1-3-0-8 | 3.33-8-22 | Подвеска проводов на переходах между анкерными опорами через автомобильные и шоссейные дороги, линии связи, ВЛ до 20 кВ напряжением ВЛ, 500 кВ (9 проводов) | 1 переход
3.33-1-3-0-8 | 3.33-8-23 | Подвеска проводов на переходах между анкерными опорами через автомобильные и шоссейные дороги, линии связи, ВЛ до 20 кВ напряжением ВЛ, 750 кВ (12 проводов) | 1 переход
3.33-1-3-0-8 | 3.33-8-24 | Подвеска проводов на переходах между анкерными опорами через автомобильные и шоссейные дороги, линии связи, ВЛ до 20 кВ напряжением ВЛ, 750 кВ (15 проводов) | 1 переход
3.33-1-3-0-9 | 3.33-9-1 | Подвеска проводов на переходах между промежуточными опорами через железные дороги необщего пользования напряжением ВЛ, 110 кВ (3 провода) | 1 переход
3.33-1-3-0-9 | 3.33-9-2 | Подвеска проводов на переходах между промежуточными опорами через железные дороги необщего пользования напряжением ВЛ, 220 кВ (3 провода) | 1 переход
3.33-1-3-0-9 | 3.33-9-3 | Подвеска проводов на переходах между промежуточными опорами через железные дороги необщего пользования напряжением ВЛ, 330 кВ (6 проводов) | 1 переход
3.33-1-3-0-9 | 3.33-9-4 | Подвеска проводов на переходах между промежуточными опорами через железные дороги необщего пользования напряжением ВЛ, 500 кВ (9 проводов) | 1 переход
3.33-1-3-0-9 | 3.33-9-5 | Подвеска проводов на переходах между промежуточными опорами через ВЛ 35-110 кВ напряжением ВЛ, 110 кВ (3 провода) | 1 переход
3.33-1-3-0-9 | 3.33-9-6 | Подвеска проводов на переходах между промежуточными опорами через ВЛ 35-110 кВ напряжением ВЛ, 220 кВ (3 провода) | 1 переход
3.33-1-3-0-9 | 3.33-9-7 | Подвеска проводов на переходах между промежуточными опорами через ВЛ 35-110 кВ напряжением ВЛ, 330 кВ (6 проводов) | 1 переход
3.33-1-3-0-9 | 3.33-9-8 | Подвеска проводов на переходах между промежуточными опорами через ВЛ 35-110 кВ напряжением ВЛ, 500 кВ (9 проводов) | 1 переход
3.33-1-3-0-9 | 3.33-9-9 | Подвеска проводов на переходах между промежуточными опорами через ВЛ 35-110 кВ напряжением ВЛ, 750 кВ (12 проводов) | 1 переход
3.33-1-3-0-9 | 3.33-9-10 | Подвеска проводов на переходах между промежуточными опорами через ВЛ 35-110 кВ напряжением ВЛ, 750 кВ (15 проводов) | 1 переход
3.33-1-3-0-9 | 3.33-9-11 | Подвеска проводов на переходах между промежуточными опорами через шоссе, ВЛ до 20 кВ, линии связи напряжением ВЛ, 35 кВ (3 провода) | 1 переход
3.33-1-3-0-9 | 3.33-9-12 | Подвеска проводов на переходах между промежуточными опорами через шоссе, ВЛ до 20 кВ, линии связи напряжением ВЛ, 110 кВ (3 провода) | 1 переход
3.33-1-3-0-9 | 3.33-9-13 | Подвеска проводов на переходах между промежуточными опорами через шоссе, ВЛ до 20 кВ, линии связи напряжением ВЛ, 220 кВ (3 провода) | 1 переход
3.33-1-3-0-9 | 3.33-9-14 | Подвеска проводов на переходах между промежуточными опорами через шоссе, ВЛ до 20 кВ, линии связи напряжением ВЛ, 330 кВ (6 проводов) | 1 переход
3.33-1-3-0-9 | 3.33-9-15 | Подвеска проводов на переходах между промежуточными опорами через шоссе, ВЛ до 20 кВ, линии связи напряжением ВЛ, 500 кВ (9 проводов) | 1 переход
3.33-1-3-0-9 | 3.33-9-16 | Подвеска проводов на переходах между промежуточными опорами через шоссе, ВЛ до 20 кВ, линии связи напряжением ВЛ, 750 кВ (12 проводов) | 1 переход
3.33-1-3-0-9 | 3.33-9-17 | Подвеска проводов на переходах между промежуточными опорами через шоссе, ВЛ до 20 кВ, линии связи напряжением ВЛ, 750 кВ (15 проводов) | 1 переход
3.33-1-3-0-10 | 3.33-10-1 | Подвеска грозозащитных тросов в анкерном пролете на переходах через электрифицированные железные дороги | 1 переход (1 трос)
3.33-1-3-0-10 | 3.33-10-2 | Подвеска грозозащитных тросов в анкерном пролете на переходах через железные дороги | 1 переход (1 трос)
3.33-1-3-0-10 | 3.33-10-3 | Подвеска грозозащитных тросов в анкерном пролете на переходах через ВЛ 35-220 кВ | 1 переход (1 трос)
3.33-1-3-0-10 | 3.33-10-4 | Подвеска грозозащитных тросов в анкерном пролете на переходах через автомобильные и шоссейные дороги, ВЛ до 20 кВ, линии связи | 1 переход (1 трос)
3.33-1-3-0-10 | 3.33-10-5 | Подвеска грозозащитных тросов в пролете между промежуточными опорами на переходах через железные дороги, ВЛ 35-110 кВ, шоссе, ВЛ до 20 кВ, линии связи | 1 переход (1 трос)
3.33-1-3-0-11 | 3.33-11-1 | Антикоррозийное покрытие грозозащитных тросов электротехнической смазкой | 1 км троса
3.33-1-3-0-12 | 3.33-12-1 | Устройство заземления контурного без забивки заземлителей в грунтах 1-4 групп | 100 м зазамления
3.33-1-3-0-12 | 3.33-12-2 | Устройство заземления контурного без забивки заземлителей в скальных породах | 100 м зазамления
3.33-1-3-0-13 | 3.33-13-1 | Забивка заземлителей механизированная на глубину до 5 м | 1 заземлитель
3.33-1-3-0-13 | 3.33-13-2 | Забивка заземлителей вручную на глубину до 3 м | 1 заземлитель
3.33-2-1-0-14 | 3.33-14-1 | Установка из пропитанных деталей с помощью механизмов деревянных опор ВЛ 0,4-10 кВ из цельных стоек ВЛ 0,38 кВ, 6-10 кВ одностоечных | 1 опора
3.33-2-1-0-14 | 3.33-14-2 | Установка из пропитанных деталей с помощью механизмов деревянных опор ВЛ 0,4-10 кВ из цельных стоек ВЛ 0,38 кВ, 6-10 кВ одностоечных с подкосом | 1 опора
3.33-2-1-0-14 | 3.33-14-3 | Установка из пропитанных деталей с помощью механизмов деревянных опор ВЛ 0,4-10 кВ на приставках одинарных ВЛ 0,38,6-10 кВ одностоечных | 1 опора
3.33-2-1-0-14 | 3.33-14-4 | Установка из пропитанных деталей с помощью механизмов деревянных опор ВЛ 0,4-10 кВ на приставках одинарных ВЛ 0,38,6-10 кВ одностоечных с подкосом | 1 опора
3.33-2-1-0-15 | 3.33-15-1 | Установка деревянных опор ВЛ 0,38-10 кВ из пропитанных деталей вручную длиной до 9,5 м из цельных стоек одностоечных | 1 опора
3.33-2-1-0-15 | 3.33-15-2 | Установка деревянных опор ВЛ 0,38-10 кВ из пропитанных деталей вручную длиной до 9,5 м из цельных стоек одностоечных с одним подкосом | 1 опора
3.33-2-1-0-15 | 3.33-15-3 | Установка деревянных опор ВЛ 0,38-10 кВ из пропитанных деталей вручную длиной до 9,5 м из цельных стоек А-образных угловых промежуточных | 1 опора
3.33-2-1-0-15 | 3.33-15-4 | Установка деревянных опор ВЛ 0,38-10 кВ из пропитанных деталей вручную длиной до 9,5 м из цельных стоек А-образных концевых, анкерных | 1 опора
3.33-2-1-0-15 | 3.33-15-5 | Установка деревянных опор ВЛ 0,38-10 кВ из пропитанных деталей вручную длиной свыше 9,5 м из цельных стоек одностоечных | 1 опора
3.33-2-1-0-15 | 3.33-15-6 | Установка деревянных опор ВЛ 0,38-10 кВ из пропитанных деталей вручную длиной свыше 9,5 м из цельных стоек одностоечных с одним подкосом | 1 опора
3.33-2-1-0-15 | 3.33-15-7 | Установка деревянных опор ВЛ 0,38-10 кВ из пропитанных деталей вручную длиной свыше 9,5 м из цельных стоек А-образных угловых промежуточных | 1 опора
3.33-2-1-0-15 | 3.33-15-8 | Установка деревянных опор ВЛ 0,38-10 кВ из пропитанных деталей вручную длиной свыше 9,5 м из цельных стоек А-образных концевых, анкерных | 1 опора
3.33-2-1-0-15 | 3.33-15-9 | Установка деревянных опор ВЛ 0,38-10 кВ из пропитанных деталей вручную длиной до 9,5 м с приставками одинарными одностоечных | 1 опора
3.33-2-1-0-15 | 3.33-15-10 | Установка деревянных опор ВЛ 0,38-10 кВ из пропитанных деталей вручную длиной до 9,5 м с приставками одинарными одностоечных с одним подкосом | 1 опора
3.33-2-1-0-15 | 3.33-15-11 | Установка деревянных опор ВЛ 0,38-10 кВ из пропитанных деталей вручную длиной до 9,5 м с приставками одинарными А-образных угловых промежуточных | 1 опора
3.33-2-1-0-15 | 3.33-15-12 | Установка деревянных опор ВЛ 0,38-10 кВ из пропитанных деталей вручную длиной до 9,5 м с приставками одинарными А-образных концевых, анкерных | 1 опора
3.33-2-1-0-15 | 3.33-15-13 | Установка деревянных опор ВЛ 0,38-10 кВ из пропитанных деталей вручную длиной свыше 9,5 м с приставками одинарными одностоечных | 1 опора
3.33-2-1-0-15 | 3.33-15-14 | Установка деревянных опор ВЛ 0,38-10 кВ из пропитанных деталей вручную длиной свыше 9,5 м с приставками одинарными одностоечных с одним подкосом | 1 опора
3.33-2-1-0-15 | 3.33-15-15 | Установка деревянных опор ВЛ 0,38-10 кВ из пропитанных деталей вручную длиной свыше 9,5 м с приставками одинарными А-образных угловых промежуточных | 1 опора
3.33-2-1-0-15 | 3.33-15-16 | Установка деревянных опор ВЛ 0,38-10 кВ из пропитанных деталей вручную длиной свыше 9,5 м с приставками одинарными А-образных концевых, анкерных | 1 опора
3.33-2-1-0-15 | 3.33-15-17 | Установка деревянных опор ВЛ 0,38-10 кВ из пропитанных деталей вручную длиной до 9,5 м с приставками двойными одностоечных | 1 опора
3.33-2-1-0-15 | 3.33-15-18 | Установка деревянных опор ВЛ 0,38-10 кВ из пропитанных деталей вручную длиной до 9,5 м с приставками двойными одностоечных с одним подкосом | 1 опора
3.33-2-1-0-15 | 3.33-15-19 | Установка деревянных опор ВЛ 0,38-10 кВ из пропитанных деталей вручную длиной до 9,5 м с приставками двойными А-образных угловых промежуточных | 1 опора
3.33-2-1-0-15 | 3.33-15-20 | Установка деревянных опор ВЛ 0,38-10 кВ из пропитанных деталей вручную длиной до 9,5 м с приставками двойными А-образных концевых, анкерных | 1 опора
3.33-2-1-0-15 | 3.33-15-21 | Установка деревянных опор ВЛ 0,38-10 кВ из пропитанных деталей вручную длиной свыше 9,5 м с приставками двойными одностоечных | 1 опора
3.33-2-1-0-15 | 3.33-15-22 | Установка деревянных опор ВЛ 0,38-10 кВ из пропитанных деталей вручную длиной свыше 9,5 м с приставками двойными одностоечных с одним подкосом | 1 опора
3.33-2-1-0-15 | 3.33-15-23 | Установка деревянных опор ВЛ 0,38-10 кВ из пропитанных деталей вручную длиной свыше 9,5 м с приставками двойными А-образных угловых промежуточных | 1 опора
3.33-2-1-0-15 | 3.33-15-24 | Установка деревянных опор ВЛ 0,38-10 кВ из пропитанных деталей вручную длиной свыше 9,5 м с приставками двойными А-образных концевых, анкерных | 1 опора
3.33-2-2-0-16 | 3.33-16-1 | Установка опор ВЛ 0,38-10 кВ ВЛ 0,38,6-10 кВ (с траверсами) одностоечных | 1 опора
3.33-2-2-0-16 | 3.33-16-2 | Установка опор ВЛ 0,38-10 кВ ВЛ 0,38,6-10 кВ (с траверсами) одностоечных с одним подкосом | 1 опора
3.33-2-2-0-16 | 3.33-16-3 | Установка опор ВЛ 0,38-10 кВ ВЛ 0,38,6-10 кВ (с траверсами) одностоечных с двумя подкосами | 1 опора
3.33-2-2-0-16 | 3.33-16-4 | Установка опор ВЛ 0,38-10 кВ для совместной подвески проводов ВЛ 0,38 и 6-10 кВ одностоечных | 1 опора
3.33-2-2-0-16 | 3.33-16-5 | Установка опор ВЛ 0,38-10 кВ для совместной подвески проводов ВЛ 0,38 и 6-10 кВ одностоечных с одним подкосом | 1 опора
3.33-2-2-0-16 | 3.33-16-6 | Установка опор ВЛ 0,38-10 кВ для совместной подвески проводов ВЛ 0,38 и 6-10 кВ одностоечных с двумя подкосами | 1 опора
3.33-2-3-0-17 | 3.33-17-1 | Установка для опор ВЛ 35 кВ плит анкерных объемом до 0,2 м3 | 1 шт.
3.33-2-3-0-17 | 3.33-17-2 | Установка для опор ВЛ 35 кВ плит анкерных объемом до 0,3 м3 | 1 шт.
3.33-2-3-0-17 | 3.33-17-3 | Установка для опор ВЛ 35 кВ плит анкерных объемом до 0,7 м3 | 1 шт.
3.33-2-3-0-17 | 3.33-17-4 | Установка для опор ВЛ 35 кВ плит анкерных объемом до 0,9 м3 | 1 шт.
3.33-2-3-0-17 | 3.33-17-5 | Установка для опор ВЛ 35 кВ плит опорных объемом до 0,35 м3 | 1 шт.
3.33-2-3-0-17 | 3.33-17-6 | Установка для опор ВЛ 35 кВ плит опорных объемом до 0,65 м3 | 1 шт.
3.33-2-3-0-17 | 3.33-17-7 | Установка для опор ВЛ 35 кВ ригелей объемом до 0,1 м3 при количестве на 1 стойку 1 | 1 шт.
3.33-2-3-0-17 | 3.33-17-8 | Установка для опор ВЛ 35 кВ ригелей объемом до 0,1 м3 при количестве на 1 стойку 2 | 1 шт.
3.33-2-3-0-17 | 3.33-17-9 | Установка для опор ВЛ 35 кВ ригелей объемом до 0,2 м3 при количестве на 1 стойку 1 | 1 шт.
3.33-2-3-0-17 | 3.33-17-10 | Установка для опор ВЛ 35 кВ ригелей объемом до 0,2 м3 при количестве на 1 стойку 2 | 1 шт.
3.33-2-3-0-17 | 3.33-17-11 | Установка для опор ВЛ 35 кВ анкеров цилиндрических объемом до 0,12 м3 | 1 шт.
3.33-2-4-0-18 | 3.33-18-1 | Подвеска проводов ВЛ 0,38 кВ, при 20 опорах на 1 км, с помощью механизмов | 1 км линии в 1 провод
3.33-2-4-0-18 | 3.33-18-2 | Подвеска проводов ВЛ 0,38 кВ, при 20 опорах на 1 км, вручную | 1 км линии в 1 провод
3.33-2-4-0-19 | 3.33-19-1 | Подвеска проводов ВЛ 6-10 кВ в ненаселенной местности, при 10 опорах на 1 км, с помощью механизмов сечением проводов до 35 мм2 | 1 км линии в 3 провода
3.33-2-4-0-19 | 3.33-19-2 | Подвеска проводов ВЛ 6-10 кВ в ненаселенной местности, при 10 опорах на 1 км, с помощью механизмов сечением проводов свыше 35 мм2 | 1 км линии в 3 провода
3.33-2-4-0-19 | 3.33-19-3 | Подвеска проводов ВЛ 6-10 кВ в ненаселенной местности, при 10 опорах на 1 км, вручную сечением проводов до 35 мм2 | 1 км линии в 3 провода
3.33-2-4-0-19 | 3.33-19-4 | Подвеска проводов ВЛ 6-10 кВ в ненаселенной местности, при 10 опорах на 1 км, вручную сечением проводов свыше 35 мм2 | 1 км линии в 3 провода
3.33-2-4-0-19 | 3.33-19-5 | Подвеска проводов ВЛ 6-10 кВ в населенной местности, при 10 опорах на 1 км, с помощью механизмов сечением проводов до 35 мм2 | 1 км линии в 3 провода
3.33-2-4-0-19 | 3.33-19-6 | Подвеска проводов ВЛ 6-10 кВ в населенной местности, при 10 опорах на 1 км, с помощью механизмов сечением проводов свыше 35 мм2 | 1 км линии в 3 провода
3.33-2-4-0-19 | 3.33-19-7 | Подвеска проводов ВЛ 6-10 кВ в населенной местности, при 10 опорах на 1 км, вручную сечением проводов до 35 мм2 | 1 км линии в 3 провода
3.33-2-4-0-19 | 3.33-19-8 | Подвеска проводов ВЛ 6-10 кВ в населенной местности, при 10 опорах на 1 км, вручную сечением проводов свыше 35 мм2 | 1 км линии в 3 провода
3.33-2-4-0-20 | 3.33-20-1 | Подвеска проводов ВЛ 35 кВ, при 5 опорах на 1 км, сечением до 70 мм2 | 1 км линии в 3 провода или 1 трос
3.33-2-4-0-20 | 3.33-20-2 | Подвеска тросов ВЛ 35 кВ, при 5 опорах на 1 км | 1 км линии в 3 провода или 1 трос
3.33-2-4-0-21 | 3.33-21-1 | При изменении количества опор на 1 км, учтенного нормами к таблицам 3.33-18, 3.33-19, 3.33-20, добавлять или исключать при напряжении ВЛ 0,38 кВ с помощью механизмов | 1 опора
3.33-2-4-0-21 | 3.33-21-2 | При изменении количества опор на 1 км, учтенного нормами к таблицам 3.33-18, 3.33-19, 3.33-20, добавлять или исключать при напряжении ВЛ 0,38 кВ вручную | 1 опора
3.33-2-4-0-21 | 3.33-21-3 | При изменении количества опор на 1 км, учтенного нормами к таблицам 3.33-18, 3.33-19, 3.33-20, добавлять или исключать при напряжении ВЛ 6-10 кВ в ненаселенной местности с помощью механизмов сечением проводов до 35 мм2 | 1 опора
3.33-2-4-0-21 | 3.33-21-4 | При изменении количества опор на 1 км, учтенного нормами к таблицам 3.33-18, 3.33-19, 3.33-20, добавлять или исключать при напряжении ВЛ 6-10 кВ в ненаселенной местности с помощью механизмов сечением проводов свыше 35 мм2 | 1 опора
3.33-2-4-0-21 | 3.33-21-5 | При изменении количества опор на 1 км, учтенного нормами к таблицам 3.33-18, 3.33-19, 3.33-20, добавлять или исключать при напряжении ВЛ 6-10 кВ в ненаселенной местности вручную сечением проводов до 35 мм2 | 1 опора
3.33-2-4-0-21 | 3.33-21-6 | При изменении количества опор на 1 км, учтенного нормами к таблицам 3.33-18, 3.33-19, 3.33-20, добавлять или исключать при напряжении ВЛ 6-10 кВ в ненаселенной местности вручную сечением проводов свыше 35 мм2 | 1 опора
3.33-2-4-0-21 | 3.33-21-7 | При изменении количества опор на 1 км, учтенного нормами к таблицам 3.33-18, 3.33-19, 3.33-20, добавлять или исключать при напряжении ВЛ 6-10 кВ в населен ной местности с помощью механизмов сечением проводов до 35 мм2 | 1 опора
3.33-2-4-0-21 | 3.33-21-8 | При изменении количества опор на 1 км, учтенного нормами к таблицам 3.33-18, 3.33-19, 3.33-20, добавлять или исключать при напряжении ВЛ 6-10 кВ в населенной местности с помощью механизмов сечением проводов свыше 35 мм2 | 1 опора
3.33-2-4-0-21 | 3.33-21-9 | При изменении количества опор на 1 км, учтенного нормами к таблицам 3.33-18, 3.33-19, 3.33-20, добавлять или исключать при напряжении ВЛ 6-10 кВ в населенной местности вручную сечением проводов до 35 мм2 | 1 опора
3.33-2-4-0-21 | 3.33-21-10 | При изменении количества опор на 1 км, учтенного нормами к таблицам 3.33-18, 3.33-19, 3.33-20, добавлять или исключать при напряжении ВЛ 6-10 кВ в населенной местности вручную сечением проводов свыше 35 мм2 | 1 опора
3.33-2-4-0-21 | 3.33-21-11 | При изменении количества опор на 1 км, учтенного нормами к таблицам 3.33-18, 3.33-19, 3.33-20, добавлять или исключать при напряжении ВЛ 35 кВ в населенной местности, вручную сечением проводов до 70 мм2 | 1 опора
3.33-2-4-0-21 | 3.33-21-12 | При изменении количества опор на 1 км, учтенного нормами к таблицам 3.33-18, 3.33-19, 3.33-20, добавлять или исключать при напряжении ВЛ 35 кВ в населенной местности, вручную сечением проводов до 120 мм2 | 1 опора
3.33-2-4-0-21 | 3.33-21-13 | При изменении количества опор на 1 км, учтенного нормами к таблицам 3.33-18, 3.33-19, 3.33-20, добавлять или исключать при напряжении ВЛ 35 кВ с помощью стальных канатов | 1 опора
3.33-2-5-0-22 | 3.33-22-1 | Подвеска проводов напряжением ВЛ 0,38 кВ, длиной до 100 м на переходах через автомобильные дороги 2 и 3 категории с линиями связи, ВЛ 0,38 кВ | 1 переход
3.33-2-5-0-22 | 3.33-22-2 | Подвеска проводов напряжением ВЛ 0,38 кВ, длиной до 100 м на переходах через автомобильные дороги 3 категории с односторонней линией связи, ВЛ 0,38 кВ | 1 переход
3.33-2-5-0-22 | 3.33-22-3 | Подвеска проводов напряжением ВЛ 0,38 кВ, длиной до 100 м на переходах через автодороги 1 и 2 категорий с односторонней линией связи, ж.д. с линией СЦБ | 1 переход
3.33-2-5-0-22 | 3.33-22-4 | Подвеска проводов напряжением ВЛ 6-10 кВ, длиной до 250 м на переходах через автомобильные дороги 2 и 3 категории с двумя линиями связи | 1 переход
3.33-2-5-0-22 | 3.33-22-5 | Подвеска проводов напряжением ВЛ 6-10 кВ, длиной до 250 м на переходах через автомобильные дороги 2 и 3 категорий с тремя линиями связи | 1 переход
3.33-2-5-0-22 | 3.33-22-6 | Подвеска проводов напряжением ВЛ 6-10 кВ, длиной до 250 м на переходах через автомобильные дороги 1 и 2 категорий | 1 переход
3.33-2-5-0-22 | 3.33-22-7 | Подвеска проводов напряжением ВЛ 6-10 кВ, длиной до 250 м на переходах через водные преграды | 1 переход
3.33-2-5-0-23 | 3.33-23-1 | Установка деревянных защит при монтаже проводов на переходах через препятствия Т-образных | 1 защита
3.33-2-5-0-23 | 3.33-23-2 | Установка деревянных защит при монтаже проводов на переходах через препятствия П-образных | 1 защита
3.33-2-6-0-24 | 3.33-24-1 | Устройство ответвлений от ВЛ 0,38 кВ к зданиям с помощью механизмов количество проводов в ответвлении 1 | 1 ответвление
3.33-2-6-0-24 | 3.33-24-2 | Устройство ответвлений от ВЛ 0,38 кВ к зданиям с помощью механизмов количество проводов в ответвлении 2 | 1 ответвление
3.33-2-6-0-24 | 3.33-24-3 | Устройство ответвлений от ВЛ 0,38 кВ к зданиям с помощью механизмов количество проводов в ответвлении 4 | 1 ответвление
3.33-2-6-0-24 | 3.33-24-4 | Устройство ответвлений от ВЛ 0,38 кВ к зданиям вручную количество проводов в ответвлении 1 | 1 ответвление
3.33-2-6-0-24 | 3.33-24-5 | Устройство ответвлений от ВЛ 0,38 кВ к зданиям вручную количество проводов в ответвлении 2 | 1 ответвление
3.33-2-6-0-24 | 3.33-24-6 | Устройство ответвлений от ВЛ 0,38 кВ к зданиям вручную количество проводов в ответвлении 4 | 1 ответвление
3.33-2-7-0-25 | 3.33-25-1 | Установка светильников с лампами накаливания | 1 светильник
3.33-2-7-0-25 | 3.33-25-2 | Установка светильников с лампами люминесцентными | 1 светильник
3.33-2-8-0-26 | 3.33-26-1 | Установка линейного электрооборудования разрядников с помощью механизмов | 1 комплект
3.33-2-8-0-26 | 3.33-26-2 | Установка линейного электрооборудования разрядников вручную | 1 комплект
3.33-2-8-0-26 | 3.33-26-3 | Установка линейного электрооборудования разъединителей с помощью механизмов | 1 комплект
3.33-2-8-0-26 | 3.33-26-4 | Установка линейного электрооборудования разъединителей вручную | 1 комплект
3.33-2-8-0-27 | 3.33-27-1 | Установка комплектных трансформаторных подстанций мощностью до 250 кВА по строительным работам | 1 подстанция
3.33-2-8-0-27 | 3.33-27-2 | Установка комплектных трансформаторных подстанций мощностью до 250 кВА по монтажным работам | 1 подстанция
3.33-2-8-0-27 | 3.33-27-3 | Установка комплектных трансформаторных подстанций мощностью до 630 кВА по строительным работам | 1 подстанция
3.33-2-8-0-27 | 3.33-27-4 | Установка комплектных трансформаторных подстанций мощностью до 630 кВА по монтажным работам ПС с кабельными вводами | 1 подстанция
3.33-2-8-0-27 | 3.33-27-5 | Установка комплектных трансформаторных подстанций мощностью до 630 кВА по монтажным работам ПС с воздушными вводами тупиковые | 1 подстанция
3.33-2-8-0-27 | 3.33-27-6 | Установка комплектных трансформаторных подстанций мощностью до 630 кВА по монтажным работам ПС с воздушными вводами проходные | 1 подстанция
3.33-2-9-0-28 | 3.33-28-1 | Монтаж контура заземления опор ВЛ 0,38-10 кВ | 1 м шин зазаемления
3.33-3-1-0-29 | 3.33-29-1 | Установка опор контактной сети, уличного освещения, светофорных с бурением котлованов под монолитные фундаменты железобетонных массой до 1,5 т в группе грунта 1 при глубине бурения 2 м | 1 опора
3.33-3-1-0-29 | 3.33-29-2 | Установка опор контактной сети, уличного освещения, светофорных с бурением котлованов под монолитные фундаменты железобетонных массой до 1,5 т в группе грунта 1 при глубине бурения 3 м | 1 опора
3.33-3-1-0-29 | 3.33-29-3 | Установка опор контактной сети, уличного освещения, светофорных с бурением котлованов под монолитные фундаменты железобетонных массой до 1,5 т в группе грунта 2 при глубине бурения 2 м | 1 опора
3.33-3-1-0-29 | 3.33-29-4 | Установка опор контактной сети, уличного освещения, светофорных с бурением котлованов под монолитные фундаменты железобетонных массой до 1,5 т в группе грунта 2 при глубине бурения 3 м | 1 опора
3.33-3-1-0-29 | 3.33-29-5 | Установка опор контактной сети, уличного освещения, светофорных с бурением котлованов под монолитные фундаменты железобетонных массой до 3,5 т в группе грунта 1 при глубине бурения 2 м | 1 опора
3.33-3-1-0-29 | 3.33-29-6 | Установка опор контактной сети, уличного освещения, светофорных с бурением котлованов под монолитные фундаменты железобетонных массой до 3,5 т в группе грунта 1 при глубине бурения 3 м | 1 опора
3.33-3-1-0-29 | 3.33-29-7 | Установка опор контактной сети, уличного освещения, светофорных с бурением котлованов под монолитные фундаменты железобетонных массой до 3,5 т в группе грунта 2 при глубине бурения 2 м | 1 опора
3.33-3-1-0-29 | 3.33-29-8 | Установка опор контактной сети, уличного освещения, светофорных с бурением котлованов под монолитные фундаменты железобетонных массой до 3,5 т в группе грунта 2 при глубине бурения 3 м | 1 опора
3.33-3-1-0-29 | 3.33-29-9 | Установка опор контактной сети, уличного освещения, светофорных с бурением котлованов под монолитные фундаменты стальных массой до 1 т в группе грунта 1 при глубине бурения 2 м | 1 опора
3.33-3-1-0-29 | 3.33-29-10 | Установка опор контактной сети, уличного освещения, светофорных с бурением котлованов под монолитные фундаменты стальных массой до 1 т в группе грунта 1 при глубине бурения 3 м | 1 опора
3.33-3-1-0-29 | 3.33-29-11 | Установка опор контактной сети, уличного освещения, светофорных с бурением котлованов под монолитные фундаменты стальных массой до 1 т в группе грунта 2 при глубине бурения 2 м | 1 опора
3.33-3-1-0-29 | 3.33-29-12 | Установка опор контактной сети, уличного освещения, светофорных с бурением котлованов под монолитные фундаменты стальных массой до 1 т в группе грунта 2 при глубине бурения 3 м | 1 опора
3.33-3-1-0-29 | 3.33-29-13 | Установка опор контактной сети, уличного освещения, светофорных с бурением котлованов под монолитные фундаменты стальных массой до 3,5 т в группе грунта 1 при глубине бурения 2 м | 1 опора
3.33-3-1-0-29 | 3.33-29-14 | Установка опор контактной сети, уличного освещения, светофорных с бурением котлованов под монолитные фундаменты стальных массой до 3,5 т в группе грунта 1 при глубине бурения 3 м | 1 опора
3.33-3-1-0-29 | 3.33-29-15 | Установка опор контактной сети, уличного освещения, светофорных с бурением котлованов под монолитные фундаменты стальных массой до 3,5 т в группе грунта 2 при глубине бурения 2 м | 1 опора
3.33-3-1-0-29 | 3.33-29-16 | Установка опор контактной сети, уличного освещения, светофорных с бурением котлованов под монолитные фундаменты стальных массой до 3,5 т в группе грунта 2 при глубине бурения 3 м | 1 опора
3.33-3-1-0-30 | 3.33-30-1 | Земляные работы при установке опор контактной сети с бурением котлованов железобетонных массой до 1,5 т в группе грунта 1 при глубине бурения 2 м | 1 опора
3.33-3-1-0-30 | 3.33-30-2 | Земляные работы при установке опор контактной сети с бурением котлованов железобетонных массой до 1,5 т в группе грунта 1 при глубине бурения 3 м | 1 опора
3.33-3-1-0-30 | 3.33-30-3 | Земляные работы при установке опор контактной сети с бурением котлованов железобетонных массой до 1,5 т в группе грунта 2 при глубине бурения 2 м | 1 опора
3.33-3-1-0-30 | 3.33-30-4 | Земляные работы при установке опор контактной сети с бурением котлованов железобетонных массой до 1,5 т в группе грунта 2 при глубине бурения 3 м | 1 опора
3.33-3-1-0-30 | 3.33-30-5 | Земляные работы при установке опор контактной сети с бурением котлованов железобетонных массой до 3,5 т в группе грунта 1 при глубине бурения 2 м | 1 опора
3.33-3-1-0-30 | 3.33-30-6 | Земляные работы при установке опор контактной сети с бурением котлованов железобетонных массой до 3,5 т в группе грунта 1 при глубине бурения 3 м | 1 опора
3.33-3-1-0-30 | 3.33-30-7 | Земляные работы при установке опор контактной сети с бурением котлованов железобетонных массой до 3,5 т в группе грунта 2 при глубине бурения 2 м | 1 опора
3.33-3-1-0-30 | 3.33-30-8 | Земляные работы при установке опор контактной сети с бурением котлованов железобетонных массой до 3,5 т в группе грунта 2 при глубине бурения 3 м | 1 опора
3.33-3-1-0-30 | 3.33-30-9 | Земляные работы при установке опор контактной сети с бурением котлованов стальных массой до 1 т в группе грунта 1 при глубине бурения 2 м | 1 опора
3.33-3-1-0-30 | 3.33-30-10 | Земляные работы при установке опор контактной сети с бурением котлованов стальных массой до 1 т в группе грунта 1 при глубине бурения 3 м | 1 опора
3.33-3-1-0-30 | 3.33-30-11 | Земляные работы при установке опор контактной сети с бурением котлованов стальных массой до 1 т в группе грунта 2 при глубине бурения 2 м | 1 опора
3.33-3-1-0-30 | 3.33-30-12 | Земляные работы при установке опор контактной сети с бурением котлованов стальных массой до 1 т в группе грунта 2 при глубине бурения 3 м | 1 опора
3.33-3-1-0-30 | 3.33-30-13 | Земляные работы при установке опор контактной сети с бурением котлованов стальных массой до 3,5 т в группе грунта 1 при глубине бурения 2 м | 1 опора
3.33-3-1-0-30 | 3.33-30-14 | Земляные работы при установке опор контактной сети с бурением котлованов стальных массой до 3,5 т в группе грунта 1 при глубине бурения 3 м | 1 опора
3.33-3-1-0-30 | 3.33-30-15 | Земляные работы при установке опор контактной сети с бурением котлованов стальных массой до 3,5 т в группе грунта 2 при глубине бурения 2 м | 1 опора
3.33-3-1-0-30 | 3.33-30-16 | Земляные работы при установке опор контактной сети с бурением котлованов стальных массой до 3,5 т в группе грунта 2 при глубине бурения 3 м | 1 опора
3.33-3-1-0-31 | 3.33-31-1 | Демонтаж опор контактной сети железобетонных массой до 1,5 т | 1 опора
3.33-3-1-0-31 | 3.33-31-2 | Демонтаж опор контактной сети железобетонных массой до 3,5 т | 1 опора
3.33-3-1-0-31 | 3.33-31-3 | Демонтаж опор контактной сети стальных массой до 1 т | 1 опора
3.33-3-1-0-31 | 3.33-31-4 | Демонтаж опор контактной сети стальных массой до 3,5 т | 1 опора
3.33-3-1-0-32 | 3.33-32-1 | Окраска масляной краской стальных опор трубчатых с очисткой поверхности ветошью | 1 т
3.33-3-1-0-32 | 3.33-32-2 | Окраска масляной краской стальных опор трубчатых с очисткой поверхности металлической щеткой | 1 т
3.33-3-1-0-32 | 3.33-32-3 | Окраска масляной краской стальных опор решетчатых с очисткой поверхности ветошью | 1 т
3.33-3-1-0-32 | 3.33-32-4 | Окраска масляной краской стальных опор решетчатых с очисткой поверхности металлической щеткой | 1 т
3.33-3-1-0-33 | 3.33-33-1 | Устройство монолитных бетонных фундаментов, заглубленных на одной отметке с опорой | 1 м3
3.33-3-1-0-33 | 3.33-33-2 | Устройство монолитных бетонных фундаментов, заглубленных на разных отметках с опорой | 1 м3
3.33-3-2-0-34 | 3.33-34-1 | Устройство железобетонных монолитных фундаментов | 100 опор
3.33-3-2-0-35 | 3.33-35-1 | Сборка и установка железобетонных одностоечных опор с кабельным вводом | 100 опор
3.33-3-2-0-35 | 3.33-35-2 | Сборка и установка железобетонных одностоечных опор с воздушным вводом и двумя траверсами | 100 опор
3.33-3-2-0-35 | 3.33-35-3 | Сборка и установка железобетонных одностоечных опор с воздушным вводом и четырьмя траверсами | 100 опор
3.33-3-2-0-36 | 3.33-36-1 | Земляные работы при сборке и установке железобетонных одностоечных опор с кабельным и воздушными вводами | 100 опор
3.33-4-0-0-37 | 3.33-37-1 | Перерезка кабеля ножовкой, масса кабеля 0,5 - 3 кг | 1 перерез
3.33-4-0-0-37 | 3.33-37-2 | Перерезка кабеля ножовкой, масса кабеля 6 - 13 кг | 1 перерез
3.33-3-2-0-38 | 3.33-38-1 | Установка металлических фланцевых консольных опор наружного освещения | 1 шт.
3.33-3-2-0-38 | 3.33-38-2 | Установка металлических фланцевых опор наружного освещения | 1 шт.
3.33-3-2-0-38 | 3.33-38-3 | Установка металлических фланцевых опор наружного освещения типа "Торшер" | 1 шт.
3.33-3-2-0-39 | 3.33-39-1 | Установка композитных фланцевых опор наружного освещения | 1 шт.
3.33-4-0-0-40 | 3.33-40-1 | Установка птицезащитных устройств антиприсадочного типа на железобетонных центрифугированных опорах ВЛ 35-500 кВ | 1 опора
3.33-4-0-0-40 | 3.33-40-2 | Установка птицезащитных устройств антиприсадочного типа на стальных опорах ВЛ 35-750 кВ | 1 опора
3.33-4-0-0-40 | 3.33-40-3 | При изменении количества птицезащитных устройств на опоре добавлять или исключать к позициям 3.33-40-1; 3.33-40-2 | 1 комплект
3.34-1-1-0-1 | 3.34-1-1 | Устройство опор стальных антенных устройств на крышах зданий для радиосвязи высотой до 5 м | 1 опора
3.34-1-1-0-1 | 3.34-1-2 | Устройство опор стальных антенных устройств на крышах зданий для радиосвязи высотой до 6 м | 1 опора
3.34-1-1-0-1 | 3.34-1-3 | Устройство опор стальных антенных устройств на крышах зданий для радиосвязи высотой 8,6 м | 1 опора
3.34-1-1-0-2 | 3.34-2-1 | Устройство опор стальных антенных устройств на крышах зданий для радиосвязи при высоте опор одноствольных на оттяжках свыше 8,6 м на каждый последующий метр добавлять | 1 м
3.34-1-2-0-3 | 3.34-3-1 | Устройство настила из рифленой стали для подпольных каналов | 10 м2 настила
3.34-1-3-0-4 | 3.34-4-1 | Устройство акустических дверей глухих площадью проема до 3 м2 | 1 м2 проема
3.34-1-3-0-4 | 3.34-4-2 | Устройство акустических дверей глухих площадью проема до 3,5 м2 | 1 м2 проема
3.34-1-3-0-5 | 3.34-5-1 | Устройство окон деревянных трехстекольных акустических площадью проема до 1,1 м2, при толщине стен до 0,51 м | 1 м2 проема по наружному обводу коробки
3.34-1-3-0-5 | 3.34-5-2 | Устройство окон деревянных трехстекольных акустических площадью проема до 1,1 м2, при толщине стен до 0,9 м | 1 м2 проема по наружному обводу коробки
3.34-1-3-0-5 | 3.34-5-3 | Устройство окон деревянных трехстекольных акустических площадью проема до 1,1 м2, при толщине стен до 1,2 м | 1 м2 проема по наружному обводу коробки
3.34-1-3-0-5 | 3.34-5-4 | Устройство окон деревянных трехстекольных акустических площадью проема до 1,3 м2, при толщине стен до 0,51 м | 1 м2 проема по наружному обводу коробки
3.34-1-3-0-5 | 3.34-5-5 | Устройство окон деревянных трехстекольных акустических площадью проема до 1,3 м2, при толщине стен до 0,9 м | 1 м2 проема по наружному обводу коробки
3.34-1-3-0-5 | 3.34-5-6 | Устройство окон деревянных трехстекольных акустических площадью проема до 1,3 м2, при толщине стен до 1,2 м | 1 м2 проема по наружному обводу коробки
3.34-1-3-0-5 | 3.34-5-7 | Устройство окон деревянных трехстекольных акустических площадью проема до 3 м2, при толщине стен до 0,51 м | 1 м2 проема по наружному обводу коробки
3.34-1-3-0-5 | 3.34-5-8 | Устройство окон деревянных трехстекольных акустических площадью проема до 3 м2, при толщине стен до 0,9 м | 1 м2 проема по наружному обводу коробки
3.34-1-3-0-5 | 3.34-5-9 | Устройство окон деревянных трехстекольных акустических площадью проема до 3 м2, при толщине стен до 1,2 м | 1 м2 проема по наружному обводу коробки
3.34-1-3-0-6 | 3.34-6-1 | Устройство каркасов акустических конструкций стен металлических с деревянными брусками | 100 м2 площади
3.34-1-3-0-6 | 3.34-6-2 | Устройство каркасов акустических конструкций стен из деревянных брусков при относе от стен на 5 см | 100 м2 площади
3.34-1-3-0-6 | 3.34-6-3 | Устройство каркасов акустических конструкций стен из деревянных брусков при относе от стен на 10 см | 100 м2 площади
3.34-1-3-0-6 | 3.34-6-4 | Устройство каркасов акустических конструкций стен из деревянных брусков при относе от стен на 15 см | 100 м2 площади
3.34-1-3-0-6 | 3.34-6-5 | Устройство каркасов акустических конструкций стен из деревянных брусков при относе от стен на 20 см | 100 м2 площади
3.34-1-3-0-6 | 3.34-6-6 | Устройство каркасов акустических конструкций потолков металлических с деревянными брусками | 100 м2 площади
3.34-1-3-0-6 | 3.34-6-7 | Устройство каркасов акустических конструкций потолков металлических | 100 м2 площади
3.34-1-3-0-6 | 3.34-6-8 | Устройство каркасов акустических конструкций потолков из деревянных брусков при относе от потолков на 5 см | 100 м2 площади
3.34-1-3-0-6 | 3.34-6-9 | Устройство каркасов акустических конструкций потолков из деревянных брусков при относе от потолков на 10 см | 100 м2 площади
3.34-1-3-0-6 | 3.34-6-10 | Устройство каркасов акустических конструкций потолков из деревянных брусков при относе от потолков на 15 см | 100 м2 площади
3.34-1-3-0-6 | 3.34-6-11 | Устройство каркасов акустических конструкций потолков из деревянных брусков при относе от потолков на 20 см | 100 м2 площади
3.34-1-3-0-7 | 3.34-7-1 | Заполнение каркасов минераловатными плитами стен при толщине заполнения 50 мм | 100 м2 поверхности
3.34-1-3-0-7 | 3.34-7-2 | Заполнение каркасов минераловатными плитами стен при толщине заполнения 100 мм | 100 м2 поверхности
3.34-1-3-0-7 | 3.34-7-3 | Заполнение каркасов минераловатными плитами потолков при толщине заполнения 50 мм | 100 м2 поверхности
3.34-1-3-0-7 | 3.34-7-4 | Заполнение каркасов минераловатными плитами потолков при толщине заполнения 100 мм | 100 м2 поверхности
3.34-1-3-0-8 | 3.34-8-1 | Оклейка стеклотканью каркасов на каждый слой стен | 100 м2 поверхности
3.34-1-3-0-8 | 3.34-8-2 | Оклейка стеклотканью каркасов на каждый слой потолков | 100 м2 поверхности
3.34-1-3-0-8 | 3.34-8-3 | Оклейка стеклотканью минераловатных плит в виде оболочки при толщине заполнителя 50 мм | 100 м2 поверхности
3.34-1-3-0-8 | 3.34-8-4 | Оклейка стеклотканью минераловатных плит в виде оболочки при толщине заполнителя 100 мм | 100 м2 поверхности
3.34-1-3-0-8 | 3.34-8-5 | Оклейка стеклотканью матов из ваты супертонкого стекловолокна в виде оболочки при толщине заполнителя 50 мм | 100 м2 поверхности
3.34-1-3-0-8 | 3.34-8-6 | Оклейка стеклотканью матов из ваты супертонкого стекловолокна в виде оболочки при толщине заполнителя 80 мм | 100 м2 поверхности
3.34-1-3-0-8 | 3.34-8-7 | Оклейка стеклотканью матов из ваты супертонкого стекловолокна в виде оболочки при толщине заполнителя 100 мм | 100 м2 поверхности
3.34-1-3-0-9 | 3.34-9-1 | Окраска поверхностей стен масляной краской | 100 м2 поверхности
3.34-1-3-0-9 | 3.34-9-2 | Окраска поверхностей стен водоэмульсионной краской | 100 м2 поверхности
3.34-1-3-0-9 | 3.34-9-3 | Окраска поверхностей стен лаком | 100 м2 поверхности
3.34-1-3-0-9 | 3.34-9-4 | Окраска поверхностей потолков масляной краской | 100 м2 поверхности
3.34-1-3-0-9 | 3.34-9-5 | Окраска поверхностей потолков водоэмульсионной краской | 100 м2 поверхности
3.34-1-3-0-9 | 3.34-9-6 | Окраска поверхностей потолков лаком | 100 м2 поверхности
3.34-1-3-0-10 | 3.34-10-1 | Облицовка каркасов стен неперфорированными плитами дюралюминием толщиной 1 мм | 100 м2 поверхности
3.34-1-3-0-10 | 3.34-10-2 | Облицовка каркасов стен неперфорированными плитами фанерой марки "ДФ-2" толщиной 4 мм | 100 м2 поверхности
3.34-1-3-0-10 | 3.34-10-3 | Облицовка каркасов стен неперфорированными плитами бумажнослоистым декоративным пластиком толщиной 2 мм | 100 м2 поверхности
3.34-1-3-0-10 | 3.34-10-4 | Облицовка каркасов стен неперфорированными плитами древесностружечными с декоративной отделкой толщиной 19 мм | 100 м2 поверхности
3.34-1-3-0-10 | 3.34-10-5 | Облицовка каркасов стен неперфорированными плитами акустическими | 100 м2 поверхности
3.34-1-3-0-10 | 3.34-10-6 | Облицовка каркасов стен перфорированными плитами дюралюминием толщиной 1 мм | 100 м2 поверхности
3.34-1-3-0-10 | 3.34-10-7 | Облицовка каркасов стен перфорированными плитами фанерой марки "ДФ-2" толщиной 4 мм | 100 м2 поверхности
3.34-1-3-0-10 | 3.34-10-8 | Облицовка каркасов стен перфорированными плитами бумажнослоистым декоративным пластиком толщиной 2 мм | 100 м2 поверхности
3.34-1-3-0-10 | 3.34-10-9 | Облицовка каркасов стен перфорированными плитами древесностружечными с декоративной отделкой толщиной 19 мм | 100 м2 поверхности
3.34-1-3-0-10 | 3.34-10-10 | Облицовка каркасов стен перфорированными плитами акустическими плитами | 100 м2 поверхности
3.34-1-3-0-10 | 3.34-10-11 | Облицовка каркасов потолков неперфорированными плитами дюралюминием толщиной 1 мм | 100 м2 поверхности
3.34-1-3-0-10 | 3.34-10-12 | Облицовка каркасов потолков неперфорированными плитами фанерой марки "ДФ-2" толщиной 4 мм | 100 м2 поверхности
3.34-1-3-0-10 | 3.34-10-13 | Облицовка каркасов потолков неперфорированными плитами бумажнослоистым декоративным пластиком толщиной 2 мм | 100 м2 поверхности
3.34-1-3-0-10 | 3.34-10-14 | Облицовка каркасов потолков неперфорированными плитами древесностружечными с декоративной отделкой толщиной 19 мм | 100 м2 поверхности
3.34-1-3-0-10 | 3.34-10-15 | Облицовка каркасов потолков неперфорированными плитами акустическими | 100 м2 поверхности
3.34-1-3-0-10 | 3.34-10-16 | Облицовка каркасов потолков перфорированными плитами дюралюминием толщиной 1 мм | 100 м2 поверхности
3.34-1-3-0-10 | 3.34-10-17 | Облицовка каркасов потолков перфорированными плитами фанерой марки "ДФ-2" толщиной 4 мм | 100 м2 поверхности
3.34-1-3-0-10 | 3.34-10-18 | Облицовка каркасов потолков перфорированными плитами бумажнослоистым декоративным пластиком толщиной 2 мм | 100 м2 поверхности
3.34-1-3-0-10 | 3.34-10-19 | Облицовка каркасов потолков перфорированными плитами древесностружечными с декоративной отделкой толщиной 19 мм | 100 м2 поверхности
3.34-1-3-0-10 | 3.34-10-20 | Облицовка каркасов потолков перфорированными плитами акустическими | 100 м2 поверхности
3.34-1-3-0-11 | 3.34-11-1 | Устройство каркаса подвесного потолка из прессованных алюминиевых конструкций | 100 м2
3.34-1-3-0-12 | 3.34-12-1 | Устройство подвесных потолков из алюминиевых реек | 100 м2 поверхности
3.34-1-3-0-12 | 3.34-12-2 | Устройство подвесных потолков из алюминиевых панелей | 100 м2 поверхности
3.34-1-3-0-13 | 3.34-13-1 | Устройство облицовки стен акустическими звукопоглощающими алюминиевыми рейками 300х3000 мм | 100 м2
3.34-1-3-0-13 | 3.34-13-2 | Устройство облицовки стен акустическими звукопоглощающими алюминиевыми катанными профилями 100х300 мм | 100 м2
3.34-1-3-0-13 | 3.34-13-3 | Устройство облицовки стен акустическими звукопоглощающими алюминиевыми панелями 499х499 мм | 100 м2
3.34-1-4-0-14 | 3.34-14-1 | Устройство экранирования помещений листами медными толщиной 0,5 мм полов | 1 м2 экранирования
3.34-1-4-0-14 | 3.34-14-2 | Устройство экранирования помещений листами медными толщиной 0,5 мм стен | 1 м2 экранирования
3.34-1-4-0-14 | 3.34-14-3 | Устройство экранирования помещений листами медными толщиной 0,5 мм потолков | 1 м2 экранирования
3.34-1-4-0-14 | 3.34-14-4 | Устройство экранирования помещений листами медными толщиной 0,5 мм дверных проемов | 1 м2 экранирования
3.34-1-4-0-14 | 3.34-14-5 | Устройство экранирования помещений листами медными толщиной 0,5 мм каналов и приямков | 1 м2 экранирования
3.34-1-4-0-14 | 3.34-14-6 | Устройство экранирования помещений листами медными толщиной 0,5 мм крышек каналов и приямков | 1 м2 экранирования
3.34-1-4-0-14 | 3.34-14-7 | Устройство экранирования помещений листами стальными оцинкованными толщиной 0,7-0,8 мм полов | 1 м2 экранирования
3.34-1-4-0-14 | 3.34-14-8 | Устройство экранирования помещений листами стальными оцинкованными толщиной 0,7-0,8 мм стен | 1 м2 экранирования
3.34-1-4-0-14 | 3.34-14-9 | Устройство экранирования помещений листами стальными оцинкованными толщиной 0,7-0,8 мм потолков | 1 м2 экранирования
3.34-1-4-0-14 | 3.34-14-10 | Устройство экранирования помещений листами стальными оцинкованными толщиной 0,7-0,8 мм дверных проемов | 1 м2 экранирования
3.34-1-4-0-14 | 3.34-14-11 | Устройство экранирования помещений листами стальными оцинкованными толщиной 0,7-0,8 мм каналов и приямков | 1 м2 экранирования
3.34-1-4-0-14 | 3.34-14-12 | Устройство экранирования помещений листами стальными оцинкованными толщиной 0,7-0,8 мм крышек каналов и приямков | 1 м2 экранирования
3.34-1-4-0-14 | 3.34-14-13 | Устройство экранирования помещений листами стальными толщиной 1,5 мм полов | 1 м2 экранирования
3.34-1-4-0-14 | 3.34-14-14 | Устройство экранирования помещений листами стальными толщиной 1,5 мм стен | 1 м2 экранирования
3.34-1-4-0-14 | 3.34-14-15 | Устройство экранирования помещений листами стальными толщиной 1,5 мм потолков | 1 м2 экранирования
3.34-1-4-0-14 | 3.34-14-16 | Устройство экранирования помещений листами стальными толщиной 1,5 мм дверных проемов | 1 м2 экранирования
3.34-1-4-0-14 | 3.34-14-17 | Устройство экранирования помещений листами стальными толщиной 1,5 мм каналов и приямков | 1 м2 экранирования
3.34-1-4-0-14 | 3.34-14-18 | Устройство экранирования помещений листами стальными толщиной 1,5 мм крышек каналов и приямков | 1 м2 экранирования
3.34-1-4-0-15 | 3.34-15-1 | Устройство экранирования помещений сеткой стальной из оцинкованной проволоки диаметром 1,2 мм полов | 1 м2 экранирования
3.34-1-4-0-15 | 3.34-15-2 | Устройство экранирования помещений сеткой стальной из оцинкованной проволоки диаметром 1,2 мм стен | 1 м2 экранирования
3.34-1-4-0-15 | 3.34-15-3 | Устройство экранирования помещений сеткой стальной из оцинкованной проволоки диаметром 1,2 мм потолков | 1 м2 экранирования
3.34-1-4-0-15 | 3.34-15-4 | Устройство экранирования помещений сеткой стальной из оцинкованной проволоки диаметром 1,2 мм оконных проемов | 1 м2 экранирования
3.34-1-4-0-15 | 3.34-15-5 | Устройство экранирования помещений сеткой стальной из оцинкованной проволоки диаметром 1,2 мм вентиляционных отверстий | 1 м2 экранирования
3.34-1-4-0-16 | 3.34-16-1 | Устройство экранирования сеткой медной проволоки с ячейкой 2,5х2,5 мм полов | 1 м2 экранирования
3.34-1-4-0-16 | 3.34-16-2 | Устройство экранирования сеткой медной проволоки с ячейкой 2,5х2,5 мм стен | 1 м2 экранирования
3.34-1-4-0-16 | 3.34-16-3 | Устройство экранирования сеткой медной проволоки с ячейкой 2,5х2,5 мм потолков | 1 м2 экранирования
3.34-1-4-0-16 | 3.34-16-4 | Устройство экранирования сеткой медной проволоки с ячейкой 2,5х2,5 мм оконных проемов | 1 м2 экранирования
3.34-1-4-0-16 | 3.34-16-5 | Устройство экранирования сеткой медной проволоки с ячейкой 2,5х2,5 мм вентиляционных отверстий | 1 м2 экранирования
3.34-2-1-0-17 | 3.34-17-1 | Устройство трубопроводов из асбестоцементных труб с соединением манжетами стальными до 2-х отверстий | 1 канало-километр трубопровода
3.34-2-1-0-17 | 3.34-17-2 | Устройство трубопроводов из асбестоцементных труб с соединением манжетами стальными более 2-х отверстий | 1 канало-километр трубопровода
3.34-2-1-0-17 | 3.34-17-3 | Устройство трубопроводов из асбестоцементных труб с соединением манжетами полиэтиленовыми до 2-х отверстий | 1 канало-километр трубопровода
3.34-2-1-0-17 | 3.34-17-4 | Устройство трубопроводов из асбестоцементных труб с соединением манжетами полиэтиленовыми более 2-х отверстий | 1 канало-километр трубопровода
3.34-2-1-0-19 | 3.34-19-1 | Устройство колодцев железобетонных сборных типовых, собранных на трассе устанавливаемых на пешеходной части ККС-5 | 1 колодец
3.34-2-1-0-19 | 3.34-19-2 | Устройство колодцев железобетонных сборных типовых, собранных на трассе устанавливаемых на пешеходной части ККС-4 | 1 колодец
3.34-2-1-0-19 | 3.34-19-3 | Устройство колодцев железобетонных сборных типовых, собранных на трассе устанавливаемых на пешеходной части ККС-3 | 1 колодец
3.34-2-1-0-19 | 3.34-19-4 | Устройство колодцев железобетонных сборных типовых, собранных на трассе устанавливаемых на пешеходной части ККС-2 | 1 колодец
3.34-2-1-0-19 | 3.34-19-5 | Устройство колодцев железобетонных сборных типовых, собранных на трассе устанавливаемых на проезжей части ККС-5 | 1 колодец
3.34-2-1-0-19 | 3.34-19-6 | Устройство колодцев железобетонных сборных типовых, собранных на трассе устанавливаемых на проезжей части ККС-4 | 1 колодец
3.34-2-1-0-19 | 3.34-19-7 | Устройство колодцев железобетонных сборных типовых, собранных на трассе устанавливаемых на проезжей части ККС-3 | 1 колодец
3.34-2-1-0-19 | 3.34-19-8 | Устройство колодцев железобетонных сборных типовых, собранных на трассе устанавливаемых на проезжей части ККС-2 | 1 колодец
3.34-2-1-0-19 | 3.34-19-9 | Устройство колодцев железобетонных сборных типовых, собранных на трассе устанавливаемых на проезжей части ККС-5М | 1 колодец
3.34-2-1-0-20 | 3.34-20-1 | Устройство колодцев железобетонных сборных типовых, собранных в заводских условиях ККС-5 | 1 колодец
3.34-2-1-0-20 | 3.34-20-2 | Устройство колодцев железобетонных сборных типовых, собранных в заводских условиях ККС-4 | 1 колодец
3.34-2-1-0-20 | 3.34-20-3 | Устройство колодцев железобетонных сборных типовых, собранных в заводских условиях ККС-3 | 1 колодец
3.34-2-1-0-20 | 3.34-20-4 | Устройство колодцев железобетонных сборных типовых, собранных в заводских условиях ККС-2 | 1 колодец
3.34-2-1-0-21 | 3.34-21-1 | Устройство колодцев кирпичных типовых устанавливаемых на проезжей части ККС-5 | 1 колодец
3.34-2-1-0-21 | 3.34-21-2 | Устройство колодцев кирпичных типовых устанавливаемых на проезжей части ККС-4 | 1 колодец
3.34-2-1-0-21 | 3.34-21-3 | Устройство колодцев кирпичных типовых устанавливаемых на проезжей части ККС-3 | 1 колодец
3.34-2-1-0-21 | 3.34-21-4 | Устройство колодцев кирпичных типовых устанавливаемых на проезжей части ККС-2 | 1 колодец
3.34-2-1-0-21 | 3.34-21-5 | Устройство колодцев кирпичных типовых устанавливаемых на пешеходной части ККС-5 | 1 колодец
3.34-2-1-0-21 | 3.34-21-6 | Устройство колодцев кирпичных типовых устанавливаемых на пешеходной части ККС-4 | 1 колодец
3.34-2-1-0-21 | 3.34-21-7 | Устройство колодцев кирпичных типовых устанавливаемых на пешеходной части ККС-3 | 1 колодец
3.34-2-1-0-21 | 3.34-21-8 | Устройство колодцев кирпичных типовых устанавливаемых на пешеходной части ККС-2 | 1 колодец
3.34-2-1-0-22 | 3.34-22-1 | Разные работы при устройстве колодцев установка люка на проезжей части | 1 шт.
3.34-2-1-0-22 | 3.34-22-2 | Разные работы при устройстве колодцев установка люка на пешеходной части | 1 шт.
3.34-2-1-0-22 | 3.34-22-3 | Разные работы при устройстве колодцев установка кронштейна | 1 шт.
3.34-2-1-0-22 | 3.34-22-4 | Разные работы при устройстве колодцев установка указателя на стене | 1 шт.
3.34-2-1-0-23 | 3.34-23-1 | Устройство вставок для угловых и разветвительных колодцев ККС-5 | 1 вставка
3.34-2-1-0-23 | 3.34-23-2 | Устройство вставок для угловых и разветвительных колодцев ККС-4 | 1 вставка
3.34-2-1-0-23 | 3.34-23-3 | Устройство вставок для угловых и разветвительных колодцев ККС-3 | 1 вставка
3.34-2-1-0-24 | 3.34-24-1 | Разборка колодцев типовых при переустройстве железобетонных ККС-5 | 1 колодец
3.34-2-1-0-24 | 3.34-24-2 | Разборка колодцев типовых при переустройстве железобетонных ККС-4 | 1 колодец
3.34-2-1-0-24 | 3.34-24-3 | Разборка колодцев типовых при переустройстве железобетонных ККС-3 | 1 колодец
3.34-2-1-0-24 | 3.34-24-4 | Разборка колодцев типовых при переустройстве железобетонных ККС-2 | 1 колодец
3.34-2-1-0-24 | 3.34-24-5 | Разборка колодцев типовых при переустройстве кирпичных ККС-5 | 1 колодец
3.34-2-1-0-24 | 3.34-24-6 | Разборка колодцев типовых при переустройстве кирпичных ККС-4 | 1 колодец
3.34-2-1-0-24 | 3.34-24-7 | Разборка колодцев типовых при переустройстве кирпичных ККС-3 | 1 колодец
3.34-2-1-0-24 | 3.34-24-8 | Разборка колодцев типовых при переустройстве кирпичных ККС-2 | 1 колодец
3.34-2-1-0-25 | 3.34-25-1 | Разборка колодцев кирпичных нетиповых | 1 м3 кладки в деле
3.34-2-1-0-26 | 3.34-26-1 | Устройство ввода труб в колодцы | 10 каналов
3.34-2-2-0-27 | 3.34-27-1 | Устройство переходов методом горизонтального бурения первой трубой до 10 м | 1 переход
3.34-2-2-0-27 | 3.34-27-2 | Устройство переходов методом горизонтального бурения первой трубой на каждые последующие 5 м добавлять | 1 переход
3.34-2-2-0-27 | 3.34-27-3 | Устройство переходов методом горизонтального бурения последующими трубами до 10 м | 1 переход
3.34-2-2-0-27 | 3.34-27-4 | Устройство переходов методом горизонтального бурения последующими трубами на каждые последующие 5 м добавлять | 1 переход
3.34-2-2-0-28 | 3.34-28-1 | Укладка асбестоцементных труб в металлический футляр при диаметре футляра 820-920 мм | 100 канало-метров
3.34-2-2-0-28 | 3.34-28-2 | Укладка асбестоцементных труб в металлический футляр при диаметре футляра 1020-1420 мм | 100 канало-метров
3.34-2-3-0-29 | 3.34-29-1 | Установка опор железобетонных одинарных высотой до 6,5 м средствами малой механизации | 1 опора
3.34-2-3-0-29 | 3.34-29-2 | Установка опор железобетонных одинарных высотой до 8,5 м средствами малой механизации | 1 опора
3.34-2-3-0-29 | 3.34-29-3 | Установка опор железобетонных одинарных высотой до 6,5 м бурильно-крановой машиной | 1 опора
3.34-2-3-0-29 | 3.34-29-4 | Установка опор железобетонных одинарных высотой до 8,5 м бурильно-крановой машиной | 1 опора
3.34-2-4-0-30 | 3.34-30-1 | Крепление на установленных железобетонных опорах линий связи траверс деревянных четырехштырных одинарных болтами | 1 траверса
3.34-2-4-0-30 | 3.34-30-2 | Крепление на установленных железобетонных опорах линий связи траверс деревянных четырехштырных двойных болтами | 1 траверса
3.34-2-4-0-30 | 3.34-30-3 | Крепление на установленных железобетонных опорах линий связи траверс деревянных восьмиштырных одинарных болтами | 1 траверса
3.34-2-4-0-30 | 3.34-30-4 | Крепление на установленных железобетонных опорах линий связи траверс деревянных восьмиштырных двойных болтами | 1 траверса
3.34-2-4-0-30 | 3.34-30-5 | Крепление на установленных железобетонных опорах линий связи траверс деревянных четырехштырных одинарных хомутами | 1 траверса
3.34-2-4-0-30 | 3.34-30-6 | Крепление на установленных железобетонных опорах линий связи траверс деревянных восьмиштырных одинарных хомутами | 1 траверса
3.34-2-4-0-30 | 3.34-30-7 | Крепление на установленных железобетонных опорах линий связи траверс стальных четырехштырных одинарных болтами | 1 траверса
3.34-2-4-0-30 | 3.34-30-8 | Крепление на установленных железобетонных опорах линий связи траверс стальных четырехштырных двойных болтами | 1 траверса
3.34-2-4-0-30 | 3.34-30-9 | Крепление на установленных железобетонных опорах линий связи траверс стальных восьмиштырных одинарных болтами | 1 траверса
3.34-2-4-0-30 | 3.34-30-10 | Крепление на установленных железобетонных опорах линий связи траверс стальных восьмиштырных двойных болтами | 1 траверса
3.34-2-4-0-30 | 3.34-30-11 | Крепление на установленных железобетонных опорах линий связи траверс стальных четырехштырных одинарных хомутами | 1 траверса
3.34-2-4-0-30 | 3.34-30-12 | Крепление на установленных железобетонных опорах линий связи траверс стальных восьмиштырных одинарных хомутами | 1 траверса
3.34-2-5-0-31 | 3.34-31-1 | Подвеска проводов на крюках диаметром до 3 мм число опор на 1 км 12 | 1 км провода
3.34-2-5-0-31 | 3.34-31-2 | Подвеска проводов на крюках диаметром до 3 мм число опор на 1 км 16 | 1 км провода
3.34-2-5-0-31 | 3.34-31-3 | Подвеска проводов на крюках диаметром до 3 мм число опор на 1 км 20 | 1 км провода
3.34-2-5-0-31 | 3.34-31-4 | Подвеска проводов на крюках диаметром до 3 мм число опор на 1 км 25 | 1 км провода
3.34-2-5-0-31 | 3.34-31-5 | Подвеска проводов на крюках диаметром до 5 мм число опор на 1 км 16 | 1 км провода
3.34-2-5-0-31 | 3.34-31-6 | Подвеска проводов на крюках диаметром до 5 мм число опор на 1 км 20 | 1 км провода
3.34-2-5-0-31 | 3.34-31-7 | Подвеска проводов на крюках диаметром до 5 мм число опор на 1 км 25 | 1 км провода
3.34-2-5-0-31 | 3.34-31-8 | Подвеска проводов на крюках диаметром до 5 мм число опор на 1 км 28 | 1 км провода
3.34-2-5-0-32 | 3.34-32-1 | Подвеска проводов на траверсах деревянных диаметр провода до 3 мм число опор на 1 км линии 16 | 1 км провода
3.34-2-5-0-32 | 3.34-32-2 | Подвеска проводов на траверсах деревянных диаметр провода до 3 мм число опор на 1 км линии 20 | 1 км провода
3.34-2-5-0-32 | 3.34-32-3 | Подвеска проводов на траверсах деревянных диаметр провода до 3 мм число опор на 1 км линии 25 | 1 км провода
3.34-2-5-0-32 | 3.34-32-4 | Подвеска проводов на траверсах деревянных диаметр провода до 5 мм число опор на 1 км линии 20 | 1 км провода
3.34-2-5-0-32 | 3.34-32-5 | Подвеска проводов на траверсах деревянных диаметр провода до 5 мм число опор на 1 км линии 25 | 1 км провода
3.34-2-5-0-32 | 3.34-32-6 | Подвеска проводов на траверсах деревянных диаметр провода до 5 мм число опор на 1 км линии 28 | 1 км провода
3.34-2-5-0-32 | 3.34-32-7 | Подвеска проводов на траверсах металлических диаметр провода до 3 мм число опор на 1 км линии 16 | 1 км провода
3.34-2-5-0-32 | 3.34-32-8 | Подвеска проводов на траверсах металлических диаметр провода до 3 мм число опор на 1 км линии 20 | 1 км провода
3.34-2-5-0-32 | 3.34-32-9 | Подвеска проводов на траверсах металлических диаметр провода до 3 мм число опор на 1 км линии 25 | 1 км провода
3.34-2-5-0-33 | 3.34-33-1 | Перекладка проводов с крюков на траверсы диаметр проводов до 3 мм число опор на 1 км линии 16 | 1 км провода
3.34-2-5-0-33 | 3.34-33-2 | Перекладка проводов с крюков на траверсы диаметр проводов до 3 мм число опор на 1 км линии 20 | 1 км провода
3.34-2-5-0-33 | 3.34-33-3 | Перекладка проводов с крюков на траверсы диаметр проводов до 3 мм число опор на 1 км линии 25 | 1 км провода
3.34-2-5-0-33 | 3.34-33-4 | Перекладка проводов с крюков на траверсы диаметр проводов до 5 мм число опор на 1 км линии 20 | 1 км провода
3.34-2-5-0-33 | 3.34-33-5 | Перекладка проводов с крюков на траверсы диаметр проводов до 5 мм число опор на 1 км линии 25 | 1 км провода
3.34-2-5-0-33 | 3.34-33-6 | Перекладка проводов с крюков на траверсы диаметр проводов до 5 мм число опор на 1 км линии 28 | 1 км провода
3.34-2-5-0-34 | 3.34-34-1 | Перекладка проводов с траверс или крюков на оснащенные траверсы или крюки диаметр проводов до 3 мм число опор на 1 км линии 16 | 1 км провода
3.34-2-5-0-34 | 3.34-34-2 | Перекладка проводов с траверс или крюков на оснащенные траверсы или крюки диаметр проводов до 3 мм число опор на 1 км линии 20 | 1 км провода
3.34-2-5-0-34 | 3.34-34-3 | Перекладка проводов с траверс или крюков на оснащенные траверсы или крюки диаметр проводов до 3 мм число опор на 1 км линии 25 | 1 км провода
3.34-2-5-0-34 | 3.34-34-4 | Перекладка проводов с траверс или крюков на оснащенные траверсы или крюки диаметр проводов до 5 мм число опор на 1 км линии 20 | 1 км провода
3.34-2-5-0-34 | 3.34-34-5 | Перекладка проводов с траверс или крюков на оснащенные траверсы или крюки диаметр проводов до 5 мм число опор на 1 км линии 25 | 1 км провода
3.34-2-5-0-34 | 3.34-34-6 | Перекладка проводов с траверс или крюков на оснащенные траверсы или крюки диаметр проводов до 5 мм число опор на 1 км линии 28 | 1 км провода
3.34-2-6-0-35 | 3.34-35-1 | Скрещивание проводов, подвешиваемых на Г-образных кронштейнах | 1 скрещивание
3.34-2-6-0-35 | 3.34-35-2 | Скрещивание подвешиваемых проводов на подвесных крюках | 1 скрещивание
3.34-2-6-0-35 | 3.34-35-3 | Скрещивание подвешиваемых проводов на накладках | 1 скрещивание
3.34-2-6-0-35 | 3.34-35-4 | Скрещивание существующих проводов на Г-образных кронштейнах | 1 скрещивание
3.34-2-6-0-35 | 3.34-35-5 | Скрещивание существующих проводов на подвесных крюках | 1 скрещивание
3.34-2-6-0-35 | 3.34-35-6 | Скрещивание существующих проводов на накладках | 1 скрещивание
3.34-2-6-0-36 | 3.34-36-1 | Устройство контрольно-измерительных пунктов на кронштейнах | 1 пункт
3.34-2-6-0-36 | 3.34-36-2 | Устройство контрольно-измерительных пунктов на накладках | 1 пункт
3.34-2-6-0-37 | 3.34-37-1 | Установка ступени для контрольной или кабельной опоры | 1 ступень
3.34-2-6-0-38 | 3.34-38-1 | Устройство молниеотвода к опорам высотой до 8,5 м | 1 молниеотвод
3.34-2-6-0-38 | 3.34-38-2 | Устройство молниеотвода к опорам высотой более 8,5 м | 1 молниеотвод
3.34-2-6-0-39 | 3.34-39-1 | Устройство кабельной площадки на опоре одинарной или сдвоенной | 1 площадка
3.34-2-6-0-39 | 3.34-39-2 | Устройство кабельной площадки на опоре полуанкерной | 1 площадка
3.34-2-7-0-40 | 3.34-40-1 | Установка стоек для радиотрансляционных сетей одинарных на напряжение до 240 В | 1 стойка
3.34-2-7-0-40 | 3.34-40-2 | Установка стоек для радиотрансляционных сетей одинарных на напряжение свыше 240 В | 1 стойка
3.34-2-7-0-41 | 3.34-41-1 | Установка траверс дополнительных сверх одной на напряжение до 240 В | 1 траверса
3.34-2-7-0-41 | 3.34-41-2 | Установка траверс дополнительных сверх одной на напряжение свыше 240 В | 1 траверса
3.34-2-7-0-42 | 3.34-42-1 | Установка оттяжек дополнительных сверх восьми на напряжение свыше 240 В | 1 оттяжка
3.34-2-7-0-43 | 3.34-43-1 | Установка стоек телефонных однопарных | 1 стойка
3.34-2-7-0-43 | 3.34-43-2 | Установка стоек телефонных двухпарных | 1 стойка
3.34-2-7-0-43 | 3.34-43-3 | Установка стоек телефонных шестипарных | 1 стойка
3.34-2-7-0-43 | 3.34-43-4 | Установка стоек телефонных десятипарных | 1 стойка
3.34-2-8-0-44 | 3.34-44-1 | Установка люков на крышах | 1 устройство
3.34-2-8-0-44 | 3.34-44-2 | Установка предохранительных канатов | 1 устройство
3.34-2-8-0-44 | 3.34-44-3 | Закрепление стальных листов на крышах черепичных | 1 устройство
3.34-2-8-0-44 | 3.34-44-4 | Закрепление стальных листов на крышах шиферных | 1 устройство
3.34-2-9-0-45 | 3.34-45-1 | Подвеска проводов напряжением до 240 В диаметр провода до 2 мм | 1 км провода
3.34-2-9-0-45 | 3.34-45-2 | Подвеска проводов напряжением до 240 В диаметр провода до 3 мм | 1 км провода
3.34-2-9-0-45 | 3.34-45-3 | Подвеска проводов напряжением до 240 В диаметр провода до 4 мм | 1 км провода
3.34-2-9-0-45 | 3.34-45-4 | Подвеска проводов напряжением свыше 240 В диаметр провода до 3 мм | 1 км провода
3.34-2-9-0-45 | 3.34-45-5 | Подвеска проводов напряжением свыше 240 В диаметр провода до 4 мм | 1 км провода
3.34-2-1-0-46 | 3.34-46-1 | Пробивка отверстий в колодцах и коробках железобетонных | 1 м
3.34-2-1-0-46 | 3.34-46-2 | Пробивка отверстий в колодцах и коробках кирпичных при толщине стенок 12,5 см | 1 м
3.34-2-1-0-46 | 3.34-46-3 | Пробивка отверстий в колодцах и коробках кирпичных при толщине стенок 25 см | 1 м
3.34-2-1-0-46 | 3.34-46-4 | Пробивка отверстий в колодцах и коробках кирпичных при толщине стенок 37,8 см | 1 м
3.34-2-1-0-47 | 3.34-47-1 | Устройство трубопроводов из труб гофрированных полиэтиленовых жестких диаметром 100 - 160 мм до двух отверстий | 1 км
3.34-2-1-0-47 | 3.34-47-2 | Устройство трубопроводов из труб гофрированных полиэтиленовых жестких диаметром 100 - 160 мм более двух отверстий | 1 км
3.34-2-1-0-47 | 3.34-47-3 | Устройство трубопроводов из труб гофрированных полиэтиленовых гибких диаметром 100 - 160 мм до двух отверстий | 1 км
3.34-2-1-0-47 | 3.34-47-4 | Устройство трубопроводов из труб гофрированных полиэтиленовых гибких диаметром 100 - 160 мм более двух отверстий | 1 км
3.34-2-1-0-48 | 3.34-48-1 | Установка запорного устройства на люки | 10 компл.
3.34-2-1-0-49 | 3.34-49-1 | Устройство сварных однокамерных кабельных колодцев из полимерных материалов, собранных на трассе | 1 колодец
3.34-2-1-0-49 | 3.34-49-2 | Устройство сварных двухкамерных кабельных колодцев из полимерных материалов, собранных на трассе | 1 колодец
3.34-2-1-0-50 | 3.34-50-1 | Врезка резиновых манжет для ввода труб в кабельные колодцы из полимерных материалов | 100 шт.
3.34-2-1-0-51 | 3.34-51-1 | Установка цельнолитых кабельных колодцев из полимерных материалов | 100 колодцев
3.34-2-1-0-52 | 3.34-52-1 | Устройство пригруза из сборных железобетонных плит полимерных кабельных колодцев | 1 шт.
3.34-2-1-0-53 | 3.34-53-1 | Врезка полиэтиленовых патрубков в полиэтиленовые кабельные колодцы, диаметр 63 мм | 100 шт.
3.34-2-1-0-53 | 3.34-53-2 | Врезка полиэтиленовых патрубков в полиэтиленовые кабельные колодцы, диаметр 110 мм | 100 шт.
3.34-2-1-0-53 | 3.34-53-3 | Врезка полиэтиленовых патрубков в полиэтиленовые кабельные колодцы, диаметр 160 мм | 100 шт.
3.34-2-1-0-54 | 3.34-54-1 | Устройство модульных кабельных колодцев из полимерных материалов, площадь модулей стен до 0,05 м2 | 1 колодец
3.34-2-1-0-54 | 3.34-54-2 | Устройство модульных кабельных колодцев из полимерных материалов, площадь модулей стен колодца от 0,08 до 0,35 м2 | 1 колодец
3.34-2-1-0-55 | 3.34-55-1 | Устройство кабельной канализации из полиэтиленовых труб диаметром 63 мм, первая труба | 1 км трубопровода
3.34-2-1-0-55 | 3.34-55-2 | Добавлять на каждую последующую трубу к позиции 3.34-55-1 | 1 км трубопровода
3.34-2-1-0-55 | 3.34-55-3 | Устройство кабельной канализации из полиэтиленовых труб диаметром 110 мм, первая труба | 1 км трубопровода
3.34-2-1-0-55 | 3.34-55-4 | Добавлять на каждую последующую трубу к позиции 3.34-55-3 | 1 км трубопровода
3.34-2-1-0-55 | 3.34-55-5 | Устройство кабельной канализации из полиэтиленовых труб диаметром 160 мм, первая труба | 1 км трубопровода
3.34-2-1-0-55 | 3.34-55-6 | Добавлять на каждую последующую трубу к позиции 3.34-55-5 | 1 км трубопровода
3.34-2-1-0-55 | 3.34-55-7 | Устройство кабельной канализации из полиэтиленовых труб диаметром 200 мм, первая труба | 1 км трубопровода
3.34-2-1-0-55 | 3.34-55-8 | Добавлять на каждую последующую трубу к позиции 3.34-55-7 | 1 км трубопровода
3.34-2-1-0-55 | 3.34-55-9 | Устройство кабельной канализации из полиэтиленовых труб диаметром 250 мм, первая труба | 1 км трубопровода
3.34-2-1-0-55 | 3.34-55-10 | Добавлять на каждую последующую трубу к позиции 3.34-55-9 | 1 км трубопровода
3.36-0-0-0-1 | 3.36-1-1 | Возведение плотин, дамб, насыпей и нижней части экранов и ядер насухо из грунтов несвязных катками массой до 16 т | 1000 м3 грунта
3.36-0-0-0-1 | 3.36-1-2 | Возведение плотин, дамб, насыпей и нижней части экранов и ядер насухо из грунтов несвязных катками массой свыше 16 т | 1000 м3 грунта
3.36-0-0-0-2 | 3.36-2-1 | Засыпка пазух объемом до 10000 м3 из грунтов несвязных | 1000 м3 фунта
3.36-0-0-0-2 | 3.36-2-2 | Засыпка пазух объемом до 10000 м3 из грунтов связных | 1000 м3 фунта
3.36-0-0-0-2 | 3.36-2-3 | Засыпка пазух объемом до 200 м3 из грунтов несвязных | 1000 м3 фунта
3.36-0-0-0-2 | 3.36-2-4 | Засыпка пазух объемом до 200 м3 из грунтов связных | 1000 м3 фунта
3.36-0-0-0-3 | 3.36-3-1 | Планировка откосов насыпей земляных сооружений экскаваторами | 1000 м2 спланированной поверхности
3.36-0-0-0-3 | 3.36-3-2 | Планировка откосов насыпей земляных сооружений бульдозерами | 1000 м2 спланированной поверхности
3.36-0-0-0-3 | 3.36-3-3 | Планировка откосов насыпей земляных сооружений автогрейдерами | 1000 м2 спланированной поверхности
3.37-0-1-0-1 | 3.37-1-1 | Механизированное устройство бетонной подготовки под сооружения при подаче бетонной смеси автосамосвалами | 100 м3 бетона, гравия или песка в конструкции
3.37-0-1-0-1 | 3.37-1-2 | Механизированное устройство гравийной подготовки под сооружения | 100 м3 бетона, гравия или песка в конструкции
3.37-0-1-0-1 | 3.37-1-3 | Механизированное устройство песчаной подготовки под сооружения | 100 м3 бетона, гравия или песка в конструкции
3.37-0-2-0-2 | 3.37-2-1 | Устройство верхнего строения причальных набережных эстакадного типа из плит толщиной до 40 см | 1 м3 бетона в конструкции
3.37-0-2-0-2 | 3.37-2-2 | Устройство верхнего строения причальных набережных эстакадного типа из плит толщиной до 60 см | 1 м3 бетона в конструкции
3.37-0-2-0-3 | 3.37-3-1 | Устройство шапочного бруса из монолитного железобетона | 100 м3 железобетона в конструкции
3.37-0-2-0-4 | 3.37-4-1 | Устройство плитных оснований из монолитного бетона и железобетона при объеме по сооружению в целом до 10000 м3 | 100 м3 конструкции
3.37-0-2-0-4 | 3.37-4-2 | Устройство откосов из монолитного бетона и железобетона при объеме по сооружению в целом до 10000 м3 | 100 м3 конструкции
3.37-0-2-0-4 | 3.37-4-3 | Устройство бычков, устоев щитовых подпорных и других стенок из монолитного бетона и железобетона при объеме по сооружению в целом до 10000 м3 | 100 м3 конструкции
3.37-0-2-0-5 | 3.37-5-1 | Установка армокаркасов и армоферм кранами на гусеничном ходу 25 т массой до 1 т | 100 т арматуры
3.37-0-2-0-5 | 3.37-5-2 | Установка армокаркасов и армоферм кранами на гусеничном ходу 25 т массой до 3 т | 100 т арматуры
3.37-0-2-0-5 | 3.37-5-3 | Установка армокаркасов и армоферм кранами на гусеничном ходу 25 т массой до 5 т | 100 т арматуры
3.37-0-2-0-5 | 3.37-5-4 | Установка армокаркасов и армоферм кранами на гусеничном ходу 25 т массой до 8 т | 100 т арматуры
3.37-0-2-0-5 | 3.37-5-5 | Установка армокаркасов и армоферм кранами на гусеничном ходу 25 т массой свыше 8 т | 100 т арматуры
3.37-0-2-0-6 | 3.37-6-1 | Установка армосеток и армопакетов горизонтальных массой до 0,5 т кранами на гусеничном ходу 25 т | 100 т арматуры
3.37-0-2-0-6 | 3.37-6-2 | Установка армосеток и армопакетов горизонтальных массой до 1 т кранами на гусеничном ходу 25 т | 100 т арматуры
3.37-0-2-0-6 | 3.37-6-3 | Установка армосеток и армопакетов горизонтальных массой до 2 т кранами на гусеничном ходу 25 т | 100 т арматуры
3.37-0-2-0-6 | 3.37-6-4 | Установка армосеток и армопакетов горизонтальных массой свыше 2 т кранами на гусеничном ходу 25 т | 100 т арматуры
3.37-0-2-0-6 | 3.37-6-5 | Установка армосеток и армопакетов вертикальных и наклонных массой до 0,5 т кранами на гусеничном ходу 25 т | 100 т арматуры
3.37-0-2-0-6 | 3.37-6-6 | Установка армосеток и армопакетов вертикальных и наклонных массой до 1 т кранами на гусеничном ходу 25 т | 100 т арматуры
3.37-0-2-0-6 | 3.37-6-7 | Установка армосеток и армопакетов вертикальных и наклонных массой до 2 т кранами на гусеничном ходу 25 т | 100 т арматуры
3.37-0-2-0-6 | 3.37-6-8 | Установка армосеток и армопакетов вертикальных и наклонных массой свыше 2 т кранами на гусеничном ходу 25 т | 100 т арматуры
3.37-0-2-0-7 | 3.37-7-1 | Установка арматуры из отдельных стержней в массивные блоки, кранами на гусеничном ходу 25 т | 100 т арматуры
3.37-0-2-0-7 | 3.37-7-2 | Установка арматуры из отдельных стержней в тонкостенные блоки, кранами на гусеничном ходу 25 т | 100 т арматуры
3.37-0-2-0-7 | 3.37-7-3 | Установка выпусков кранами на гусеничном ходу 25 т | 100 т арматуры
3.37-0-2-0-8 | 3.37-8-1 | Установка анкеров для сопряжения со скальным основанием | 100 т анкеров
3.37-0-3-0-9 | 3.37-9-1 | Установка фундаментных плит массой до 5 т в причальных набережных уголкового профиля из сборного железобетона насухо | 100 м3 сборных конструкций
3.37-0-3-0-9 | 3.37-9-2 | Установка фундаментных плит массой до 10 т в причальных набережных уголкового профиля из сборного железобетона насухо | 100 м3 сборных конструкций
3.37-0-3-0-9 | 3.37-9-3 | Установка фундаментных плит массой до 20 т в причальных набережных уголкового профиля из сборного железобетона насухо | 100 м3 сборных конструкций
3.37-0-3-0-9 | 3.37-9-4 | Установка вертикальных плит массой до 5 т в причальных набережных уголкового профиля из сборного железобетона насухо | 100 м3 сборных конструкций
3.37-0-3-0-9 | 3.37-9-5 | Установка вертикальных плит массой до 10 т в причальных набережных уголкового профиля из сборного железобетона насухо | 100 м3 сборных конструкций
3.37-0-3-0-9 | 3.37-9-6 | Установка вертикальных плит массой до 20 т в причальных набережных уголкового профиля из сборного железобетона насухо | 100 м3 сборных конструкций
3.37-0-3-0-9 | 3.37-9-7 | Установка угловых блоков массой до 15 т в причальных набережных уголкового профиля из сборного железобетона в воду | 100 м3 сборных конструкций
3.37-0-3-0-10 | 3.37-10-1 | Перекрытие вертикальных швов между железобетонными элементами причальных набережных полосами гидрорезины насухо | 100 м шва
3.37-0-3-0-10 | 3.37-10-2 | Перекрытие вертикальных швов между железобетонными элементами причальных набережных фильтрами в металлических сетчатых коробах в воду | 100 м шва
3.37-0-3-0-11 | 3.37-11-1 | Установка швартовых тумб на стенке из металлического шпунта на усилие до 10 т | 1 тумба
3.37-0-3-0-11 | 3.37-11-2 | Установка швартовых тумб на стенке из металлического шпунта на усилие до 15 т | 1 тумба
3.37-0-3-0-11 | 3.37-11-3 | Установка швартовых тумб на стенке из металлического шпунта на усилие до 20 т | 1 тумба
3.37-0-3-0-11 | 3.37-11-4 | Установка швартовых тумб на стенке из металлического шпунта на усилие до 25 т | 1 тумба
3.37-0-3-0-11 | 3.37-11-5 | Установка швартовых тумб на бетонное основание на усилие до 10 т | 1 тумба
3.37-0-3-0-11 | 3.37-11-6 | Установка швартовых тумб на бетонное основание на усилие до 15 т | 1 тумба
3.37-0-3-0-11 | 3.37-11-7 | Установка швартовых тумб на бетонное основание на усилие до 20 т | 1 тумба
3.37-0-3-0-11 | 3.37-11-8 | Установка швартовых тумб на бетонное основание на усилие до 25 т | 1 тумба
3.37-0-3-0-12 | 3.37-12-1 | Установка сборных железобетонных блоков стен набережных с поверхностью неофактуренной | 100 м3
3.37-0-3-0-12 | 3.37-12-2 | Установка сборных железобетонных блоков стен набережных с поверхностью офактуренной | 100 м3
3.37-0-3-0-13 | 3.37-13-1 | Установка вертикальных элементов надстройки плавучим краном | 100 м3 сборных конструкций
3.37-0-3-0-14 | 3.37-14-1 | Устройство причальных набережных типа "Больверк" из железобетонного шпунта таврового сечения способ погружения шпунта подмывом при массе шпунта до 15 т | 100 м3 сборных конструкций
3.37-0-3-0-14 | 3.37-14-2 | Устройство причальных набережных типа "Больверк" из железобетонного шпунта таврового сечения способ погружения шпунта подмывом при массе шпунта свыше 15 т | 100 м3 сборных конструкций
3.37-0-3-0-14 | 3.37-14-3 | Устройство причальных набережных типа "Больверк" из железобетонного шпунта таврового сечения способ погружения шпунта вибропогружателем | 100 м3 сборных конструкций
3.37-0-3-0-14 | 3.37-14-4 | Устройство причальных набережных типа "Больверк" из железобетонного шпунта таврового сечения установка анкерных плит кранами плавучими | 100 м3 сборных конструкций
3.37-0-3-0-14 | 3.37-14-5 | Устройство причальных набережных типа "Больверк" из железобетонного шпунта таврового сечения. установка анкерных плит кранами на гусеничном ходу | 100 м3 сборных конструкций
3.37-0-3-0-15 | 3.37-15-1 | Установка сборных железобетонных элементов различных конструкций гидротехнических сооружений фундаментные блоки, опорные плиты с постелью | 100 м3 сборных конструкций
3.37-0-3-0-15 | 3.37-15-2 | Установка сборных железобетонных элементов различных конструкций гидротехнических сооружений фундаментные блоки, опорные плиты без постели | 100 м3 сборных конструкций
3.37-0-3-0-15 | 3.37-15-3 | Установка сборных железобетонных элементов различных конструкций гидротехнических сооружений лотки, заделка стыков цементным раствором | 100 м3 сборных конструкций
3.37-0-3-0-15 | 3.37-15-4 | Установка сборных железобетонных элементов различных конструкций гидротехнических сооружений лотки, заделка стыков резиной | 100 м3 сборных конструкций
3.37-0-3-0-15 | 3.37-15-5 | Установка сборных железобетонных элементов различных конструкций гидротехнических сооружений лотки, заделка стыков паклей | 100 м3 сборных конструкций
3.37-0-3-0-15 | 3.37-15-6 | Установка сборных железобетонных элементов различных конструкций гидротехнических сооружений стенки, открылки, диафрагмы, оголовки заделка стыков цементным раствором | 100 м3 сборных конструкций
3.37-0-3-0-15 | 3.37-15-7 | Установка сборных железобетонных элементов различных конструкций гидротехнических сооружений стенки, открылки, диафрагмы, оголовки заделка стыков паклей | 100 м3 сборных конструкций
3.37-0-3-0-15 | 3.37-15-8 | Установка сборных железобетонных элементов различных конструкций гидротехнических сооружений колодцы заделка стыков цементным раствором | 100 м3 сборных конструкций
3.37-0-3-0-15 | 3.37-15-9 | Установка сборных железобетонных элементов различных конструкций гидротехнических сооружений колодцы заделка стыков паклей | 100 м3 сборных конструкций
3.37-0-3-0-15 | 3.37-15-10 | Установка сборных железобетонных элементов различных конструкций гидротехнических сооружений седла, насадки | 100 м3 сборных конструкций
3.37-0-3-0-15 | 3.37-15-11 | Установка сборных железобетонных элементов различных конструкций гидротехнических сооружений стойки опор рамы | 100 м3 сборных конструкций
3.37-0-3-0-15 | 3.37-15-12 | Установка сборных железобетонных элементов различных конструкций гидротехнических сооружений плиты перекрытий | 100 м3 сборных конструкций
3.37-0-3-0-15 | 3.37-15-13 | Установка сборных железобетонных элементов различных конструкций гидротехнических сооружений трубы | 100 м3 сборных конструкций
3.37-0-2-0-16 | 3.37-16-1 | Конструкции из монолитного бетона и железобетона при объеме по сооружению в целом до 3000 м3 входные и выходные оголовки | 100 м3 конструкций
3.37-0-2-0-16 | 3.37-16-2 | Конструкции из монолитного бетона и железобетона при объеме по сооружению в целом до 3000 м3 опоры акведуков и консольных перепадов | 100 м3 конструкций
3.37-0-2-0-16 | 3.37-16-3 | Конструкции из монолитного бетона и железобетона при объеме по сооружению в целом до 3000 м3 лотки акведуков и консольных перепадов | 100 м3 конструкций
3.37-0-2-0-16 | 3.37-16-4 | Конструкции из монолитного бетона и железобетона при объеме по сооружению в целом до 3000 м3 пролетные строения служебных мостиков | 100 м3 конструкций
3.37-0-2-0-16 | 3.37-16-5 | Конструкции из монолитного бетона и железобетона при объеме по сооружению в целом до 3000 м3 трубы прямоугольные | 100 м3 конструкций
3.37-0-2-0-17 | 3.37-17-1 | Устройство монолитных железобетонных стен сложных гидротехнических сооружений высотой до 4 м толщиной до 160 мм | 100 м3
3.37-0-2-0-17 | 3.37-17-2 | Устройство монолитных железобетонных стен сложных гидротехнических сооружений высотой до 4 м толщиной до 210 мм | 100 м3
3.37-0-2-0-17 | 3.37-17-3 | Устройство монолитных железобетонных стен сложных гидротехнических сооружений высотой до 4 м толщиной более 210 мм | 100 м3
3.37-0-2-0-17 | 3.37-17-4 | Устройство консолей монолитных железобетонных стен сложных гидротехнических сооружений высотой до 4 м | 100 м3
3.37-0-2-0-17 | 3.37-17-5 | Устройство монолитных железобетонных стен сложных гидротехнических сооружений высотой до 6 м толщиной до 210 мм | 100 м3
3.37-0-2-0-17 | 3.37-17-6 | Устройство монолитных железобетонных стен сложных гидротехнических сооружений высотой до 6 м толщиной более 210 мм | 100 м3
3.37-0-2-0-17 | 3.37-17-7 | Устройство монолитных железобетонных стен сложных гидротехнических сооружений высотой более 6 м толщиной до 210 мм | 100 м3
3.37-0-2-0-17 | 3.37-17-8 | Устройство монолитных железобетонных стен сложных гидротехнических сооружений высотой более 6 м толщиной более 210 мм | 100 м3
3.37-0-2-0-18 | 3.37-18-1 | Устройство монолитного железобетонного плоского днища гидротехнических сооружений, плоского | 100 м3
3.37-0-2-0-18 | 3.37-18-2 | Устройство монолитного железобетонного днища гидротехнических сооружений, с перепадами по высоте и примыканиями к каналам | 100 м3
3.37-0-2-0-19 | 3.37-19-1 | Устройство каналов монолитного железобетонного днища гидротехнических сооружений | 100 м3
3.38-0-0-0-1 | 3.38-1-1 | Возведение плотин каменно-набросных, призм, пригрузок, банкетов, перемычек, при отсыпке насухо толщиной до 1 м | 1000 м3 наброски
3.38-0-0-0-1 | 3.38-1-2 | Возведение плотин каменно-набросных, призм, пригрузок, банкетов, перемычек при отсыпке насухо толщиной свыше 1м до 1,5 м | 1000 м3 наброски
3.38-0-0-0-1 | 3.38-1-3 | Возведение плотин каменно-набросных, призм, пригрузок, банкетов, перемычек при отсыпке насухо толщиной свыше 1,5 м до 2 м | 1000 м3 наброски
3.38-0-0-0-1 | 3.38-1-4 | Возведение плотин каменно-набросных, призм, пригрузок, банкетов, перемычек при отсыпке насухо толщиной свыше 2 м до 3 м | 1000 м3 наброски
3.38-0-0-0-2 | 3.38-2-1 | Устройство переходных зон плотин | 1000 м3 переходной зоны
3.38-0-0-0-3 | 3.38-3-1 | Устройство сплошных фильтров дренажей в основаниях сооружений | 100 м3 фильтра
3.38-0-0-0-3 | 3.38-3-2 | Устройство сплошных фильтров дренажей в откосах сооружений с уклоном 1:3 и положе | 100 м3 фильтра
3.38-0-0-0-3 | 3.38-3-3 | Устройство сплошных фильтров дренажей в откосах сооружений с уклоном круче, чем 1:3 | 100 м3 фильтра
3.38-0-0-0-3 | 3.38-3-4 | Устройство ленточных фильтров дренажей в сооружениях при подаче материалов вручную | 100 м3 фильтра
3.38-0-0-0-3 | 3.38-3-5 | Устройство ленточных фильтров дренажей в сооружениях при подаче материалов кранами | 100 м3 фильтра
3.39-0-0-0-1 | 3.39-1-1 | Установка закладных частей механического оборудования и металлических конструкций в штрабах для плоских затворов и решеток при массе комплекта на 1 затвор, 1 решетку до 1,5 т | 1 т конструкций
3.39-0-0-0-1 | 3.39-1-2 | Установка закладных частей механического оборудования и металлических конструкций в штрабах для плоских затворов и решеток при массе комплекта на 1 затвор, 1 решетку до 3 т | 1 т конструкций
3.39-0-0-0-1 | 3.39-1-3 | Установка закладных частей механического оборудования и металлических конструкций в штрабах для плоских затворов и решеток при массе комплекта на 1 затвор, 1 решетку свыше 3 до 10 т | 1 т конструкций
3.39-0-0-0-1 | 3.39-1-4 | Установка закладных частей механического оборудования и металлических конструкций в штрабах для плоских затворов и решеток при массе комплекта на 1 затвор, 1 решетку свыше 10 до 20 т | 1 т конструкций
3.39-0-0-0-1 | 3.39-1-5 | Установка закладных частей механического оборудования и металлических конструкций в штрабах для плоских затворов и решеток при массе комплекта на 1 затвор, 1 решетку свыше 20 т | 1 т конструкций
3.39-0-0-0-1 | 3.39-1-6 | Установка закладных частей механического оборудования и металлических конструкций в штрабах обрамлении ниш каналов, проемов и шахт массой комплекта до 1 т | 1 т конструкций
3.39-0-0-0-1 | 3.39-1-7 | Установка закладных частей механического оборудования и металлических конструкций в штрабах при обрамлении ниш каналов, проемов и шахт массой комплекта свыше 1 т | 1 т конструкций
3.39-0-0-0-2 | 3.39-2-1 | Монтаж металлических конструкций эстакад, балок, мостов под механизмы служебных пешеходных мостиков | 1 т конструкций
3.39-0-0-0-2 | 3.39-2-2 | Монтаж металлических конструкций лестниц и площадок | 1 т конструкций
3.39-0-0-0-3 | 3.39-3-1 | Установка анкерных тяг речных набережных с воды | 1 т конструкций
3.39-0-0-0-4 | 3.39-4-1 | Установка чугунных решетчатых перил набережных с одной гранитной тумбой длина секции 9 м | 1 секция
3.39-0-0-0-5 | 3.39-5-1 | Установка распределительных поясов и анкерных тяг речных набережных, распределительные пояса, с берега | 1 т конструкций
3.39-0-0-0-5 | 3.39-5-2 | Установка распределительных поясов и анкерных тяг речных набережных, распределительные пояса, с воды | 1 т конструкций
3.39-0-0-0-5 | 3.39-5-3 | Установка распределительных поясов и анкерных тяг речных набережных, анкерные тяги, с берега | 1 т конструкций
3.40-0-1-0-1 | 3.40-1-1 | Устройство одиночных полов плотин и шлюзов из бревен | 100 м2 полов и обшивки
3.40-0-1-0-1 | 3.40-1-2 | Устройство одиночных полов плотин и шлюзов из брусьев | 100 м2 полов и обшивки
3.40-0-1-0-1 | 3.40-1-3 | Устройство одиночных полов плотин и шлюзов из пластин | 100 м2 полов и обшивки
3.40-0-1-0-1 | 3.40-1-4 | Устройство одиночных полов плотин и шлюзов из досок | 100 м2 полов и обшивки
3.40-0-1-0-1 | 3.40-1-5 | Устройство двойных полов плотин и шлюзов из пластин и досок | 100 м2 полов и обшивки
3.40-0-1-0-1 | 3.40-1-6 | Устройство двойных полов плотин и шлюзов из досок | 100 м2 полов и обшивки
3.40-0-1-0-1 | 3.40-1-7 | Обшивка стен плотин и шлюзов пластинами | 100 м2 полов и обшивки
3.40-0-1-0-1 | 3.40-1-8 | Обшивка стен плотин и шлюзов досками | 100 м2 полов и обшивки
3.40-0-2-0-2 | 3.40-2-1 | Установка отбойных устройств речных причальных сооружений в виде деревянной рамы | 1 м3 древесины в конструкции
3.40-0-3-0-3 | 3.40-3-1 | Установка насадок, прогонов, схваток | 1 м3 древесины в конструкции
3.40-0-3-0-4 | 3.40-4-1 | Устройство верхнего строения деревянных свайных причалов | 1 м3 древесины в конструкции
3.40-0-4-0-5 | 3.40-5-1 | Устройство на каналах деревянных трубчатых переездов | 1 м3 древесины в конструкции
3.40-0-4-0-5 | 3.40-5-2 | Устройство на каналах деревянных сооружений мостов на внутренних дорогах | 1 м3 древесины в конструкции
3.40-0-4-0-5 | 3.40-5-3 | Устройство на каналах деревянных служебных мостиков | 1 м3 древесины в конструкции
3.40-0-4-0-5 | 3.40-5-4 | Устройство на каналах деревянных элементов регулирующих сооружений щитовых из досок | 1 м3 древесины в конструкции
3.40-0-4-0-5 | 3.40-5-5 | Устройство на каналах деревянных элементов регулирующих сооружений щитовых из пластин | 1 м3 древесины в конструкции
3.40-0-4-0-5 | 3.40-5-6 | Устройство на каналах деревянных элементов регулирующих сооружений щитовых из рам | 1 м3 древесины в конструкции
3.40-0-5-0-6 | 3.40-6-1 | Изготовление щитов затворов плотин из досок в четверть толщиной 50 мм | 100 м2 щитов
3.40-0-5-0-6 | 3.40-6-2 | Изготовление щитов затворов плотин из досок в четверть толщиной 70 мм | 100 м2 щитов
3.40-0-5-0-6 | 3.40-6-3 | Изготовление щитов затворов плотин из досок впритык толщиной 50 мм | 100 м2 щитов
3.40-0-5-0-6 | 3.40-6-4 | Изготовление щитов затворов плотин из досок впритык толщиной 70 мм | 100 м2 щитов
3.40-0-5-0-6 | 3.40-6-5 | Изготовление щитов затворов плотин из брусьев впритык толщиной 125 мм | 100 м2 щитов
3.40-0-5-0-6 | 3.40-6-6 | Изготовление щитов затворов плотин из брусьев впритык толщиной 150 мм | 100 м2 щитов
3.40-0-5-0-6 | 3.40-6-7 | Изготовление щитов затворов плотин из брусьев впритык толщиной 230 мм | 100 м2 щитов
3.40-0-6-0-7 | 3.40-7-1 | Устройство в грунтах 1 группы однорядных шпунтовых перемычек при напоре 2 м | 1 м перемычки
3.40-0-6-0-7 | 3.40-7-2 | Устройство в грунтах 1 группы однорядных шпунтовых перемычек при напоре 3 м | 1 м перемычки
3.40-0-6-0-7 | 3.40-7-3 | Устройство в грунтах 1 группы двухрядных шпунтовых перемычек при напоре 3 м | 1 м перемычки
3.40-0-6-0-7 | 3.40-7-4 | Устройство в грунтах 1 группы двухрядных шпунтовых перемычек при напоре 4 м | 1 м перемычки
3.40-0-6-0-8 | 3.40-8-1 | Добавлять при устройстве в грунтах 2 группы однорядных шпунтовых перемычек | 1 м перемычки
3.40-0-6-0-8 | 3.40-8-2 | Добавлять при устройстве в грунтах 2 группы двухрядных шпунтовых перемычек | 1 м перемычки
3.40-0-6-0-9 | 3.40-9-1 | Разборка в грунтах 1 группы однорядных шпунтовых перемычек при напоре 2 м | 1 м перемычки
3.40-0-6-0-9 | 3.40-9-2 | Разборка в грунтах 1 группы однорядных шпунтовых перемычек при напоре 3 м | 1 м перемычки
3.40-0-6-0-9 | 3.40-9-3 | Разборка в грунтах 1 группы двухрядных шпунтовых перемычек при напоре 3 м | 1 м перемычки
3.40-0-6-0-9 | 3.40-9-4 | Разборка в грунтах 1 группы двухрядных шпунтовых перемычек при напоре 4 м | 1 м перемычки
3.40-0-6-0-10 | 3.40-10-1 | Добавлять при разборке в грунтах 2 группы однорядных шпунтовых перемычек | 1 м перемычек
3.40-0-6-0-10 | 3.40-10-2 | Добавлять при разборке в грунтах 2 группы двухрядных шпунтовых перемычек | 1 м перемычек
3.41-0-1-0-1 | 3.41-1-1 | Штукатурная изоляция вертикальной бетонной поверхности мастикой асфальтовой в два слоя по 5 мм | 100 м2 изолируемой поверхности
3.41-0-1-0-1 | 3.41-1-2 | Штукатурная изоляция вертикальной бетонной поверхности мастикой асфальтовой в три слоя по 5 мм | 100 м2 изолируемой поверхности
3.41-0-1-0-1 | 3.41-1-3 | Штукатурная изоляция вертикальной бетонной поверхности мастикой асфальтовой в четыре слоя по 5 мм | 100 м2 изолируемой поверхности
3.41-0-2-0-2 | 3.41-2-1 | Оклеечная изоляция вертикальной бетонной поверхности стеклотканью на полимерных вяжущих в один слой | 100 м2 изолируемой поверхности
3.41-0-2-0-2 | 3.41-2-2 | Оклеечная изоляция вертикальной бетонной поверхности стеклотканью на полимерных вяжущих в два слоя | 100 м2 изолируемой поверхности
3.41-0-2-0-2 | 3.41-2-3 | Оклеечная изоляция вертикальной бетонной поверхности стеклотканью на полимерных вяжущих в три слоя | 100 м2 изолируемой поверхности
3.41-0-3-0-3 | 3.41-3-1 | Окрасочная изоляция горизонтальной бетонной поверхности разжиженным битумом в два слоя | 100 м2 изолируемой поверхности
3.41-0-3-0-3 | 3.41-3-2 | Окрасочная изоляция горизонтальной бетонной поверхности разжиженным битумом в три слоя | 100 м2 изолируемой поверхности
3.41-0-3-0-3 | 3.41-3-3 | Окрасочная изоляция горизонтальной бетонной поверхности горячим битумом в два слоя | 100 м2 изолируемой поверхности
3.41-0-3-0-3 | 3.41-3-4 | Окрасочная изоляция горизонтальной бетонной поверхности битумной эмульсией в два слоя | 100 м2 изолируемой поверхности
3.41-0-3-0-3 | 3.41-3-5 | Окрасочная изоляция вертикальной бетонной поверхности горячим битумом в два слоя | 100 м2 изолируемой поверхности
3.41-0-3-0-3 | 3.41-3-6 | Окрасочная изоляция вертикальной бетонной поверхности битумной эмульсией в два слоя | 100 м2 изолируемой поверхности
3.41-0-4-0-4 | 3.41-4-1 | Уплотнение деформационного шва горизонтальной шпонкой донной без диафрагмы без прогрева с площадью сечения шпонки 0,05 м2 в напорных гидротехнических сооружениях | 100 м уплотнения
3.41-0-4-0-4 | 3.41-4-2 | Уплотнение деформационного шва горизонтальной шпонкой донной с металлической диафрагмой без прогрева с площадью сечения шпонки 0,05 м2 в напорных гидротехнических сооружениях | 100 м уплотнения
3.41-0-4-0-4 | 3.41-4-3 | Уплотнение деформационного шва горизонтальной шпонкой донной с металлической диафрагмой без прогрева с площадью сечения шпонки 0,3 м2 в напорных гидротехнических сооружениях | 100 м уплотнения
3.41-0-4-0-4 | 3.41-4-4 | Уплотнение деформационного шва вертикальной шпонкой без диафрагмы без прогрева с площадью сечения шпонки 0,04 м2 в напорных гидротехнических сооружениях | 100 м уплотнения
3.41-0-4-0-4 | 3.41-4-5 | Уплотнение деформационного шва вертикальной шпонкой с металлической диафрагмой с электропрогревом с площадью сечения шпонки 0,48 м2 в напорных гидротехнических сооружениях | 100 м уплотнения
3.41-0-4-0-4 | 3.41-4-6 | Уплотнение деформационного шва вертикальной шпонкой с металлической диафрагмой с электропрогревом с площадью сечения шпонки 0,8 м2 в напорных гидротехнических сооружениях | 100 м уплотнения
3.41-0-4-0-5 | 3.41-5-1 | Уплотнение деформационного шва пробками железобетонными с металлической диафрагмой сечением 0,12 м2 в напорных гидротехнических сооружениях | 100 м уплотнения
3.41-0-4-0-5 | 3.41-5-2 | Уплотнение деформационного шва прочими вертикальными уплотнениями из стальной диафрагмы в напорных гидротехнических сооружениях | 100 м уплотнения
3.41-0-4-0-5 | 3.41-5-3 | Уплотнение деформационного шва прочими вертикальными уплотнениями из просмоленного каната в напорных гидротехнических сооружениях | 100 м уплотнения
3.41-0-4-0-5 | 3.41-5-4 | Уплотнение деформационного шва прочими вертикальными уплотнениями из досок в напорных гидротехнических сооружениях | 100 м уплотнения
3.41-0-4-0-5 | 3.41-5-5 | Уплотнение деформационного шва прочими вертикальными уплотнениями из деревянных брусьев в напорных гидротехнических сооружениях | 100 м уплотнения
3.41-0-4-0-5 | 3.41-5-6 | Уплотнение деформационного шва прочими вертикальными уплотнениями из резиновой диафрагмы в напорных гидротехнических сооружениях | 100 м уплотнения
3.41-0-3-0-6 | 3.41-6-1 | Устройство гидроизоляции поверхности монолитных железобетонных конструкций гидротехнических сооружений двухкомпонентным эластичным гидроизоляционным минеральным составом на цементном вяжущем | 100 м2
3.41-0-5-0-7 | 3.41-7-1 | Устройство гидроизоляции ложа водоема, укладка ЭПДМ мембраны из вулканизированного каучука с двумя защитными слоями геотекстиля | 100 м2
3.41-0-5-0-7 | 3.41-7-2 | Устройство гидроизоляции ложа водоема, устройство примыканий гидроизоляции из ЭПДМ мембраны из вулканизированного каучука к стенкам берегоукрепления высотой до 300 мм с креплением краевой планкой | 100 м
3.41-0-5-0-7 | 3.41-7-3 | Устройство гидроизоляции ложа водоема, устройство примыканий гидроизоляции из ЭПДМ мембраны из вулканизированного каучука к стенкам берегоукрепления высотой до 300 мм без крепления краевой планкой | 100 м
3.42-0-1-0-1 | 3.42-1-1 | Устройство гравийно-грунтовой отсыпки при берегоукрепительных работах | 1 м3
3.42-0-1-0-2 | 3.42-2-1 | Крепление береговых откосов набережных сборными железобетонными дырчатыми плитами толщиной 0,2 м | 1 м2
3.42-0-1-0-3 | 3.42-3-1 | Крепление откосов песчано-гравийной смесью или щебнем при уклоне откосов 1:3 и положе и толщине слоя до 0,4 м | 100 м3 одежды
3.42-0-1-0-4 | 3.42-4-1 | Крепление откосов камнем насухо с устройством одиночного мощения на подстилающем слое из камня | 100 м3 материала по проекту
3.42-0-1-0-4 | 3.42-4-2 | Крепление откосов камнем насухо с устройством одиночного мощения на подстилающем слое из щебня или гравия | 100 м3 материала по проекту
3.42-0-1-0-4 | 3.42-4-3 | Крепление откосов камнем насухо с устройством одиночного мощения на подстилающем слое из песка | 100 м3 материала по проекту
3.42-0-1-0-4 | 3.42-4-4 | Крепление откосов камнем насухо с устройством двойного мощения на подстилающем слое из камня | 100 м3 материала по проекту
3.42-0-1-0-4 | 3.42-4-5 | Крепление откосов камнем насухо с устройством двойного мощения на подстилающем слое из щебня или гравия | 100 м3 материала по проекту
3.42-0-1-0-4 | 3.42-4-6 | Крепление откосов камнем насухо с устройством двойного мощения на подстилающем слое из песка | 100 м3 материала по проекту
3.42-0-1-0-4 | 3.42-4-7 | Крепление откосов камнем насухо из каменной наброски | 100 м3 материала по проекту
3.42-0-1-0-5 | 3.42-5-1 | Устройство каменной наброски в воду плавучими кранами | 100 м3 материала по проекту
3.42-0-1-0-6 | 3.42-6-1 | Устройство подстилающего слоя из щебня (гравия, песка) насухо вручную толщиной 20 см | 100 м2 подстилающего слоя
3.42-0-1-0-7 | 3.42-7-1 | Крепление дна и откосов монолитным бетоном и железобетоном при бетонировании бульдозерами при толщине крепления до 0,2 м | 100 м3 бетона в конструкции
3.42-0-1-0-7 | 3.42-7-2 | Крепление дна и откосов монолитным бетоном и железобетоном при бетонировании бульдозерами при толщине крепления свыше 0,2 м | 100 м3 бетона в конструкции
3.42-0-1-0-8 | 3.42-8-1 | Крепление дна и откосов каналов сборными железобетонными плитами массой до 1 т | 100 м3 сборных конструкций
3.42-0-1-0-8 | 3.42-8-2 | Крепление дна и откосов каналов сборными железобетонными плитами массой до 1,5 т | 100 м3 сборных конструкций
3.42-0-1-0-8 | 3.42-8-3 | Крепление дна и откосов каналов сборными железобетонными плитами массой до 3 т | 100 м3 сборных конструкций
3.42-0-1-0-9 | 3.42-9-1 | Заделка швов при креплении откосов каналов сборными железобетонными плитами тиоколовой мастикой с цементным раствором | 100 м шва
3.42-0-1-0-9 | 3.42-9-2 | Заделка швов при креплении откосов каналов сборными железобетонными плитами тиоколовой мастикой по упругой прокладке | 100 м шва
3.42-0-1-0-9 | 3.42-9-3 | Заделка швов при креплении откосов каналов сборными железобетонными плитами битумно-полимерной мастикой | 100 м шва
3.42-0-1-0-9 | 3.42-9-4 | Заделка швов при креплении откосов каналов сборными железобетонными плитами битумом по цементному раствору | 100 м шва
3.42-0-1-0-9 | 3.42-9-5 | Заделка швов при креплении откосов каналов сборными железобетонными плитами цементным раствором | 100 м шва
3.42-0-1-0-10 | 3.42-10-1 | Крепление откосов плитами, омоноличенными по контуру массой до 1 т толщиной 10 см | 100 м3 сборных конструкций
3.42-0-1-0-10 | 3.42-10-2 | Крепление откосов плитами, омоноличенными по контуру массой до 3 т толщиной 10 см | 100 м3 сборных конструкций
3.42-0-1-0-10 | 3.42-10-3 | Крепление откосов плитами, омоноличенными по контуру массой до 3 т толщиной 15 см | 100 м3 сборных конструкций
3.42-0-1-0-10 | 3.42-10-4 | Крепление откосов плитами, омоноличенными по контуру массой до 3 т толщиной 20 см | 100 м3 сборных конструкций
3.42-0-1-0-10 | 3.42-10-5 | Крепление откосов плитами, омоноличенными по контуру массой до 5 т толщиной 15 см | 100 м3 сборных конструкций
3.42-0-1-0-10 | 3.42-10-6 | Крепление откосов плитами, омоноличенными по контуру массой до 5 т толщиной 20 см | 100 м3 сборных конструкций
3.42-0-1-0-10 | 3.42-10-7 | Крепление откосов плитами, омоноличенными по контуру массой до 5 т толщиной 25 см | 100 м3 сборных конструкций
3.42-0-1-0-11 | 3.42-11-1 | Установка анкерных упоров массой до 2 т | 100 м3 сборно-монолитного железобетона
3.42-0-1-0-11 | 3.42-11-2 | Установка анкерных упоров массой свыше 2 т | 100 м3 сборно-монолитного железобетона
3.42-0-1-0-12 | 3.42-12-1 | Установка парапетов из отдельных панелей и стоек массой до 1 т | 100 м3 сборных конструкций
3.42-0-1-0-12 | 3.42-12-2 | Установка парапетов массивных массой до 3 т | 100 м3 сборных конструкций
3.42-0-1-0-12 | 3.42-12-3 | Установка парапетов массивных массой свыше 3 т | 100 м3 сборных конструкций
3.42-0-2-0-13 | 3.42-13-1 | Облицовка вертикальных многорядных стен набережных гранитными плитами в надводной части | 1 м2
3.42-0-2-0-13 | 3.42-13-2 | Облицовка вертикальных однорядных стен набережных гранитными плитами в надводной части | 1 м2
3.42-0-2-0-13 | 3.42-13-3 | Облицовка вертикальных откосных стен набережных гранитными плитами в надводной части | 1 м2
3.42-0-2-0-13 | 3.42-13-4 | Облицовка вертикальных стен набережных гранитными плитами | 1 м2
3.42-0-2-0-14 | 3.42-14-1 | Установка штучных фасонных природных камней при весе камня до 300 кг | 1 камень
3.42-0-2-0-14 | 3.42-14-2 | Установка штучных фасонных природных камней при весе камня до 700 кг | 1 камень
3.42-0-2-0-14 | 3.42-14-3 | Установка штучных фасонных природных камней при весе камня до 1000 кг | 1 камень
3.42-0-2-0-14 | 3.42-14-4 | Установка штучных фасонных природных камней при весе камня до 1500 кг | 1 камень
3.42-0-2-0-15 | 3.42-15-1 | Облицовка вертикальных многорядных стен сходов набережных гранитными плитами | 1 м2
3.42-0-2-0-15 | 3.42-15-2 | Облицовка вертикальных однорядных стен сходов набережных гранитными плитами | 1 м2
3.42-0-2-0-16 | 3.42-16-1 | Облицовка колонн массивными гранитными камнями с чистотесанной поверхностью при массе одного камня до 200 кг | 1 камень
3.42-0-2-0-16 | 3.42-16-2 | Облицовка колонн массивными гранитными камнями с полированной или шлифованной поверхностью при массе одного камня до 200 кг | 1 камень
3.42-0-2-0-17 | 3.42-17-1 | Добавляется на каждые 25 кг увеличения массы камня к позиции 3.42-16-1 | 1 камень
3.42-0-2-0-17 | 3.42-17-2 | Добавляется на каждые 25 кг увеличения массы камня к позиции 3.42-16-2 | 1 камень
3.42-0-2-0-18 | 3.42-18-1 | Укладка горизонтального гранитного карниза набережных размером 600 х 270 | 1 м
3.42-0-2-0-18 | 3.42-18-2 | Укладка горизонтального гранитного карниза размером 600 х 270 на сходах набережных | 1 м
3.42-0-2-0-18 | 3.42-18-3 | Укладка наклонного гранитного карниза размером 600 х 270 на сходах набережных | 1 м
3.42-0-2-0-18 | 3.42-18-4 | Укладка гранитных ступеней на сходах набережных | 1 м
3.42-0-2-0-19 | 3.42-19-1 | Укладка гранитных плит на площадках сходов набережных под заливку раствором | 1 м2
3.42-0-2-0-19 | 3.42-19-2 | Укладка гранитных плит на площадках сходов набережных насухо | 1 м2
3.42-0-1-0-20 | 3.42-20-1 | Устройство подстилающего слоя из щебня (гравия, песка) в воду плавучими кранами | 100 м3 подстилающего слоя
3.42-0-1-0-21 | 3.42-21-1 | Устройство в ложе водоема по береговой линии подстилающих слоев из щебня и цеолита слоями толщиной по 100 мм с применением средств малой механизации | 100 м3
3.42-0-1-0-21 | 3.42-21-2 | Устройство в ложе водоема подстилающего слоя из песка толщиной 200 мм с применением средств малой механизации | 100 м3
3.44-0-1-0-1 | 3.44-1-1 | Траление дна жестким тралом | 100 м2
3.44-0-1-0-1 | 3.44-1-2 | Траление дна мягким тралом | 100 м2
3.44-0-1-0-2 | 3.44-2-1 | Водолазное обследование дна, радиус видимости до 1 м | 100 м2 дна акватории
3.44-0-1-0-2 | 3.44-2-2 | Водолазное обследование дна, радиус видимости более 1 м | 100 м2 дна акватории
3.44-0-1-0-3 | 3.44-3-1 | Водолазное обследование конструкций подводных частей гидротехнических сооружений, тип поверхности обследуемого сооружения, сплошная, вертикальная, плоская | 100 м2 сооружений со сплошной поверхностью
3.44-0-1-0-3 | 3.44-3-2 | Водолазное обследование конструкций подводных частей гидротехнических сооружений, тип поверхности обследуемого сооружения, сплошная, вертикальная, фигурная | 100 м2 сооружений со сплошной поверхностью
3.44-0-1-0-3 | 3.44-3-3 | Водолазное обследование конструкций подводных частей гидротехнических сооружений, тип поверхности обследуемого сооружения, сплошная, горизонтальная | 100 м2 сооружений со сплошной поверхностью
3.44-0-1-0-3 | 3.44-3-4 | Водолазное обследование конструкций подводных частей гидротехнических сооружений, тип поверхности обследуемого сооружения, сплошная, наклонная из камня и щебня | 100 м2 сооружений со сплошной поверхностью
3.44-0-1-0-3 | 3.44-3-5 | Водолазное обследование конструкций подводных частей гидротехнических сооружений, тип поверхности обследуемого сооружения, сплошная, наклонная из плит | 100 м2 сооружений со сплошной поверхностью
3.44-0-1-0-3 | 3.44-3-6 | Водолазное обследование конструкций подводных частей гидротехнических сооружений, тип поверхности обследуемого сооружения, свайная, вертикальная | 100 м свайных сооружений
3.44-0-1-0-3 | 3.44-3-7 | Водолазное обследование конструкций подводных частей гидротехнических сооружений, тип поверхности обследуемого сооружения, свайная, наклонная | 100 м свайных сооружений
3.44-0-1-0-3 | 3.44-3-8 | Водолазное обследование конструкций подводных частей гидротехнических сооружений, тип поверхности обследуемого сооружения, трубопроводы диаметром до 630 мм | 100 м трубопровода
3.44-0-1-0-3 | 3.44-3-9 | Водолазное обследование конструкций подводных частей гидротехнических сооружений, тип поверхности обследуемого сооружения, трубопроводы диаметром 720 - 1620 мм | 100 м трубопровода
3.44-0-1-0-4 | 3.44-4-1 | Снятие водолазами поперечников (профилей), глубина до 6 м | 1 поперечник
3.44-0-1-0-4 | 3.44-4-2 | Снятие водолазами поперечников (профилей), глубина более 6 м | 1 поперечник
3.44-0-2-0-5 | 3.44-5-1 | Разработка грунта водолазами с помощью гидромониторов, группа грунтов I | 100 м3 грунта
3.44-0-2-0-5 | 3.44-5-2 | Разработка грунта водолазами с помощью гидромониторов, группа грунтов II | 100 м3 грунта
3.44-0-2-0-5 | 3.44-5-3 | Разработка грунта водолазами с помощью гидромониторов, группа грунтов III | 100 м3 грунта
3.44-0-2-0-5 | 3.44-5-4 | Разработка грунта водолазами с помощью гидромониторов, группа грунтов IV | 100 м3 грунта
3.44-0-2-0-5 | 3.44-5-5 | Разработка грунта водолазами с помощью гидромониторов, группа грунтов V | 100 м3 грунта
3.44-0-2-0-5 | 3.44-5-6 | Разработка грунта водолазами с помощью гидромониторов, группа грунтов VI | 100 м3 грунта
3.44-0-2-0-6 | 3.44-6-1 | Разработка грунта водолазами с помощью грунтососов, группа грунтов I | 100 м3 грунта
3.44-0-2-0-6 | 3.44-6-2 | Разработка грунта водолазами с помощью грунтососов, группа грунтов II | 100 м3 грунта
3.44-0-2-0-6 | 3.44-6-3 | Разработка грунта водолазами с помощью грунтососов, группа грунтов III | 100 м3 грунта
3.44-0-2-0-6 | 3.44-6-4 | Разработка грунта водолазами с помощью грунтососов, группа грунтов IV | 100 м3 грунта
3.44-0-2-0-6 | 3.44-6-5 | Разработка грунта водолазами с помощью грунтососов, группа грунтов V | 100 м3 грунта
3.44-0-2-0-6 | 3.44-6-6 | Разработка грунта водолазами с помощью грунтососов, группа грунтов VI | 100 м3 грунта
3.44-0-2-0-7 | 3.44-7-1 | Разработка грунта водолазами с помощью пневматических отбойных молотков, группа грунтов IV | 1 м3 грунта
3.44-0-2-0-7 | 3.44-7-2 | Разработка грунта водолазами с помощью пневматических отбойных молотков, группа грунтов V | 1 м3 грунта
3.44-0-2-0-7 | 3.44-7-3 | Разработка грунта водолазами с помощью пневматических отбойных молотков, группа грунтов VI | 1 м3 грунта
3.44-0-2-0-7 | 3.44-7-4 | Разработка грунта водолазами с помощью пневматических отбойных молотков, группа грунтов VII | 1 м3 грунта
3.44-0-2-0-8 | 3.44-8-1 | Разработка грунта гидромониторно-эжекторными землесосными снарядами производительностью 90 м3/ч (УПГЭУ), группа грунтов I | 100 м3 грунта
3.44-0-2-0-8 | 3.44-8-2 | Разработка грунта гидромониторно-эжекторными землесосными снарядами производительностью 90 м3/ч (УПГЭУ), группа грунтов II | 100 м3 грунта
3.44-0-2-0-8 | 3.44-8-3 | Разработка грунта гидромониторно-эжекторными землесосными снарядами производительностью 90 м3/ч (УПГЭУ), группа грунтов III | 100 м3 грунта
3.44-0-2-0-8 | 3.44-8-4 | Разработка грунта гидромониторно-эжекторными землесосными снарядами производительностью 90 м3/ч (УПГЭУ), группа грунтов IV | 100 м3 грунта
3.44-0-2-0-8 | 3.44-8-5 | Разработка грунта гидромониторно-эжекторными землесосными снарядами производительностью 90 м3/ч (УПГЭУ), группа грунтов V | 100 м3 грунта
3.44-0-2-0-8 | 3.44-8-6 | Разработка грунта гидромониторно-эжекторными землесосными снарядами производительностью 90 м3/ч (УПГЭУ), группа грунтов VI | 100 м3 грунта
3.44-0-2-0-8 | 3.44-8-7 | Разработка грунта гидромониторно-эжекторными землесосными снарядами производительностью 37 м3/ч (ГТЗ), группа грунтов I | 100 м3 грунта
3.44-0-2-0-8 | 3.44-8-8 | Разработка грунта гидромониторно-эжекторными землесосными снарядами производительностью 37 м3/ч (ГТЗ), группа грунтов II | 100 м3 грунта
3.44-0-2-0-8 | 3.44-8-9 | Разработка грунта гидромониторно-эжекторными землесосными снарядами производительностью 37 м3/ч (ГТЗ), группа грунтов III | 100 м3 грунта
3.44-0-2-0-8 | 3.44-8-10 | Разработка грунта гидромониторно-эжекторными землесосными снарядами производительностью 37 м3/ч (ГТЗ), группа грунтов IV | 100 м3 грунта
3.44-0-2-0-8 | 3.44-8-11 | Разработка грунта гидромониторно-эжекторными землесосными снарядами производительностью 30 м3/ч (ДГС-150), группа грунтов I | 100 м3 грунта
3.44-0-2-0-8 | 3.44-8-12 | Разработка грунта гидромониторно-эжекторными землесосными снарядами производительностью 30 м3/ч (ДГС-150), группа грунтов II | 100 м3 грунта
3.44-0-2-0-8 | 3.44-8-13 | Разработка грунта гидромониторно-эжекторными землесосными снарядами производительностью 30 м3/ч (ДГС-150), группа грунтов III | 100 м3 грунта
3.44-0-2-0-8 | 3.44-8-14 | Разработка грунта гидромониторно-эжекторными землесосными снарядами производительностью 30 м3/ч (ДГС-150), группа грунтов IV | 100 м3 грунта
3.44-0-2-0-9 | 3.44-9-1 | Разработка грунта штанговыми земснарядами производительностью 120 м3/ч (Селигер), группа грунтов I | 100 м3 грунта
3.44-0-2-0-9 | 3.44-9-2 | Разработка грунта штанговыми земснарядами производительностью 120 м3/ч (Селигер), группа грунтов II | 100 м3 грунта
3.44-0-2-0-9 | 3.44-9-3 | Разработка грунта штанговыми земснарядами производительностью 120 м3/ч (Селигер), группа грунтов III | 100 м3 грунта
3.44-0-2-0-9 | 3.44-9-4 | Разработка грунта штанговыми земснарядами производительностью 120 м3/ч (Селигер), группа грунтов IV | 100 м3 грунта
3.44-0-2-0-9 | 3.44-9-5 | Разработка грунта штанговыми земснарядами производительностью 120 м3/ч (Селигер), группа грунтов V | 100 м3 грунта
3.44-0-2-0-9 | 3.44-9-6 | Разработка грунта штанговыми земснарядами производительностью 120 м3/ч (Селигер), группа грунтов VI | 100 м3 грунта
3.44-0-2-0-9 | 3.44-9-7 | Разработка грунта штанговыми земснарядами производительностью 120 м3/ч (Селигер), группа грунтов VII | 100 м3 грунта
3.44-0-2-0-10 | 3.44-10-1 | Разработка грунта траншейными землесосными снарядами производительностью 60 м3/ч (ПМТ-100), группа грунтов I | 100 м3 грунта
3.44-0-2-0-10 | 3.44-10-2 | Разработка грунта траншейными землесосными снарядами производительностью 60 м3/ч (ПМТ-100), группа грунтов II | 100 м3 грунта
3.44-0-2-0-10 | 3.44-10-3 | Разработка грунта траншейными землесосными снарядами производительностью 60 м3/ч (ПМТ-100), группа грунтов III | 100 м3 грунта
3.44-0-2-0-10 | 3.44-10-4 | Разработка грунта траншейными землесосными снарядами производительностью 60 м3/ч (ПМТ-100), группа грунтов IV | 100 м3 грунта
3.44-0-2-0-10 | 3.44-10-5 | Разработка грунта траншейными землесосными снарядами производительностью 60 м3/ч (ПМТ-100), группа грунтов V | 100 м3 грунта
3.44-0-2-0-10 | 3.44-10-6 | Разработка грунта траншейными землесосными снарядами производительностью 60 м3/ч (ПМТ-100), группа грунтов VI | 100 м3 грунта
3.44-0-2-0-11 | 3.44-11-1 | Разработка грунта траншейными землесосными снарядами производительностью 150 м3/ч (ТЗР-151), группа грунтов I | 100 м3 грунта
3.44-0-2-0-11 | 3.44-11-2 | Разработка грунта траншейными землесосными снарядами производительностью 150 м3/ч (ТЗР-151), группа грунтов II | 100 м3 грунта
3.44-0-2-0-11 | 3.44-11-3 | Разработка грунта траншейными землесосными снарядами производительностью 150 м3/ч (ТЗР-151), группа грунтов III | 100 м3 грунта
3.44-0-2-0-11 | 3.44-11-4 | Разработка грунта траншейными землесосными снарядами производительностью 150 м3/ч (ТЗР-151), группа грунтов IV | 100 м3 грунта
3.44-0-2-0-11 | 3.44-11-5 | Разработка грунта траншейными землесосными снарядами производительностью 150 м3/ч (ТЗР-151), группа грунтов V | 100 м3 грунта
3.44-0-2-0-11 | 3.44-11-6 | Разработка грунта траншейными землесосными снарядами производительностью 150 м3/ч (ТЗР-151), группа грунтов VI | 100 м3 грунта
3.44-0-2-0-11 | 3.44-11-7 | Разработка грунта траншейными землесосными снарядами производительностью 250 м3/ч (ТЗР-251), группа грунтов I | 100 м3 грунта
3.44-0-2-0-11 | 3.44-11-8 | Разработка грунта траншейными землесосными снарядами производительностью 250 м3/ч (ТЗР-251), группа грунтов II | 100 м3 грунта
3.44-0-2-0-11 | 3.44-11-9 | Разработка грунта траншейными землесосными снарядами производительностью 250 м3/ч (ТЗР-251), группа грунтов III | 100 м3 грунта
3.44-0-2-0-11 | 3.44-11-10 | Разработка грунта траншейными землесосными снарядами производительностью 250 м3/ч (ТЗР-251), группа грунтов IV | 100 м3 грунта
3.44-0-2-0-11 | 3.44-11-11 | Разработка грунта траншейными землесосными снарядами производительностью 250 м3/ч (ТЗР-251), группа грунтов V | 100 м3 грунта
3.44-0-2-0-11 | 3.44-11-12 | Разработка грунта траншейными землесосными снарядами производительностью 250 м3/ч (ТЗР-251), группа грунтов VI | 100 м3 грунта
3.44-0-2-0-12 | 3.44-12-1 | Разработка грунта под водой канатно-скреперной установкой, с ковшом вместимостью 1 м3, грунты песчано-илистые, гравелистые и глинистые, дальность скреперования до 50 м | 100 м3 грунта
3.44-0-2-0-12 | 3.44-12-2 | Разработка грунта под водой канатно-скреперной установкой, с ковшом вместимостью 1 м3, грунты песчано-илистые, гравелистые и глинистые, дальность скреперования от 51 до 100 м | 100 м3 грунта
3.44-0-2-0-12 | 3.44-12-3 | Разработка грунта под водой канатно-скреперной установкой, с ковшом вместимостью 1 м3, грунты песчано-илистые, гравелистые и глинистые, дальность скреперования от 101 до 150 м | 100 м3 грунта
3.44-0-2-0-12 | 3.44-12-4 | Разработка грунта под водой канатно-скреперной установкой, с ковшом вместимостью 1 м3, грунты скальные, предварительно разрыхленные взрывами, дальность скреперования до 50 м | 100 м3 грунта
3.44-0-2-0-12 | 3.44-12-5 | Разработка грунта под водой канатно-скреперной установкой, с ковшом вместимостью 1 м3, грунты скальные, предварительно разрыхленные взрывами, дальность скреперования от 51 до 100 м | 100 м3 грунта
3.44-0-2-0-12 | 3.44-12-6 | Разработка грунта под водой канатно-скреперной установкой, с ковшом вместимостью 1 м3, грунты скальные, предварительно разрыхленные взрывами, дальность скреперования от 101 до 150 м | 100 м3 грунта
3.44-0-2-0-12 | 3.44-12-7 | Разработка грунта под водой канатно-скреперной установкой, с ковшом вместимостью 1,5 м3, грунты песчано-илистые, гравелистые и глинистые, дальность скреперования до 50 м | 100 м3 грунта
3.44-0-2-0-12 | 3.44-12-8 | Разработка грунта под водой канатно-скреперной установкой, с ковшом вместимостью 1,5 м3, грунты песчано-илистые, гравелистые и глинистые, дальность скреперования от 51 до 100 м | 100 м3 грунта
3.44-0-2-0-12 | 3.44-12-9 | Разработка грунта под водой канатно-скреперной установкой, с ковшом вместимостью 1,5 м3, грунты песчано-илистые, гравелистые и глинистые, дальность скреперования от 101 до 150 м | 100 м3 грунта
3.44-0-2-0-12 | 3.44-12-10 | Разработка грунта под водой канатно-скреперной установкой, с ковшом вместимостью 1,5 м3, грунты скальные, предварительно разрыхленные взрывами, дальность скреперования до 50 м | 100 м3 грунта
3.44-0-2-0-12 | 3.44-12-11 | Разработка грунта под водой канатно-скреперной установкой, с ковшом вместимостью 1,5 м3, грунты скальные, предварительно разрыхленные взрывами, дальность скреперования от 51 до 100 м | 100 м3 грунта
3.44-0-2-0-12 | 3.44-12-12 | Разработка грунта под водой канатно-скреперной установкой, с ковшом вместимостью 1,5 м3, грунты скальные, предварительно разрыхленные взрывами, дальность скреперования от 101 до 150 м | 100 м3 грунта
3.44-0-2-0-13 | 3.44-13-1 | Разработка грунта плавучими кранами с грейферами в отвал, краны грузоподъемностью до 5 т с ковшом вместимостью 1 м3, группа грунтов 1- 2 | 100 м3 грунта
3.44-0-2-0-13 | 3.44-13-2 | Разработка грунта плавучими кранами с грейферами в отвал, краны грузоподъемностью до 5 т с ковшом вместимостью 1 м3, группа грунтов 3- 4 | 100 м3 грунта
3.44-0-2-0-13 | 3.44-13-3 | Разработка грунта плавучими кранами с грейферами в отвал, краны грузоподъемностью до 5 т с ковшом вместимостью 1 м3, группа грунтов, требующие предварительного рыхления и камень | 100 м3 грунта
3.44-0-2-0-13 | 3.44-13-4 | Разработка грунта плавучими кранами с грейферами в отвал, краны грузоподъемностью до 16 т с ковшом вместимостью 4 м3, группа грунтов 1- 2 | 100 м3 грунта
3.44-0-2-0-13 | 3.44-13-5 | Разработка грунта плавучими кранами с грейферами в отвал, краны грузоподъемностью до 16 т с ковшом вместимостью 4 м3, группа грунтов 3 - 4 | 100 м3 грунта
3.44-0-2-0-13 | 3.44-13-6 | Разработка грунта плавучими кранами с грейферами в отвал, краны грузоподъемностью до 16 т с ковшом вместимостью 4 м3, группа грунтов, требующие предварительного рыхления и камень | 100 м3 грунта
3.44-0-2-0-14 | 3.44-14-1 | Разработка грунта плавучими кранами с грейферами на баржи с отвозкой и выгрузкой при дальности транспортировки до 5 км, кран грузоподъемностью до 5 т с ковшом вместимостью 1 м3, группа грунтов 1 - 2 | 100 м3 грунта
3.44-0-2-0-14 | 3.44-14-2 | Разработка грунта плавучими кранами с грейферами на баржи с отвозкой и выгрузкой при дальности транспортировки до 5 км, кран грузоподъемностью до 5 т с ковшом вместимостью 1 м3, группа грунтов 3 - 4 | 100 м3 грунта
3.44-0-2-0-14 | 3.44-14-3 | Разработка грунта плавучими кранами с грейферами на баржи с отвозкой и выгрузкой при дальности транспортировки до 5 км, кран грузоподъемностью до 5 т с ковшом вместимостью 1 м3, группа грунтов требующая предварительного рыхления и камень | 100 м3 грунта
3.44-0-2-0-14 | 3.44-14-4 | Разработка грунта плавучими кранами с грейферами на баржи с отвозкой и выгрузкой при дальности транспортировки до 5 км, кран грузоподъемностью до 16 т с ковшом вместимостью 4 м3, группа грунтов 1 - 2 | 100 м3 грунта
3.44-0-2-0-14 | 3.44-14-5 | Разработка грунта плавучими кранами с грейферами на баржи с отвозкой и выгрузкой при дальности транспортировки до 5 км, кран грузоподъемностью до 16 т с ковшом вместимостью 4 м3, группа грунтов 3 - 4 | 100 м3 грунта
3.44-0-2-0-14 | 3.44-14-6 | Разработка грунта плавучими кранами с грейферами на баржи с отвозкой и выгрузкой при дальности транспортировки до 5 км, кран грузоподъемностью до 16 т с ковшом вместимостью 4 м3, группа грунтов требующая предварительного рыхления и камень | 100 м3 грунта
3.44-0-2-0-15 | 3.44-15-1 | Дополнительная транспортировка грунта баржами на последующие 10 км, добавляется к позиции 3.44-14-1 | 100 м3 грунта
3.44-0-2-0-15 | 3.44-15-2 | Дополнительная транспортировка грунта баржами на последующие 10 км, добавляется к позиции 3.44-14-2 | 100 м3 грунта
3.44-0-2-0-15 | 3.44-15-3 | Дополнительная транспортировка грунта баржами на последующие 10 км, добавляется к позиции 3.44-14-3 | 100 м3 грунта
3.44-0-2-0-15 | 3.44-15-4 | Дополнительная транспортировка грунта баржами на последующие 10 км, добавляется к позиции 3.44-14-4 | 100 м3 грунта
3.44-0-2-0-15 | 3.44-15-5 | Дополнительная транспортировка грунта баржами на последующие 10 км, добавляется к позиции 3.44-14-5 | 100 м3 грунта
3.44-0-2-0-15 | 3.44-15-6 | Дополнительная транспортировка грунта баржами на последующие 10 км, добавляется к позиции 3.44-14-6 | 100 м3 грунта
3.44-0-2-0-16 | 3.44-16-1 | Глубинное уплотнение песчаного грунта вибрационными уплотняющими машинами, толщина уплотняемого слоя до 5 м | 100 м3 уплотненного грунта
3.44-0-2-0-16 | 3.44-16-2 | Глубинное уплотнение песчаного грунта вибрационными уплотняющими машинами, толщина уплотняемого слоя до 7 м | 100 м3 уплотненного грунта
3.44-0-3-0-17 | 3.44-17-1 | Укладка трубопроводов в подводную траншею протаскиванием по дну, диаметр трубопровода до 300 мм | 100 м трубопровода
3.44-0-3-0-17 | 3.44-17-2 | Укладка трубопроводов в подводную траншею протаскиванием по дну, диаметр трубопровода до 500 мм | 100 м трубопровода
3.44-0-3-0-17 | 3.44-17-3 | Укладка трубопроводов в подводную траншею протаскиванием по дну, диаметр трубопровода до 700 мм | 100 м трубопровода
3.44-0-3-0-17 | 3.44-17-4 | Укладка трубопроводов в подводную траншею протаскиванием по дну, диаметр трубопровода до 800 мм | 100 м трубопровода
3.44-0-3-0-17 | 3.44-17-5 | Укладка трубопроводов в подводную траншею протаскиванием по дну, диаметр трубопровода до 1000 мм | 100 м трубопровода
3.44-0-3-0-17 | 3.44-17-6 | Укладка трубопроводов в подводную траншею протаскиванием по дну, диаметр трубопровода до 1200 мм | 100 м трубопровода
3.44-0-3-0-17 | 3.44-17-7 | Укладка трубопроводов в подводную траншею протаскиванием по дну, диаметр трубопровода до 1400 мм | 100 м трубопровода
3.44-0-3-0-18 | 3.44-18-1 | Укладка трубопроводов в подводную траншею свободным погружением (с заполнением водой), диаметр трубопровода до 300 мм | 100 м трубопровода
3.44-0-3-0-18 | 3.44-18-2 | Укладка трубопроводов в подводную траншею свободным погружением (с заполнением водой), диаметр трубопровода до 500 мм | 100 м трубопровода
3.44-0-3-0-18 | 3.44-18-3 | Укладка трубопроводов в подводную траншею свободным погружением (с заполнением водой), диаметр трубопровода до 700 мм | 100 м трубопровода
3.44-0-3-0-18 | 3.44-18-4 | Укладка трубопроводов в подводную траншею свободным погружением (с заполнением водой), диаметр трубопровода до 800 мм | 100 м трубопровода
3.44-0-3-0-18 | 3.44-18-5 | Укладка трубопроводов в подводную траншею свободным погружением (с заполнением водой), диаметр трубопровода до 1000 мм | 100 м трубопровода
3.44-0-3-0-18 | 3.44-18-6 | Укладка трубопроводов в подводную траншею свободным погружением (с заполнением водой), диаметр трубопровода до 1200 мм | 100 м трубопровода
3.44-0-3-0-18 | 3.44-18-7 | Укладка трубопроводов в подводную траншею свободным погружением (с заполнением водой), диаметр трубопровода до 1400 мм | 100 м трубопровода
3.44-0-3-0-19 | 3.44-19-1 | Укладка трубопроводов в подводную траншею секциями с плавучих опор, диаметр трубопровода до 300 мм | 100 м трубопровода
3.44-0-3-0-19 | 3.44-19-2 | Укладка трубопроводов в подводную траншею секциями с плавучих опор, диаметр трубопровода до 500 мм | 100 м трубопровода
3.44-0-3-0-19 | 3.44-19-3 | Укладка трубопроводов в подводную траншею секциями с плавучих опор, диаметр трубопровода до 700 мм | 100 м трубопровода
3.44-0-3-0-19 | 3.44-19-4 | Укладка трубопроводов в подводную траншею секциями с плавучих опор, диаметр трубопровода до 800 мм | 100 м трубопровода
3.44-0-3-0-19 | 3.44-19-5 | Укладка трубопроводов в подводную траншею секциями с плавучих опор, диаметр трубопровода до 1000 мм | 100 м трубопровода
3.44-0-3-0-19 | 3.44-19-6 | Укладка трубопроводов в подводную траншею секциями с плавучих опор, диаметр трубопровода до 1200 мм | 100 м трубопровода
3.44-0-3-0-19 | 3.44-19-7 | Укладка трубопроводов в подводную траншею секциями с плавучих опор, диаметр трубопровода до 1400 мм | 100 м трубопровода
3.44-0-3-0-20 | 3.44-20-1 | Укладка трубопроводов конструкции "труба в трубе" в подводную траншею, трубопроводы диаметром 325/530 мм | 100 м трубопровода
3.44-0-3-0-20 | 3.44-20-2 | Укладка трубопроводов конструкции "труба в трубе" в подводную траншею, трубопроводы диаметром 530/720 мм | 100 м трубопровода
3.44-0-3-0-20 | 3.44-20-3 | Укладка трубопроводов конструкции "труба в трубе" в подводную траншею, трубопроводы диаметром 720/1020 мм | 100 м трубопровода
3.44-0-3-0-21 | 3.44-21-1 | Сварка на плаву готовых плетей трубопроводов диаметром до 200 мм | 1 стык
3.44-0-3-0-21 | 3.44-21-2 | Сварка на плаву готовых плетей трубопроводов диаметром до 300 мм | 1 стык
3.44-0-3-0-21 | 3.44-21-3 | Сварка на плаву готовых плетей трубопроводов диаметром до 400 мм | 1 стык
3.44-0-3-0-21 | 3.44-21-4 | Сварка на плаву готовых плетей трубопроводов диаметром до 500 мм | 1 стык
3.44-0-3-0-21 | 3.44-21-5 | Сварка на плаву готовых плетей трубопроводов диаметром до 600 мм | 1 стык
3.44-0-3-0-21 | 3.44-21-6 | Сварка на плаву готовых плетей трубопроводов диаметром до 700 мм | 1 стык
3.44-0-3-0-21 | 3.44-21-7 | Сварка на плаву готовых плетей трубопроводов диаметром до 800 мм | 1 стык
3.44-0-3-0-21 | 3.44-21-8 | Сварка на плаву готовых плетей трубопроводов диаметром до 900 мм | 1 стык
3.44-0-3-0-21 | 3.44-21-9 | Сварка на плаву готовых плетей трубопроводов диаметром до 1000 мм | 1 стык
3.44-0-3-0-21 | 3.44-21-10 | Сварка на плаву готовых плетей трубопроводов диаметром до 1200 мм | 1 стык
3.44-0-3-0-21 | 3.44-21-11 | Сварка на плаву готовых плетей трубопроводов диаметром до 1400 мм | 1 стык
3.44-0-3-0-22 | 3.44-22-1 | Укладка кабеля в подводную траншею, первая нитка при ширине реки 200 м | 100 м уложенного кабеля
3.44-0-3-0-22 | 3.44-22-2 | Укладка кабеля в подводную траншею, первая нитка при ширине реки более 200 м | 100 м уложенного кабеля
3.44-0-3-0-22 | 3.44-22-3 | Укладка кабеля в подводную траншею, каждая последующая нитка в одной траншее при ширине реки 200 м | 100 м уложенного кабеля
3.44-0-3-0-22 | 3.44-22-4 | Укладка кабеля в подводную траншею, каждая последующая нитка в одной траншее при ширине реки свыше 200 м | 100 м уложенного кабеля
3.44-0-3-0-23 | 3.44-23-1 | Протаскивание водолазами конца кабеля в береговой колодец через вводную трубу | 1 конец кабеля
3.44-0-4-0-24 | 3.44-24-1 | Подъем из-под воды ферм стальных, массой до 10 т | 1 предмет
3.44-0-4-0-24 | 3.44-24-2 | Подъем из-под воды обломков железобетонных конструкций, рельсов, труб и прочих, массой до 0,6 т | 1 предмет
3.44-0-4-0-24 | 3.44-24-3 | Подъем из-под воды обломков железобетонных конструкций, рельсов, труб и прочих, массой до 3,0 т | 1 предмет
3.44-0-4-0-24 | 3.44-24-4 | Подъем из-под воды обломков железобетонных конструкций, рельсов, труб и прочих, массой до 15 т | 1 предмет
3.44-0-4-0-24 | 3.44-24-5 | Подъем из-под воды бревен, массой до 0,6 т | 1 предмет
3.44-0-4-0-25 | 3.44-25-1 | Перемещение водолазами камня под водой | 1 м3
3.44-0-4-0-25 | 3.44-25-2 | Перемещение водолазами камня под водой с перекидкой за стену | 1 м3
3.44-0-4-0-25 | 3.44-25-3 | Выемка водолазами камня из воды весом до 8 кг | 1 м3
3.44-0-4-0-25 | 3.44-25-4 | Выемка водолазами камня из воды весом до 50 кг | 1 м3
3.44-0-4-0-25 | 3.44-25-5 | Выемка водолазами камня из воды весом до 100 кг | 1 м3
3.44-0-4-0-25 | 3.44-25-6 | Выемка щебня из воды | 1 м3
3.44-0-4-0-26 | 3.44-26-1 | Разравнивание водолазами каменных постелей под водой, грубое, при отсыпке горизонтальных постелей шаландами с открывающимся днищем | 100 м2 постели
3.44-0-4-0-26 | 3.44-26-2 | Разравнивание водолазами каменных постелей под водой, грубое, при отсыпке горизонтальных постелей другими плавучими средствами | 100 м2 постели
3.44-0-4-0-26 | 3.44-26-3 | Разравнивание водолазами каменных постелей под водой, тщательное, при отсыпке горизонтальных постелей шаландами с открывающимся днищем | 100 м2 постели
3.44-0-4-0-26 | 3.44-26-4 | Разравнивание водолазами каменных постелей под водой, тщательное, при отсыпке горизонтальных постелей другими плавучими средствами | 100 м2 постели
3.44-0-4-0-26 | 3.44-26-5 | Разравнивание водолазами каменных постелей под водой, весьма тщательное, при отсыпке горизонтальных постелей шаландами с открывающимся днищем | 100 м2 постели
3.44-0-4-0-26 | 3.44-26-6 | Разравнивание водолазами каменных постелей под водой, весьма тщательное, при отсыпке горизонтальных постелей другими плавучими средствами | 100 м2 постели
3.44-0-4-0-26 | 3.44-26-7 | Разравнивание водолазами каменных постелей под водой, грубое, при отсыпке наклонных постелей шаландами с открывающимся днищем | 100 м2 постели
3.44-0-4-0-26 | 3.44-26-8 | Разравнивание водолазами каменных постелей под водой, грубое, при отсыпке наклонных постелей другими плавучими средствами | 100 м2 постели
3.44-0-4-0-26 | 3.44-26-9 | Разравнивание водолазами каменных постелей под водой, тщательное, при отсыпке наклонных постелей шаландами с открывающимся днищем | 100 м2 постели
3.44-0-4-0-26 | 3.44-26-10 | Разравнивание водолазами каменных постелей под водой, тщательное, при отсыпке наклонных постелей другими плавучими средствами | 100 м2 постели
3.44-0-4-0-26 | 3.44-26-11 | Разравнивание водолазами каменных постелей под водой, весьма тщательное, при отсыпке наклонных постелей шаландами с открывающимся днищем | 100 м2 постели
3.44-0-4-0-26 | 3.44-26-12 | Разравнивание водолазами каменных постелей под водой, весьма тщательное, при отсыпке наклонных постелей другими плавучими средствами | 100 м2 постели
3.44-0-4-0-27 | 3.44-27-1 | Разравнивание водолазами щебеночных (гравийных) постелей горизонтальных, равнение грубое | 100 м2 постели
3.44-0-4-0-27 | 3.44-27-2 | Разравнивание водолазами щебеночных (гравийных) постелей горизонтальных, равнение тщательное | 100 м2 постели
3.44-0-4-0-27 | 3.44-27-3 | Разравнивание водолазами щебеночных (гравийных) постелей горизонтальных, равнение весьма тщательное | 100 м2 постели
3.44-0-4-0-27 | 3.44-27-4 | Разравнивание водолазами щебеночных (гравийных) постелей наклонных, равнение грубое | 100 м2 постели
3.44-0-4-0-27 | 3.44-27-5 | Разравнивание водолазами щебеночных (гравийных) постелей наклонных, равнение тщательное | 100 м2 постели
3.44-0-4-0-27 | 3.44-27-6 | Разравнивание водолазами щебеночных (гравийных) постелей наклонных, равнение весьма тщательное | 100 м2 постели
3.44-0-4-0-27 | 3.44-27-7 | Разравнивание водолазами песчаных постелей | 100 м2 постели
3.44-0-4-0-28 | 3.44-28-1 | Установка водолазами опалубки, щиты опалубки деревянные | 100 м2 опалубки
3.44-0-4-0-28 | 3.44-28-2 | Установка водолазами опалубки, щиты опалубки металлические | 100 м2 опалубки
3.44-0-4-0-29 | 3.44-29-1 | Укладка бетона под воду при подаче в мешках | 100 м3 бетона по проекту
3.44-0-4-0-29 | 3.44-29-2 | Укладка бетона под воду при подаче в бадьях | 100 м3 бетона по проекту
3.44-0-4-0-29 | 3.44-29-3 | Укладка бетона под воду при подаче методом вертикально перемещаемой трубы | 100 м3 бетона по проекту
3.44-0-4-0-30 | 3.44-30-1 | Оборудование и разборка плавучего сооружения для укладки бетона методом вертикально перемещаемой трубы (ВПТ) | 1 сооружение
3.44-0-4-0-31 | 3.44-31-1 | Подводная электросварка водолазами внахлестку при толщине стали до 4 мм | 1 м шва
3.44-0-4-0-31 | 3.44-31-2 | Подводная электросварка водолазами внахлестку при толщине стали свыше 4 мм до 6 мм | 1 м шва
3.44-0-4-0-31 | 3.44-31-3 | Подводная электросварка водолазами внахлестку при толщине стали свыше 6 мм до 8 мм | 1 м шва
3.44-0-4-0-31 | 3.44-31-4 | Подводная электросварка водолазами внахлестку при толщине стали свыше 8 мм до 10 мм | 1 м шва
3.44-0-4-0-31 | 3.44-31-5 | Подводная электросварка водолазами встык с заваркой трещин при толщине стали до 4 мм | 1 м шва
3.44-0-4-0-31 | 3.44-31-6 | Подводная электросварка водолазами встык с заваркой трещин при толщине стали свыше 4 мм до 6 мм | 1 м шва
3.44-0-4-0-31 | 3.44-31-7 | Подводная электросварка водолазами встык с заваркой трещин при толщине стали свыше 6 мм до 8 мм | 1 м шва
3.44-0-4-0-31 | 3.44-31-8 | Подводная электросварка водолазами встык с заваркой трещин при толщине стали свыше 8 мм до 10 мм | 1 м шва
3.44-0-4-0-32 | 3.44-32-1 | Подводная электродуговая резка листовой и профильной стали, нижнее положение реза, толщина стали до 5 мм | 1 м реза
3.44-0-4-0-32 | 3.44-32-2 | Подводная электродуговая резка листовой и профильной стали, вертикальное или горизонтальное положение реза, толщина стали до 5 мм | 1 м реза
3.44-0-4-0-32 | 3.44-32-3 | Подводная электродуговая резка листовой и профильной стали, нижнее положение реза, толщина стали свыше 5 мм до 8 мм | 1 м реза
3.44-0-4-0-32 | 3.44-32-4 | Подводная электродуговая резка листовой и профильной стали, вертикальное или горизонтальное положение реза, толщина стали свыше 5 мм до 8 мм | 1 м реза
3.44-0-4-0-32 | 3.44-32-5 | Подводная электродуговая резка листовой и профильной стали, нижнее положение реза, толщина стали свыше 8 мм до 10 мм | 1 м реза
3.44-0-4-0-32 | 3.44-32-6 | Подводная электродуговая резка листовой и профильной стали, вертикальное или горизонтальное положение реза, толщина стали свыше 8 мм до 10 мм | 1 м реза
3.44-0-4-0-32 | 3.44-32-7 | Подводная электродуговая резка листовой и профильной стали, нижнее положение реза, толщина стали свыше 10 мм до 15 мм | 1 м реза
3.44-0-4-0-32 | 3.44-32-8 | Подводная электродуговая резка листовой и профильной стали, вертикальное или горизонтальное положение реза, толщина стали свыше 10 мм до 15 мм | 1 м реза
3.44-0-4-0-32 | 3.44-32-9 | Подводная электродуговая резка листовой и профильной стали, нижнее положение реза, толщина стали свыше 15 мм до 20 мм | 1 м реза
3.44-0-4-0-32 | 3.44-32-10 | Подводная электродуговая резка листовой и профильной стали, вертикальное или горизонтальное положение реза, толщина стали свыше 15 мм до 20 мм | 1 м реза
3.44-0-4-0-32 | 3.44-32-11 | Подводная электродуговая резка листовой и профильной стали, нижнее положение реза, толщина стали свыше 20 мм до 25 мм | 1 м реза
3.44-0-4-0-32 | 3.44-32-12 | Подводная электродуговая резка листовой и профильной стали, вертикальное или горизонтальное положение реза, толщина стали свыше 20 мм до 25 мм | 1 м реза
3.44-0-4-0-32 | 3.44-32-13 | Подводная электродуговая резка круглой стали, нижнее положение реза, диаметр до 12 мм | 100 резов
3.44-0-4-0-32 | 3.44-32-14 | Подводная электродуговая резка круглой стали, вертикальное или горизонтальное положение реза, диаметр до 12 мм | 100 резов
3.44-0-4-0-32 | 3.44-32-15 | Подводная электродуговая резка круглой стали, нижнее положение реза, диаметр свыше 12 мм до 25 мм | 100 резов
3.44-0-4-0-32 | 3.44-32-16 | Подводная электродуговая резка круглой стали, вертикальное или горизонтальное положение реза, диаметр свыше 12 мм до 25 мм | 100 резов
3.44-0-4-0-32 | 3.44-32-17 | Подводная электродуговая резка круглой стали, нижнее положение реза, диаметр свыше 25 мм до 50 мм | 100 резов
3.44-0-4-0-32 | 3.44-32-18 | Подводная электродуговая резка круглой стали, вертикальное или горизонтальное положение реза, диаметр свыше 25 мм до 50 мм | 100 резов
3.44-0-4-0-32 | 3.44-32-19 | Подводная электродуговая резка круглой стали, нижнее положение реза, диаметр свыше 50 мм до 75 мм | 100 резов
3.44-0-4-0-32 | 3.44-32-20 | Подводная электродуговая резка круглой стали, вертикальное или горизонтальное положение реза, диаметр свыше 50 мм до 75 мм | 100 резов
3.44-0-4-0-32 | 3.44-32-21 | Подводная электродуговая резка круглой стали, нижнее положение реза, диаметр свыше 75 мм до 100 мм | 100 резов
3.44-0-4-0-32 | 3.44-32-22 | Подводная электродуговая резка круглой стали, вертикальное или горизонтальное положение реза, диаметр свыше 75 мм до 100 мм | 100 резов
3.44-0-4-0-33 | 3.44-33-1 | Подводная электрокислородная резка листовой и профильной стали, толщина до 8 мм | 1 м реза
3.44-0-4-0-33 | 3.44-33-2 | Подводная электрокислородная резка листовой и профильной стали, толщина свыше 8 до 10 мм | 1 м реза
3.44-0-4-0-33 | 3.44-33-3 | Подводная электрокислородная резка листовой и профильной стали, толщина свыше 10 до 15 мм | 1 м реза
3.44-0-4-0-33 | 3.44-33-4 | Подводная электрокислородная резка листовой и профильной стали, толщина свыше 15 до 20 мм | 1 м реза
3.44-0-4-0-33 | 3.44-33-5 | Подводная электрокислородная резка листовой и профильной стали, толщина свыше 20 до 30 мм | 1 м реза
3.44-0-4-0-33 | 3.44-33-6 | Подводная электрокислородная резка листовой и профильной стали, толщина свыше 30 до 40 мм | 1 м реза
3.44-0-4-0-33 | 3.44-33-7 | Подводная электрокислородная резка листовой и профильной стали, толщина свыше 40 до 50 мм | 1 м реза
3.44-0-4-0-33 | 3.44-33-8 | Подводная электрокислородная резка круглой стали, диаметр до 12 мм | 100 резов
3.44-0-4-0-33 | 3.44-33-9 | Подводная электрокислородная резка круглой стали, диаметр свыше 12 мм до 25 мм | 100 резов
3.44-0-4-0-33 | 3.44-33-10 | Подводная электрокислородная резка круглой стали, диаметр свыше 25 мм до 50 мм | 100 резов
3.44-0-4-0-33 | 3.44-33-11 | Подводная электрокислородная резка круглой стали, диаметр свыше 50 мм до 75 мм | 100 резов
3.44-0-4-0-33 | 3.44-33-12 | Подводная электрокислородная резка круглой стали, диаметр свыше 75 мм до 100 мм | 100 резов
3.44-0-4-0-33 | 3.44-33-13 | Подводная электрокислородная резка труб, диаметр до 219 мм | 1 рез
3.44-0-4-0-33 | 3.44-33-14 | Подводная электрокислородная резка труб, диаметр 245 мм | 1 рез
3.44-0-4-0-33 | 3.44-33-15 | Подводная электрокислородная резка труб, диаметр 273 мм | 1 рез
3.44-0-4-0-33 | 3.44-33-16 | Подводная электрокислородная резка труб, диаметр 299 мм | 1 рез
3.44-0-4-0-33 | 3.44-33-17 | Подводная электрокислородная резка труб, диаметр 325 мм | 1 рез
3.44-0-4-0-33 | 3.44-33-18 | Подводная электрокислородная резка труб, диаметр 351 мм | 1 рез
3.44-0-4-0-33 | 3.44-33-19 | Подводная электрокислородная резка труб, диаметр 377 мм | 1 рез
3.44-0-4-0-33 | 3.44-33-20 | Подводная электрокислородная резка труб, диаметр 426 мм | 1 рез
3.44-0-4-0-33 | 3.44-33-21 | Подводная электрокислородная резка труб, диаметр 478 мм | 1 рез
3.44-0-4-0-33 | 3.44-33-22 | Подводная электрокислородная резка труб, диаметр 529 мм | 1 рез
3.44-0-4-0-33 | 3.44-33-23 | Подводная электрокислородная резка труб, диаметр 630 мм | 1 рез
3.44-0-4-0-33 | 3.44-33-24 | Подводная электрокислородная резка труб, диаметр 720 мм | 1 рез
3.44-0-4-0-33 | 3.44-33-25 | Подводная электрокислородная резка труб, диаметр 820 мм | 1 рез
3.44-0-4-0-33 | 3.44-33-26 | Подводная электрокислородная резка труб, диаметр 920 мм | 1 рез
3.44-0-4-0-33 | 3.44-33-27 | Подводная электрокислородная резка труб, диаметр 1020 мм | 1 рез
3.44-0-4-0-33 | 3.44-33-28 | Подводная электрокислородная резка труб, диаметр 1220 мм | 1 рез
3.44-0-4-0-33 | 3.44-33-29 | Подводная электрокислородная резка труб, диаметр 1420 мм | 1 рез
3.44-0-4-0-33 | 3.44-33-30 | Подводная электрокислородная резка труб, диаметр 1620 мм | 1 рез
3.44-0-4-0-34 | 3.44-34-1 | Опускание стальных и железобетонных оболочек оголовков водозаборных и сбросных сооружений под воду, масса оголовка до 10 т | 1 оболочка
3.44-0-4-0-34 | 3.44-34-2 | Опускание стальных и железобетонных оболочек оголовков водозаборных и сбросных сооружений под воду, масса оголовка до 20 т | 1 оболочка
3.44-0-4-0-34 | 3.44-34-3 | Опускание стальных и железобетонных оболочек оголовков водозаборных и сбросных сооружений под воду, масса оголовка до 30 т | 1 оболочка
3.44-0-4-0-34 | 3.44-34-4 | Опускание стальных и железобетонных оболочек оголовков водозаборных и сбросных сооружений под воду, масса оголовка до 50 т | 1 оболочка
3.44-0-5-0-35 | 3.44-35-1 | Установка водолазами элементов деревянных конструкций, схватки или раскосы из пластин | 100 м3 древесины в конструкции
3.44-0-5-0-35 | 3.44-35-2 | Установка водолазами элементов деревянных конструкций, схватки или раскосы из бревен | 100 м3 древесины в конструкции
3.44-0-5-0-35 | 3.44-35-3 | Установка водолазами элементов деревянных конструкций, насадки из бревен | 100 м3 древесины в конструкции
3.44-0-5-0-36 | 3.44-36-1 | Крепление подводной части откосов плитами, масса плиты до 2,3 т | 100 м3 сборных конструкций
3.44-0-5-0-36 | 3.44-36-2 | Крепление подводной части откосов плитами, масса плиты до 2,8 т | 100 м3 сборных конструкций
3.44-0-5-0-37 | 3.44-37-1 | Срубка водолазами бетона | 1 м3 бетона
3.44-0-5-0-38 | 3.44-38-1 | Разборка водолазами каменной кладки | 1 м3 каменной кладки
3.44-0-5-0-38 | 3.44-38-2 | Разборка водолазами гранитной облицовки | 1 камень гранитной облицовки
3.44-0-5-0-39 | 3.44-39-1 | Пробивка водолазами отверстий в бетоне, глубина отверстия до 150 мм | 1 отверстие
3.44-0-5-0-39 | 3.44-39-2 | Пробивка водолазами отверстий в бетоне, глубина отверстия до 200 мм | 1 отверстие
3.44-0-5-0-39 | 3.44-39-3 | Пробивка водолазами отверстий в бетоне, глубина отверстия до 250 мм | 1 отверстие
3.44-0-5-0-39 | 3.44-39-4 | Пробивка водолазами отверстий в бетоне, глубина отверстия до 300 мм | 1 отверстие
3.44-0-5-0-40 | 3.44-40-1 | Пробивка водолазами окон в каменных и бетонных стенах, толщина стены до 50 см, площадь окна до 0,25 м2 | 1 окно
3.44-0-5-0-40 | 3.44-40-2 | Пробивка водолазами окон в каменных и бетонных стенах, толщина стены до 50 см, площадь окна 0,25 - 0,5 м2 | 1 окно
3.44-0-5-0-40 | 3.44-40-3 | Пробивка водолазами окон в каменных и бетонных стенах, толщина стены до 50 см, площадь окна 0,5 - 0,75 м2 | 1 окно
3.44-0-5-0-40 | 3.44-40-4 | Пробивка водолазами окон в каменных и бетонных стенах, толщина стены до 50 см, площадь окна 0,75 - 1 м2 | 1 окно
3.44-0-5-0-41 | 3.44-41-1 | Выдергивание плавучими кранами свай деревянных | 1 свая
3.44-0-5-0-41 | 3.44-41-2 | Выдергивание плавучими кранами свай стальных и железобетонных | 1 свая
3.44-0-5-0-42 | 3.44-42-1 | Спиливание водолазами деревянных свай механизированным инструментом, сваи диаметром до 220 мм | 1 свая
3.44-0-5-0-42 | 3.44-42-2 | Спиливание водолазами деревянных свай механизированным инструментом, сваи диаметром 220 - 360 мм | 1 свая
3.44-0-5-0-42 | 3.44-42-3 | Спиливание водолазами деревянных свай вручную, сваи диаметром до 260 мм | 1 свая
3.44-0-5-0-42 | 3.44-42-4 | Спиливание водолазами деревянных свай вручную, сваи диаметром 260 - 360 мм | 1 свая
3.44-0-5-0-43 | 3.44-43-1 | Разборка водолазами деревянных конструкций вручную, настил палубы судов | 1 м2 настила
3.44-0-5-0-43 | 3.44-43-2 | Разборка водолазами деревянных конструкций вручную, настил гидротехнических сооружений | 1 м2 настила
3.44-0-5-0-43 | 3.44-43-3 | Разборка водолазами деревянных конструкций вручную, насадки, раскосы, схватки | 100 м бревен или брусьев
3.44-0-5-0-43 | 3.44-43-4 | Разборка водолазами деревянных конструкций вручную, ряжи | 100 м бревен или брусьев
3.44-0-5-0-43 | 3.44-43-5 | Разборка водолазами деревянных конструкций плавучими кранами, насадки, раскосы, схватки | 100 м бревен или брусьев
3.44-0-5-0-43 | 3.44-43-6 | Разборка водолазами деревянных конструкций плавучими кранами, ряжи | 100 м бревен или брусьев
3.44-0-5-0-44 | 3.44-44-1 | Очистка водолазами конструкций от обрастания немеханизированным инструментом | 100 м2 очищенной поверхности
3.44-0-5-0-44 | 3.44-44-2 | Очистка водолазами конструкций от обрастания механизированным инструментом | 100 м2 очищенной поверхности
3.44-0-5-0-44 | 3.44-44-3 | Очистка водолазами конструкций от краски и ржавчины механизированным инструментом | 100 м2 очищенной поверхности
3.44-0-5-0-45 | 3.44-45-1 | Срубка водолазами заклепок диаметром до 16 мм | 100 шт.
3.44-0-5-0-45 | 3.44-45-2 | Срубка водолазами заклепок диаметром до 19 мм | 100 шт.
3.44-0-5-0-45 | 3.44-45-3 | Срубка водолазами заклепок диаметром до 22 мм | 100 шт.
3.44-0-5-0-45 | 3.44-45-4 | Срубка водолазами заклепок диаметром до 25 мм | 100 шт.
3.44-0-5-0-46 | 3.44-46-1 | Постановка болтов водолазами в стальных конструкциях | 100 штук болтов
3.44-0-5-0-46 | 3.44-46-2 | Снятие болтов водолазами в стальных конструкциях | 100 штук болтов
3.44-0-5-0-47 | 3.44-47-1 | Установка водолазами соединительных муфт на трубопроводе, муфты диаметром 820 - 1220 мм | 1 муфта
3.44-0-5-0-48 | 3.44-48-1 | Ремонт водолазами изоляции подводных трубопроводов | 1 м2 поверхности трубопровода
3.44-0-5-0-49 | 3.44-49-1 | Погрузка плавучими кранами конструкций массой до 10 т | 1 т
3.44-0-5-0-49 | 3.44-49-2 | Разгрузка плавучими кранами конструкций массой до 10 т | 1 т
3.44-0-5-0-50 | 3.44-50-1 | Буксировка барж, перемещение на 1 км, баржи грузоподъемность до 100 т | 1 судно
3.44-0-5-0-50 | 3.44-50-2 | Буксировка барж, перемещение на 1 км, баржи грузоподъемность до 400 т | 1 судно
3.44-0-5-0-50 | 3.44-50-3 | Буксировка барж, добавлять на каждый последующий км перемещения, баржи грузоподъемность до 100 т | 1 судно
3.44-0-5-0-50 | 3.44-50-4 | Буксировка барж, добавлять на каждый последующий км перемещения, баржи грузоподъемность до 400 т | 1 судно
3.44-0-5-0-51 | 3.44-51-1 | Конопатка щелей в деревянных подводных гидротехнических сооружениях, вид конопатки в "жгуте", ширина щели до 30 мм | 100 м конопатки
3.44-0-5-0-51 | 3.44-51-2 | Конопатка щелей в деревянных подводных гидротехнических сооружениях, вид конопатки в "жгуте", ширина щели до 50 мм | 100 м конопатки
3.45-0-1-0-1 | 3.45-1-1 | Кладка дна из крупноблочных огнеупорных и высокоогнеупорных алюмосиликатных изделий | 1 м3 кладки
3.45-0-1-0-1 | 3.45-1-2 | Кладка дна из электроплавленных изделий | 1 м3 кладки
3.45-0-1-0-1 | 3.45-1-3 | Кладка стен из огнеупорных и высокоогнеупорных алюмосиликатных изделий | 1 м3 кладки
3.45-0-1-0-1 | 3.45-1-4 | Кладка стен из электроплавленных изделий | 1 м3 кладки
3.45-0-1-0-1 | 3.45-1-5 | Кладка горелок из кремнеземистых (динасовых) изделий | 1 м3 кладки
3.45-0-1-0-1 | 3.45-1-6 | Кладка сводов и арок из кремнеземистых (динасовых) изделий | 1 м3 кладки
3.45-0-1-0-1 | 3.45-1-7 | Кладка сводов и арок из электроплавленных изделий | 1 м3 кладки
3.45-0-1-0-1 | 3.45-1-8 | Кладка мостов, кронштейнов и фидеров из шамотных фасонных изделий | 1 м3 кладки
3.45-0-1-0-1 | 3.45-1-9 | Кладка стен из кремнеземистых изделий | 1 м3 кладки
3.45-0-2-0-2 | 3.45-2-1 | Обмуровка алюмосиликатными изделиями шамотными прямыми стен экранированных | 1 м3 кладки
3.45-0-2-0-2 | 3.45-2-2 | Обмуровка алюмосиликатными изделиями шамотными прямыми стен неэкранированных | 1 м3 кладки
3.45-0-2-0-2 | 3.45-2-3 | Обмуровка алюмосиликатными изделиями шамотными прямыми сводов и арок | 1 м3 кладки
3.45-0-2-0-2 | 3.45-2-4 | Обмуровка алюмосиликатными изделиями шамотными прямыми холодных воронок и шлаковых бункеров | 1 м3 кладки
3.45-0-2-0-2 | 3.45-2-5 | Обмуровка алюмосиликатными изделиями шамотными фасонными поясов разгрузочных | 1 м3 кладки
3.45-0-2-0-2 | 3.45-2-6 | Обмуровка алюмосиликатными изделиями шамотными фасонными перегородок газовых пламенных | 1 м3 кладки
3.45-0-2-0-2 | 3.45-2-7 | Обмуровка алюмосиликатными изделиями шамотными фасонными сводов подвесных открытых | 1 м3 кладки
3.45-0-2-0-2 | 3.45-2-8 | Обмуровка алюмосиликатными изделиями шамотными фасонными сводов подвесных закрытых | 1 м3 кладки
3.45-0-2-0-2 | 3.45-2-9 | Обмуровка алюмосиликатными изделиями шамотными фасонными амбразур для горелок | 1 м3 кладки
3.45-0-2-0-2 | 3.45-2-10 | Установка кляммер для крепления обмуровки | 1 м3 кладки
3.45-0-2-0-3 | 3.45-3-1 | Обмуровка кирпичом пенодиатомитовым стен экранированных и неэкранированных | 1 м3 кладки
3.45-0-2-0-3 | 3.45-3-2 | Обмуровка кирпичом пенодиатомитовым сводов и арок | 1 м3 кладки
3.45-0-2-0-3 | 3.45-3-3 | Обмуровка кирпичом пенодиатомитовым холодных воронок и шлаковых бункеров | 1 м3 кладки
3.45-0-2-0-4 | 3.45-4-1 | Обмуровка жаростойким бетоном экранов толщиной слоя, мм, до 40 | 1 м3 бетона
3.45-0-2-0-4 | 3.45-4-2 | Обмуровка жаростойким бетоном экранов толщиной слоя, мм, до 70 | 1 м3 бетона
3.45-0-2-0-4 | 3.45-4-3 | Обмуровка жаростойким бетоном щитов и панелей толщиной слоя, мм, до 50 | 1 м3 бетона
3.45-0-2-0-4 | 3.45-4-4 | Обмуровка жаростойким бетоном щитов и панелей толщиной слоя, мм, до 100 | 1 м3 бетона
3.45-0-2-0-5 | 3.45-5-1 | Разные работы при обмуровке жаростойким бетоном прокладка фанеры в температурные швы | 100 м2 поверхности
3.45-0-2-0-5 | 3.45-5-2 | Разные работы при обмуровке жаростойким бетоном прокладка пергамина между слоями обмуровки | 100 м2 поверхности
3.45-0-2-0-5 | 3.45-5-3 | Разные работы при обмуровке жаростойким бетоном прокладка полистирола в температурные швы | 100 м2 поверхности
3.45-0-2-0-6 | 3.45-6-1 | Обмуровка теплоизоляционным бетоном экранов толщиной слоя, мм, до 70 | 1 м3 бетона
3.45-0-2-0-6 | 3.45-6-2 | Обмуровка теплоизоляционным бетоном экранов толщиной слоя, мм, до 120 | 1 м3 бетона
3.45-0-2-0-6 | 3.45-6-3 | Обмуровка теплоизоляционным бетоном щитов и панелей толщиной слоя, мм, до 70 | 1 м3 бетона
3.45-0-2-0-6 | 3.45-6-4 | Обмуровка теплоизоляционным бетоном щитов и панелей толщиной слоя, мм, до 120 | 1 м3 бетона
3.45-0-2-0-6 | 3.45-6-5 | Обмуровка теплоизоляционным бетоном щитов и панелей толщиной слоя, мм, до 170 | 1 м3 бетона
3.45-0-2-0-7 | 3.45-7-1 | Обмуровка поверхности котлов плитами многослойными заводского изготовления | 1 м3 обмуровки
3.45-0-2-0-7 | 3.45-7-2 | Обмуровка поверхности котлов плитами теплоизоляционными | 1 м3 обмуровки
3.45-0-2-0-8 | 3.45-8-1 | Набивка массой огнеупорной хромитовой зажигательных поясов экранов | 1 м3 набивки
3.45-0-2-0-8 | 3.45-8-2 | Набивка массой огнеупорной хромитовой подов топок | 1 м3 набивки
3.45-0-2-0-8 | 3.45-8-3 | Набивка массой огнеупорной карборундовой зажигательных поясов экранов и подов топок по составу ОРГГРЭС | 1 м3 набивки
3.45-0-2-0-8 | 3.45-8-4 | Набивка массой огнеупорной карборундовой зажигательных поясов экранов и подов топок по составу "Урал" ВТИ | 1 м3 набивки
3.45-0-2-0-9 | 3.45-9-1 | Очистка ошипованной поверхности зажигательных поясов и подов топок перед набивкой механическая металлическим песком | 100 м2 поверхности
3.45-0-2-0-9 | 3.45-9-2 | Очистка ошипованной поверхности зажигательных поясов и подов топок перед набивкой механическая кварцевым песком | 100 м2 поверхности
3.45-0-2-0-9 | 3.45-9-3 | Очистка ошипованной поверхности зажигательных поясов и подов топок перед набивкой химическая ортофосфорной кислотой | 100 м2 поверхности
3.45-0-2-0-10 | 3.45-10-1 | Торкретирование огнеупорным составом барабанов и коллекторов | 1 м3 обмуровки
3.45-0-2-0-10 | 3.45-10-2 | Торкретирование огнеупорным составом экранов | 1 м3 обмуровки
3.45-0-2-0-10 | 3.45-10-3 | Торкретирование огнеупорным составом щитов и панелей | 1 м3 обмуровки
3.45-0-2-0-11 | 3.45-11-1 | Уплотнительная обмазка поверхности котлов раствором огнеупорным (состав ОРГРЭС) | 100 м2 покрываемой поверхности
3.45-0-2-0-11 | 3.45-11-2 | Уплотнительная обмазка поверхности котлов раствором магнезиальным | 100 м2 покрываемой поверхности
3.45-0-3-0-12 | 3.45-12-1 | Кладка насадок воздухонагревателей котлов и печей из шамотных изделий | 1 т насадок
3.45-0-3-0-12 | 3.45-12-2 | Кладка насадок воздухонагревателей котлов и печей из высокоглиноземистых изделий | 1 т насадок
3.45-0-3-0-12 | 3.45-12-3 | Кладка насадок регенераторов из шамотных или динасовых изделий | 1 т насадок
3.45-0-3-0-12 | 3.45-12-4 | Кладка насадок рекуператоров из шамотных фасонных изделий | 1 т насадок
3.45-0-3-0-12 | 3.45-12-5 | Кладка насадок рекуператоров из шамотных карборундовых изделий | 1 т насадок
3.45-0-4-0-13 | 3.45-13-1 | Футеровка алюмосиликатными изделиями газовоздухопроводов диаметром до 1 м | 1 м3 кладки
3.45-0-4-0-13 | 3.45-13-2 | Футеровка алюмосиликатными изделиями газовоздухопроводов диаметром более 1 м | 1 м3 кладки
3.45-0-4-0-14 | 3.45-14-1 | Футеровка алюмосиликатными высокоглиноземистыми изделиями газовоздухопроводов диаметром до 1 м | 1 м3 кладки
3.45-0-4-0-14 | 3.45-14-2 | Футеровка алюмосиликатными высокоглиноземистыми изделиями газовоздухопроводов диаметром более 1 м | 1 м3 кладки
3.45-0-4-0-15 | 3.45-15-1 | Футеровка алюмосиликатными шамотными теплоизоляционными изделиями газовоздухопроводов диаметром до 1 м | 1 м3 кладки
3.45-0-4-0-15 | 3.45-15-2 | Футеровка алюмосиликатными шамотными теплоизоляционными изделиями газовоздухопроводов диаметром более 1 м | 1 м3 кладки
3.45-0-5-0-16 | 3.45-16-1 | Кладка стен прямых, массивов и выстилок из обыкновенного глиняного кирпича | 1 м3 кладки
3.45-0-5-0-17 | 3.45-17-1 | Кладка стен закругленных и сводов цилиндрических пролетом более 1 м из обыкновенного глиняного кирпича | 1 м3 кладки
3.45-0-5-0-18 | 3.45-18-1 | Кладка арок, сводов цилиндрических пролетом до 1 м и сводов купольных из обыкновенного глиняного кирпича | 1 м3 кладки
3.45-0-6-0-19 | 3.45-19-1 | Кладка стен прямых, массивов, пода и выстилок категория кладки 1 | 1 м3 кладки
3.45-0-6-0-19 | 3.45-19-2 | Кладка стен прямых, массивов, пода и выстилок категория кладки 2 | 1 м3 кладки
3.45-0-6-0-19 | 3.45-19-3 | Кладка стен прямых, массивов, пода и выстилок категория кладки 3 | 1 м3 кладки
3.45-0-6-0-19 | 3.45-19-4 | Кладка стен прямых, массивов, пода и выстилок категория кладки 4 | 1 м3 кладки
3.45-0-6-0-19 | 3.45-19-5 | Кладка стен закругленных, сводов цилиндрических пролетом более 1 м категория кладки 1 | 1 м3 кладки
3.45-0-6-0-19 | 3.45-19-6 | Кладка стен закругленных, сводов цилиндрических пролетом более 1 м категория кладки 2 | 1 м3 кладки
3.45-0-6-0-19 | 3.45-19-7 | Кладка стен закругленных, сводов цилиндрических пролетом более 1 м категория кладки 3 | 1 м3 кладки
3.45-0-6-0-19 | 3.45-19-8 | Кладка арок, сводов цилиндрических пролетом до 1 м и сводов купольных категория кладки 1 | 1 м3 кладки
3.45-0-6-0-19 | 3.45-19-9 | Кладка арок, сводов цилиндрических пролетом до 1 м и сводов купольных категория кладки 2 | 1 м3 кладки
3.45-0-6-0-19 | 3.45-19-10 | Кладка арок, сводов цилиндрических пролетом до 1 м и сводов купольных категория кладки 3 | 1 м3 кладки
3.45-0-7-0-20 | 3.45-20-1 | Кладка стен прямых, массивов, подов и выстилок категория кладок 1 | 1 м3 кладки
3.45-0-7-0-20 | 3.45-20-2 | Кладка стен прямых, массивов, подов и выстилок категория кладок 2 | 1 м3 кладки
3.45-0-7-0-20 | 3.45-20-3 | Кладка стен прямых, массивов, подов и выстилок категория кладок 3 | 1 м3 кладки
3.45-0-7-0-20 | 3.45-20-4 | Кладка стен закругленных и сводов цилиндрических пролетом более 1 м категория кладок 1 | 1 м3 кладки
3.45-0-7-0-20 | 3.45-20-5 | Кладка стен закругленных и сводов цилиндрических пролетом более 1 м категория кладок 2 | 1 м3 кладки
3.45-0-7-0-20 | 3.45-20-6 | Кладка стен закругленных и сводов цилиндрических пролетом более 1 м категория кладок 3 | 1 м3 кладки
3.45-0-7-0-20 | 3.45-20-7 | Кладка арок, сводов цилиндрических пролетом до 1 м и сводов купольных категория кладок 1 | 1 м3 кладки
3.45-0-7-0-20 | 3.45-20-8 | Кладка арок, сводов цилиндрических пролетом до 1 м и сводов купольных категория кладок 2 | 1 м3 кладки
3.45-0-7-0-20 | 3.45-20-9 | Кладка арок, сводов цилиндрических пролетом до 1 м и сводов купольных категория кладок 3 | 1 м3 кладки
3.45-0-8-0-21 | 3.45-21-1 | Кладка стен прямых, массивов, подов и выстилок из изделий прямых ШЛ-1,3 | 1 м3 кладки
3.45-0-8-0-21 | 3.45-21-2 | Кладка стен прямых, массивов, подов и выстилок из изделий прямых ШЛ-1,0 | 1 м3 кладки
3.45-0-8-0-21 | 3.45-21-3 | Кладка стен прямых, массивов, подов и выстилок из изделий прямых ШЛ-0,4 | 1 м3 кладки
3.45-0-8-0-21 | 3.45-21-4 | Кладка стен закругленных и сводов цилиндрических пролетом более 1 м из изделий клиновых 1,3 | 1 м3 кладки
3.45-0-8-0-21 | 3.45-21-5 | Кладка стен закругленных и сводов цилиндрических пролетом более 1 м из изделий клиновых 1,0 | 1 м3 кладки
3.45-0-8-0-21 | 3.45-21-6 | Кладка стен закругленных и сводов цилиндрических пролетом более 1 м из изделий клиновых 0,4 | 1 м3 кладки
3.45-0-8-0-21 | 3.45-21-7 | Кладка арок, сводов цилиндрических пролетом до 1 м и сводов купольных из изделий клиновых и фасонных ШЛ-1,3 | 1 м3 кладки
3.45-0-8-0-21 | 3.45-21-8 | Кладка арок, сводов цилиндрических пролетом до 1 м и сводов купольных из изделий клиновых и фасонных ШЛ-1,0 | 1 м3 кладки
3.45-0-8-0-21 | 3.45-21-9 | Кладка арок, сводов цилиндрических пролетом до 1 м и сводов купольных из изделий клиновых и фасонных ШЛ-0,4 | 1 м3 кладки
3.45-0-9-0-22 | 3.45-22-1 | Кладка стен прямых, массивов, подов и выстилок категория кладки 1 | 1 м3 кладки
3.45-0-9-0-22 | 3.45-22-2 | Кладка стен прямых, массивов, подов и выстилок категория кладки 2 | 1 м3 кладки
3.45-0-9-0-22 | 3.45-22-3 | Кладка стен прямых, массивов, подов и выстилок категория кладки 3 | 1 м3 кладки
3.45-0-9-0-22 | 3.45-22-4 | Кладка стен закругленных и сводов цилиндрических пролетом более 1 м категория кладки 1 | 1 м3 кладки
3.45-0-9-0-22 | 3.45-22-5 | Кладка стен закругленных и сводов цилиндрических пролетом более 1 м категория кладки 2 | 1 м3 кладки
3.45-0-9-0-22 | 3.45-22-6 | Кладка стен закругленных и сводов цилиндрических пролетом более 1 м категория кладки 3 | 1 м3 кладки
3.45-0-9-0-22 | 3.45-22-7 | Кладка арок, сводов цилиндрических пролетом до 1 м и сводов купольных категория кладки 1 | 1 м3 кладки
3.45-0-9-0-22 | 3.45-22-8 | Кладка арок, сводов цилиндрических пролетом до 1 м и сводов купольных категория кладки 2 | 1 м3 кладки
3.45-0-10-0-23 | 3.45-23-1 | Кладка стен прямых, массивов, подов и выстилок категория кладки 1 | 1 м3 кладки
3.45-0-10-0-23 | 3.45-23-2 | Кладка стен прямых, массивов, подов и выстилок категория кладки 2 | 1 м3 кладки
3.45-0-10-0-23 | 3.45-23-3 | Кладка стен прямых, массивов, подов и выстилок категория кладки 3 | 1 м3 кладки
3.45-0-10-0-23 | 3.45-23-4 | Кладка стен закругленных и сводов цилиндрических пролетом более 1 м категория кладки 1 | 1 м3 кладки
3.45-0-10-0-23 | 3.45-23-5 | Кладка стен закругленных и сводов цилиндрических пролетом более 1 м категория кладки 2 | 1 м3 кладки
3.45-0-10-0-23 | 3.45-23-6 | Кладка стен закругленных и сводов цилиндрических пролетом более 1 м категория кладки 3 | 1 м3 кладки
3.45-0-10-0-23 | 3.45-23-7 | Кладка арок, сводов цилиндрических пролетом до 1 м и сводов купольных категория кладки 1 | 1 м3 кладки
3.45-0-10-0-23 | 3.45-23-8 | Кладка арок, сводов цилиндрических пролетом до 1 м и сводов купольных категория кладки 2 | 1 м3 кладки
3.45-0-11-0-24 | 3.45-24-1 | Кладка из хромитопериклазовых, периклазовых и периклазошпинелидных изделий стен прямых и подов | 1 м3 кладки
3.45-0-11-0-24 | 3.45-24-2 | Кладка из хромитопериклазовых, периклазовых и периклазошпинелидных изделий стен закругленных и сводов цилиндрических пролетом более 1 м | 1 м3 кладки
3.45-0-11-0-24 | 3.45-24-3 | Кладка из хромитопериклазовых, периклазовых и периклазошпинелидных изделий арок, сводов цилиндрических пролетом до 1 м и сводов купольных | 1 м3 кладки
3.45-0-11-0-24 | 3.45-24-4 | Кладка из высокоглиноземистых изделий подин, стен прямых и подов | 1 м3 кладки
3.45-0-11-0-24 | 3.45-24-5 | Кладка из высокоглиноземистых изделий стен закругленных и сводов цилиндрических пролетом более 1 м | 1 м3 кладки
3.45-0-11-0-24 | 3.45-24-6 | Кладка из высокоглиноземистых изделий арок, сводов пролетом до 1 м и сводов купольных | 1 м3 кладки
3.45-0-12-0-25 | 3.45-25-1 | Укладка жаростойкого бетона с уплотнением в стены толщиной до 100 мм | 1 м3 в деле
3.45-0-12-0-25 | 3.45-25-2 | Укладка жаростойкого бетона с уплотнением в стены толщиной свыше 100 мм | 1 м3 в деле
3.45-0-12-0-25 | 3.45-25-3 | Укладка жаростойкого бетона с уплотнением в под | 1 м3 в деле
3.45-0-12-0-25 | 3.45-25-4 | Укладка жаростойкого бетона с уплотнением в свод | 1 м3 в деле
3.45-0-13-0-26 | 3.45-26-1 | Изоляция кладки печей, котлов, трубопроводов асбестовым картоном | 100 кг асбестового картона
3.45-0-13-0-27 | 3.45-27-1 | Изоляция кладки печей, котлов, трубопроводов асбестовым шнуром | 100 кг асбестового картона
3.45-0-13-0-28 | 3.45-28-1 | Изоляция кладки печей, котлов и трубопроводов диатомитовым порошком М-600 | 1 м3 заполнения
3.45-0-13-0-29 | 3.45-29-1 | Изоляция кладки печей, котлов и трубопроводов гранулированным шлаком или кварцевым песком | 1 м3 заполнения
3.45-0-13-0-30 | 3.45-30-1 | Изоляция кладки печей, котлов и трубопроводов шамотным мертелем с асбестом | 1 м3 заполнения
3.45-0-13-0-31 | 3.45-31-1 | Изоляция кладки печей, котлов и трубопроводов диатомитовой обожженной крошкой | 1 м3 заполнения
3.45-0-13-0-32 | 3.45-32-1 | Изоляция кладки печей, котлов и трубопроводов гранулированным шлаком с асбестом | 1 м3 заполнения
3.45-0-14-0-33 | 3.45-33-1 | Кружала и опалубка для кладки арок и сводов | 100 м2 опалубки
3.45-0-14-0-33 | 3.45-33-2 | Кружала и опалубка для бетонирования стен | 100 м2 опалубки
3.45-0-14-0-33 | 3.45-33-3 | Кружала и опалубка для бетонирования арок и сводов | 100 м2 опалубки
3.45-0-15-0-34 | 3.45-34-1 | Кладка ствола кирпичных промышленных труб высотой до 30 м | 1 м3 кладки
3.45-0-15-0-34 | 3.45-34-2 | Кладка ствола кирпичных промышленных труб высотой до 60 м | 1 м3 кладки
3.45-0-15-0-34 | 3.45-34-3 | Кладка ствола кирпичных промышленных труб высотой более 60 м | 1 м3 кладки
3.45-0-15-0-35 | 3.45-35-1 | Возведение монолитных железобетонных труб высотой, м, до 90 | 1 м3 бетона
3.45-0-15-0-35 | 3.45-35-2 | Возведение монолитных железобетонных труб высотой, м, до 120 | 1 м3 бетона
3.45-0-15-0-35 | 3.45-35-3 | Возведение монолитных железобетонных труб высотой, м, до 150 | 1 м3 бетона
3.45-0-15-0-35 | 3.45-35-4 | Возведение монолитных железобетонных труб высотой, м, до 200 | 1 м3 бетона
3.45-0-16-0-36 | 3.45-36-1 | Футеровка обыкновенным глиняным кирпичом кирпичных труб высотой до 30 м | 1 м3 футеровки
3.45-0-16-0-36 | 3.45-36-2 | Футеровка обыкновенным глиняным кирпичом кирпичных труб высотой до 60 м | 1 м3 футеровки
3.45-0-16-0-36 | 3.45-36-3 | Футеровка обыкновенным глиняным кирпичом кирпичных труб высотой более 60 м | 1 м3 футеровки
3.45-0-16-0-37 | 3.45-37-1 | Футеровка обыкновенным глиняным кирпичом монолитных железобетонных труб высотой, м, до 90 | 1 м3 футеровки
3.45-0-16-0-37 | 3.45-37-2 | Футеровка обыкновенным глиняным кирпичом монолитных железобетонных труб высотой, м, до 120 | 1 м3 футеровки
3.45-0-16-0-37 | 3.45-37-3 | Футеровка обыкновенным глиняным кирпичом монолитных железобетонных труб высотой, м, до 150 | 1 м3 футеровки
3.45-0-16-0-37 | 3.45-37-4 | Футеровка обыкновенным глиняным кирпичом монолитных железобетонных труб высотой, м, до 200 | 1 м3 футеровки
3.45-0-16-0-38 | 3.45-38-1 | Футеровка алюмосиликатными изделиями кирпичных труб высотой до 30 м | 1 м3 футеровки
3.45-0-16-0-38 | 3.45-38-2 | Футеровка алюмосиликатными изделиями кирпичных труб высотой до 60 м | 1 м3 футеровки
3.45-0-16-0-38 | 3.45-38-3 | Футеровка алюмосиликатными изделиями кирпичных труб высотой более 60 м | 1 м3 футеровки
3.45-0-16-0-39 | 3.45-39-1 | Футеровка алюмосиликатными изделиями монолитных железобетонных труб высотой, м, до 120 м | 1 м3 футеровки
3.45-0-16-0-39 | 3.45-39-2 | Футеровка алюмосиликатными изделиями монолитных железобетонных труб высотой, м, до 150 м | 1 м3 футеровки
3.45-0-16-0-40 | 3.45-40-1 | Футеровка кислотоупорным кирпичом монолитных железобетонных промышленных труб высотой, м, до 90 | 1 м3 футеровки
3.45-0-16-0-40 | 3.45-40-2 | Футеровка кислотоупорным кирпичом монолитных железобетонных промышленных труб высотой, м, до 120 | 1 м3 футеровки
3.45-0-16-0-40 | 3.45-40-3 | Футеровка кислотоупорным кирпичом монолитных железобетонных промышленных труб высотой, м, до 150 | 1 м3 футеровки
3.45-0-16-0-40 | 3.45-40-4 | Футеровка кислотоупорным кирпичом монолитных железобетонных промышленных труб высотой, м, до 200 | 1 м3 футеровки
3.45-0-17-0-41 | 3.45-41-1 | Установка грозозащиты промышленных труб | 100 м токоотводящего каната
3.45-0-17-0-42 | 3.45-42-1 | Установка металлических деталей промышленных труб, скрепляющих колец | 1 т деталей
3.45-0-17-0-42 | 3.45-42-2 | Установка металлических деталей промышленных труб, ходовых скоб | 1 т деталей
3.45-0-17-0-42 | 3.45-42-3 | Установка металлических деталей промышленных труб, ограждения ходовых скоб | 1 т деталей
3.45-0-17-0-42 | 3.45-42-4 | Установка металлических деталей промышленных труб, светофорных площадок с ограждениями | 1 т деталей
3.45-0-17-0-42 | 3.45-42-5 | Установка металлических деталей промышленных труб, обжима верха трубы (чугунное литье) | 1 т деталей
3.45-0-18-0-43 | 3.45-43-1 | Разборка кладки из глиняного обыкновенного кирпича | 1 м3 кладки
3.45-0-18-0-43 | 3.45-43-2 | Разборка кладки из огнеупорных изделий неошлаковавшейся | 1 м3 кладки
3.45-0-18-0-43 | 3.45-43-3 | Разборка кладки из огнеупорных изделий ошлаковавшейся | 1 м3 кладки
3.45-0-18-0-43 | 3.45-43-4 | Разборка кладки насадок неошлаковавшейся | 1 м3 кладки
3.45-0-18-0-43 | 3.45-43-5 | Разборка кладки насадок ошлаковавшейся | 1 м3 кладки
3.45-0-19-0-44 | 3.45-44-1 | Изготовление и установка скоб и анкеров для армирования бетона | 1 м3 армированного бетона
3.45-0-20-0-45 | 3.45-45-1 | Футеровка дымовых и вентиляционных труб кислотоупорным торкрет-бетоном | 10 м2 поверхности
3.45-0-21-0-46 | 3.45-46-1 | Футеровка стен теплотехнических агрегатов из рулонных волокнистых материалов и торкрет-бетона, толщина футеровки до 250 мм | 1 м2 футеровки
3.45-0-21-0-46 | 3.45-46-2 | Футеровка стен теплотехнических агрегатов из рулонных волокнистых материалов и торкрет-бетона, толщина футеровки до 350 мм | 1 м2 футеровки
3.45-0-21-0-46 | 3.45-46-3 | Футеровка сводов теплотехнических агрегатов из рулонных волокнистых материалов и торкрет-бетона, толщина футеровки до 250 мм | 1 м2 футеровки
3.45-0-21-0-46 | 3.45-46-4 | Футеровка сводов теплотехнических агрегатов из рулонных волокнистых материалов и торкрет-бетона, толщина футеровки до 350 мм | 1 м2 футеровки
3.45-0-21-0-47 | 3.45-47-1 | Футеровка стен теплотехнических агрегатов из рулонных волокнистых огнеупорных материалов толщина футеровки до 200 мм | 1 м2 футеровки
3.45-0-21-0-47 | 3.45-47-2 | Футеровка стен теплотехнических агрегатов из рулонных волокнистых огнеупорных материалов толщина футеровки до 300 мм | 1 м2 футеровки
3.45-0-21-0-47 | 3.45-47-3 | Футеровка сводов теплотехнических агрегатов из рулонных волокнистых огнеупорных материалов толщина футеровки до 200 мм | 1 м2 футеровки
3.45-0-21-0-47 | 3.45-47-4 | Футеровка сводов теплотехнических агрегатов из рулонных волокнистых огнеупорных материалов толщина футеровки до 300 мм | 1 м2 футеровки
3.45-0-21-0-47 | 3.45-47-5 | Футеровка стен теплотехнических агрегатов из рулонных и плитных волокнистых огнеупорных материалов толщина футеровки до 200 мм | 1 м2 футеровки
3.45-0-21-0-47 | 3.45-47-6 | Футеровка стен теплотехнических агрегатов из рулонных и плитных волокнистых огнеупорных материалов толщина футеровки до 300 мм | 1 м2 футеровки
3.45-0-21-0-47 | 3.45-47-7 | Футеровка сводов теплотехнических агрегатов из рулонных и плитных волокнистых огнеупорных материалов толщина футеровки до 200 мм | 1 м2 футеровки
3.45-0-21-0-47 | 3.45-47-8 | Футеровка сводов теплотехнических агрегатов из рулонных и плитных волокнистых огнеупорных материалов толщина футеровки до 300 мм | 1 м2 футеровки
3.45-0-22-0-48 | 3.45-48-1 | Футеровка стен промышленных печей торкрет-бетоном легкого типа толщиной до 200 мм | 1 м2 футеровки
3.45-0-22-0-48 | 3.45-48-2 | Футеровка стен промышленных печей торкрет-бетоном обычного типа толщиной до 200 мм | 1 м2 футеровки
3.45-0-22-0-48 | 3.45-48-3 | Футеровка стен промышленных печей торкрет-бетоном тяжелого типа толщиной до 200 мм | 1 м2 футеровки
3.45-0-22-0-48 | 3.45-48-4 | Футеровка сводов промышленных печей торкрет-бетоном легкого типа толщиной до 200 мм | 1 м2 футеровки
3.45-0-22-0-48 | 3.45-48-5 | Футеровка сводов промышленных печей торкрет-бетоном обычного типа толщиной до 200 мм | 1 м2 футеровки
3.45-0-22-0-48 | 3.45-48-6 | Футеровка сводов промышленных печей торкрет-бетоном тяжелого типа толщиной до 200 мм | 1 м2 футеровки
3.45-0-23-0-49 | 3.45-49-1 | Футеровка реакторов двухслойным торкрет-бетоном с применением панцирной сетки | 1 м2 футеровки
3.45-0-24-0-50 | 3.45-50-1 | Монтаж печей из сборных элементов повышенной заводской готовности без каркаса печи | 1 м3 элементов
3.45-0-24-0-50 | 3.45-50-2 | Монтаж печей из сборных элементов повышенной заводской готовности при наличии каркаса печи | 1 м3 элементов
3.45-0-25-0-51 | 3.45-51-1 | Сооружение ствола дымовых и вентиляционных труб из жаростойких бетонных кольцевых блоков, высота трубы до 30 м | 1 м3 блоков
3.45-0-25-0-51 | 3.45-51-2 | Сооружение ствола дымовых и вентиляционных труб из жаростойких бетонных кольцевых блоков, высота трубы до 45 м | 1 м3 блоков
3.45-0-25-0-51 | 3.45-51-3 | Сооружение ствола дымовых и вентиляционных труб из жаростойких бетонных кольцевых блоков, высота трубы до 60 м | 1 м3 блоков
3.45-0-26-0-52 | 3.45-52-1 | Футеровка панельных конструкций печей из жаростойких бетонов и плитной высокотемпературной изоляции толщиной футеровки до 200 мм | 1 м2 футеровки
3.45-0-26-0-52 | 3.45-52-2 | Футеровка панельных конструкций печей из жаростойких бетонов и плитной высокотемпературной изоляции толщиной футеровки до 300 мм | 1 м2 футеровки
3.45-0-26-0-52 | 3.45-52-3 | Футеровка панельных конструкций печей из жаростойких бетонов и плитной высокотемпературной изоляции толщиной футеровки до 400 мм | 1 м2 футеровки
3.45-0-27-0-53 | 3.45-53-1 | Монтаж анкеров для крепления футеровок различных конструкций из жаростойких сталей прямых | 10 анкеров
3.45-0-27-0-53 | 3.45-53-2 | Монтаж анкеров для крепления футеровок различных конструкций из жаростойких сталей сложных | 10 анкеров
3.45-0-28-0-54 | 3.45-54-1 | Укладка набивных пластических огнеупорных масс алюмосиликатных | 1 м3 массы в деле
3.45-0-28-0-54 | 3.45-54-2 | Укладка набивных пластических огнеупорных масс хромитовых периклазовых | 1 м3 массы в деле
3.45-0-29-0-55 | 3.45-55-1 | Конструктивная резка огнеупорных изделий, шамота | 1 м2 поверхности резки
3.45-0-29-0-55 | 3.45-55-2 | Конструктивная резка огнеупорных изделий, динаса | 1 м2 поверхности резки
3.45-0-29-0-55 | 3.45-55-3 | Конструктивная резка огнеупорных изделий, высокоглиноземистых | 1 м2 поверхности резки
3.45-0-29-0-55 | 3.45-55-4 | Конструктивная резка огнеупорных изделий, магнезита, хромомагнезита | 1 м2 поверхности резки
3.45-0-29-0-55 | 3.45-55-5 | Конструктивная резка огнеупорных изделий, шамотного легковеса | 1 м2 поверхности резки
3.47-0-1-0-1 | 3.47-1-1 | Планировка участка механизированным способом | 100 м2
3.47-0-1-0-1 | 3.47-1-2 | Планировка участка вручную | 100 м2
3.47-0-1-0-1 | 3.47-1-3 | Разбивка участка | 100 м2
3.47-0-1-0-1 | 3.47-1-4 | Очистка участка от мусора | 100 м2
3.47-0-2-0-2 | 3.47-2-1 | Подготовка стандартных посадочных мест для деревьев и кустарников механизированным способом, с круглым комом земли размером 0,2х0,15 м и 0,25х0,2 м в естественном грунте | 10 ям
3.47-0-2-0-2 | 3.47-2-2 | Подготовка стандартных посадочных мест для деревьев и кустарников механизированным способом, с круглым комом земли размером 0,2х0,15 м и 0,25х0,2 м с добавлением растительной земли до 25% | 10 ям
3.47-0-2-0-2 | 3.47-2-3 | Подготовка стандартных посадочных мест для деревьев и кустарников механизированным способом, с круглым комом земли размером 0,2х0,15 м и 0,25х0,2 м с добавлением растительной земли до 50% | 10 ям
3.47-0-2-0-2 | 3.47-2-4 | Подготовка стандартных посадочных мест для деревьев и кустарников механизированным способом, с круглым комом земли размером 0,2х0,15 м и 0,25х0,2 м с добавлением растительной земли до 75% | 10 ям
3.47-0-2-0-2 | 3.47-2-5 | Подготовка стандартных посадочных мест для деревьев и кустарников механизированным способом, с круглым комом земли размером 0,2х0,15 м и 0,25х0,2 м с добавлением растительной земли до 100% | 10 ям
3.47-0-2-0-2 | 3.47-2-6 | Подготовка стандартных посадочных мест для деревьев и кустарников механизированным способом, с круглым комом земли размером 0,3х0,3 м в естественном грунте | 10 ям
3.47-0-2-0-2 | 3.47-2-7 | Подготовка стандартных посадочных мест для деревьев и кустарников механизированным способом, с круглым комом земли размером 0,3х0,3 м с добавлением растительной земли до 25% | 10 ям
3.47-0-2-0-2 | 3.47-2-8 | Подготовка стандартных посадочных мест для деревьев и кустарников механизированным способом, с круглым комом земли размером 0,3х0,3 м с добавлением растительной земли до 50% | 10 ям
3.47-0-2-0-2 | 3.47-2-9 | Подготовка стандартных посадочных мест для деревьев и кустарников механизированным способом, с круглым комом земли размером 0,3х0,3 м с добавлением растительной земли до 75% | 10 ям
3.47-0-2-0-2 | 3.47-2-10 | Подготовка стандартных посадочных мест для деревьев и кустарников механизированным способом, с круглым комом земли размером 0,3х0,3 м с добавлением растительной земли до 100% | 10 ям
3.47-0-2-0-2 | 3.47-2-11 | Подготовка стандартных посадочных мест для деревьев и кустарников механизированным способом, с круглым комом земли размером 0,5х0,4 м в естественном грунте | 10 ям
3.47-0-2-0-2 | 3.47-2-12 | Подготовка стандартных посадочных мест для деревьев и кустарников механизированным способом, с круглым комом земли размером 0,5х0,4 м с добавлением растительной земли до 25% | 10 ям
3.47-0-2-0-2 | 3.47-2-13 | Подготовка стандартных посадочных мест для деревьев и кустарников механизированным способом, с круглым комом земли размером 0,5х0,4 м с добавлением растительной земли до 50% | 10 ям
3.47-0-2-0-2 | 3.47-2-14 | Подготовка стандартных посадочных мест для деревьев и кустарников механизированным способом, с круглым комом земли размером 0,5х0,4 м с добавлением растительной земли до 75% | 10 ям
3.47-0-2-0-2 | 3.47-2-15 | Подготовка стандартных посадочных мест для деревьев и кустарников механизированным способом, с круглым комом земли размером 0,5х0,4 м с добавлением растительной земли до 100% | 10 ям
3.47-0-2-0-2 | 3.47-2-16 | Подготовка стандартных посадочных мест для деревьев и кустарников механизированным способом, с круглым комом земли размером 0,8х0,6 м в естественном грунте | 10 ям
3.47-0-2-0-2 | 3.47-2-17 | Подготовка стандартных посадочных мест для деревьев и кустарников механизированным способом, с круглым комом земли размером 0,8х0,6 м с добавлением растительной земли до 25% | 10 ям
3.47-0-2-0-2 | 3.47-2-18 | Подготовка стандартных посадочных мест для деревьев и кустарников механизированным способом, с круглым комом земли размером 0,8х0,6 м с добавлением растительной земли до 50% | 10 ям
3.47-0-2-0-2 | 3.47-2-19 | Подготовка стандартных посадочных мест для деревьев и кустарников механизированным способом, с круглым комом земли размером 0,8х0,6 м с добавлением растительной земли до 75% | 10 ям
3.47-0-2-0-2 | 3.47-2-20 | Подготовка стандартных посадочных мест для деревьев и кустарников механизированным способом, с круглым комом земли размером 0,8х0,6 м с добавлением растительной земли до 100% | 10 ям
3.47-0-2-0-3 | 3.47-3-1 | Подготовка стандартных посадочных мест для деревьев и кустарников механизированным способом с квадратным комом земли размером 0,5х0,5х0,4 м в естественном грунте | 10 ям
3.47-0-2-0-3 | 3.47-3-2 | Подготовка стандартных посадочных мест для деревьев и кустарников механизированным способом с квадратным комом земли размером 0,5х0,5х0,4 м с добавлением растительной земли до 25% | 10 ям
3.47-0-2-0-3 | 3.47-3-3 | Подготовка стандартных посадочных мест для деревьев и кустарников механизированным способом с квадратным комом земли размером 0,5х0,5х0,4 м с добавлением растительной земли до 50% | 10 ям
3.47-0-2-0-3 | 3.47-3-4 | Подготовка стандартных посадочных мест для деревьев и кустарников механизированным способом с квадратным комом земли размером 0,5х0,5х0,4 м с добавлением растительной земли до 75% | 10 ям
3.47-0-2-0-3 | 3.47-3-5 | Подготовка стандартных посадочных мест для деревьев и кустарников механизированным способом с квадратным комом земли размером 0,5х0,5х0,4 м с добавлением растительной земли до 100% | 10 ям
3.47-0-2-0-3 | 3.47-3-6 | Подготовка стандартных посадочных мест для деревьев и кустарников механизированным способом с квадратным комом земли размером 0,8х0,8х0,5 м в естественном грунте | 10 ям
3.47-0-2-0-3 | 3.47-3-7 | Подготовка стандартных посадочных мест для деревьев и кустарников механизированным способом с квадратным комом земли размером 0,8х0,8х0,5 м с добавлением растительной земли до 25% | 10 ям
3.47-0-2-0-3 | 3.47-3-8 | Подготовка стандартных посадочных мест для деревьев и кустарников механизированным способом с квадратным комом земли размером 0,8х0,8х0,5 м с добавлением растительной земли до 50% | 10 ям
3.47-0-2-0-3 | 3.47-3-9 | Подготовка стандартных посадочных мест для деревьев и кустарников механизированным способом с квадратным комом земли размером 0,8х0,8х0,5 м с добавлением растительной земли до 75% | 10 ям
3.47-0-2-0-3 | 3.47-3-10 | Подготовка стандартных посадочных мест для деревьев и кустарников механизированным способом с квадратным комом земли размером 0,8х0,8х0,5 м с добавлением растительной земли до 100% | 10 ям
3.47-0-2-0-3 | 3.47-3-11 | Подготовка стандартных посадочных мест для деревьев и кустарников механизированным способом с квадратным комом земли размером 1,0х1,0х0,6 м в естественном грунте | 10 ям
3.47-0-2-0-3 | 3.47-3-12 | Подготовка стандартных посадочных мест для деревьев и кустарников механизированным способом с квадратным комом земли размером 1,0х1,0х0,6 м с добавлением растительной земли до 25% | 10 ям
3.47-0-2-0-3 | 3.47-3-13 | Подготовка стандартных посадочных мест для деревьев и кустарников механизированным способом с квадратным комом земли размером 1,0х1,0х0,6 м с добавлением растительной земли до 50% | 10 ям
3.47-0-2-0-3 | 3.47-3-14 | Подготовка стандартных посадочных мест для деревьев и кустарников механизированным способом с квадратным комом земли размером 1,0х1,0х0,6 м с добавлением растительной земли до 75% | 10 ям
3.47-0-2-0-3 | 3.47-3-15 | Подготовка стандартных посадочных мест для деревьев и кустарников механизированным способом с квадратным комом земли размером 1,0х1,0х0,6 м с добавлением растительной земли до 100% | 10 ям
3.47-0-2-0-3 | 3.47-3-16 | Подготовка стандартных посадочных мест для деревьев и кустарников механизированным способом с квадратным комом земли размером 1,3х1,3х0,6 м в естественном грунте | 10 ям
3.47-0-2-0-3 | 3.47-3-17 | Подготовка стандартных посадочных мест для деревьев и кустарников механизированным способом с квадратным комом земли размером 1,3х1,3х0,6 м с добавлением растительной земли до 25% | 10 ям
3.47-0-2-0-3 | 3.47-3-18 | Подготовка стандартных посадочных мест для деревьев и кустарников механизированным способом с квадратным комом земли размером 1,3х1,3х0,6 м с добавлением растительной земли до 50% | 10 ям
3.47-0-2-0-3 | 3.47-3-19 | Подготовка стандартных посадочных мест для деревьев и кустарников механизированным способом с квадратным комом земли размером 1,3х1,3х0,6 м с добавлением растительной земли до 75% | 10 ям
3.47-0-2-0-3 | 3.47-3-20 | Подготовка стандартных посадочных мест для деревьев и кустарников механизированным способом с квадратным комом земли размером 1,3х1,3х0,6 м с добавлением растительной земли до 100% | 10 ям
3.47-0-2-0-3 | 3.47-3-21 | Подготовка стандартных посадочных мест для деревьев и кустарников механизированным способом с квадратным комом земли размером 1,5х1,5х0,65 м в естественном грунте | 10 ям
3.47-0-2-0-3 | 3.47-3-22 | Подготовка стандартных посадочных мест для деревьев и кустарников механизированным способом с квадратным комом земли размером 1,5х1,5х0,65 м с добавлением растительной земли до 25% | 10 ям
3.47-0-2-0-3 | 3.47-3-23 | Подготовка стандартных посадочных мест для деревьев и кустарников механизированным способом с квадратным комом земли размером 1,5х1,5х0,65 м с добавлением растительной земли до 50% | 10 ям
3.47-0-2-0-3 | 3.47-3-24 | Подготовка стандартных посадочных мест для деревьев и кустарников механизированным способом с квадратным комом земли размером 1,5х1,5х0,65 м с добавлением растительной земли до 75% | 10 ям
3.47-0-2-0-3 | 3.47-3-25 | Подготовка стандартных посадочных мест для деревьев и кустарников механизированным способом с квадратным комом земли размером 1,5х1,5х о,65 м с добавлением растительной земли до 100% | 10 ям
3.47-0-2-0-3 | 3.47-3-26 | Подготовка стандартных посадочных мест для деревьев и кустарников механизированным способом с квадратным комом земли размером 1,7х1,7х0,65 м в естественном грунте | 10 ям
3.47-0-2-0-3 | 3.47-3-27 | Подготовка стандартных посадочных мест для деревьев и кустарников механизированным способом с квадратным комом земли размером 1,7х1,7х0,65 м с добавлением растительной земли до 25% | 10 ям
3.47-0-2-0-3 | 3.47-3-28 | Подготовка стандартных посадочных мест для деревьев и кустарников механизированным способом с квадратным комом земли размером 1,7х1,7х0,65 м с добавлением растительной земли до 50% | 10 ям
3.47-0-2-0-3 | 3.47-3-29 | Подготовка стандартных посадочных мест для деревьев и кустарников механизированным способом с квадратным комом земли размером 1,7х1,7х0,65 м с добавлением растительной земли до 75% | 10 ям
3.47-0-2-0-3 | 3.47-3-30 | Подготовка стандартных посадочных мест для деревьев и кустарников механизированным способом с квадратным комом земли размером 1,7х1,7х0,65 м с добавлением растительной земли до 100% | 10 ям
3.47-0-2-0-4 | 3.47-4-1 | Подготовка стандартных посадочных мест вручную, с круглым комом земли размером 0,2х0,15 м и 0,25х0,2 м в естественном грунте | 10 ям
3.47-0-2-0-4 | 3.47-4-2 | Подготовка стандартных посадочных мест вручную, с круглым комом земли размером 0,2х0,15 м и 0,25х0,2 м с добавлением растительной земли до 25% | 10 ям
3.47-0-2-0-4 | 3.47-4-3 | Подготовка стандартных посадочных мест вручную, с круглым комом земли размером 0,2х0,15 м и 0,25х0,2 м с добавлением растительной земли до 50% | 10 ям
3.47-0-2-0-4 | 3.47-4-4 | Подготовка стандартных посадочных мест вручную, с круглым комом земли размером 0,2х0,15 м и 0,25х0,2 м с добавлением растительной земли до 75% | 10 ям
3.47-0-2-0-4 | 3.47-4-5 | Подготовка стандартных посадочных мест вручную, с круглым комом земли размером 0,2х0,15 м и 0,25х0,2 м с добавлением растительной земли до 100% | 10 ям
3.47-0-2-0-4 | 3.47-4-6 | Подготовка стандартных посадочных мест вручную, с круглым комом земли размером 0,3х0,3 м в естественном грунте | 10 ям
3.47-0-2-0-4 | 3.47-4-7 | Подготовка стандартных посадочных мест вручную, с круглым комом земли размером 0,3х0,3 м с добавлением растительной земли до 25% | 10 ям
3.47-0-2-0-4 | 3.47-4-8 | Подготовка стандартных посадочных мест вручную, с круглым комом земли размером 0,3х0,3 м с добавлением растительной земли до 50% | 10 ям
3.47-0-2-0-4 | 3.47-4-9 | Подготовка стандартных посадочных мест вручную, с круглым комом земли размером 0,3х0,3 м с добавлением растительной земли до 75% | 10 ям
3.47-0-2-0-4 | 3.47-4-10 | Подготовка стандартных посадочных мест вручную, с круглым комом земли размером 0,3х0,3 м с добавлением растительной земли до 100% | 10 ям
3.47-0-2-0-4 | 3.47-4-11 | Подготовка стандартных посадочных мест вручную, с круглым комом земли размером 0,5х0,4 м в естественном грунте | 10 ям
3.47-0-2-0-4 | 3.47-4-12 | Подготовка стандартных посадочных мест вручную, с круглым комом земли размером 0,5х0,4 м с добавлением растительной земли до 25% | 10 ям
3.47-0-2-0-4 | 3.47-4-13 | Подготовка стандартных посадочных мест вручную, с круглым комом земли размером 0,5х0,4 м с добавлением растительной земли до 50% | 10 ям
3.47-0-2-0-4 | 3.47-4-14 | Подготовка стандартных посадочных мест вручную, с круглым комом земли размером 0,5х0,4 м с добавлением растительной земли до 75% | 10 ям
3.47-0-2-0-4 | 3.47-4-15 | Подготовка стандартных посадочных мест вручную, с круглым комом земли размером 0,5х0,4 м с добавлением растительной земли до 100% | 10 ям
3.47-0-2-0-4 | 3.47-4-16 | Подготовка стандартных посадочных мест вручную, с круглым комом земли размером 0,8х0,6 м в естественном грунте | 10 ям
3.47-0-2-0-4 | 3.47-4-17 | Подготовка стандартных посадочных мест вручную, с круглым комом земли размером 0,8х0,6 м с добавлением растительной земли до 25% | 10 ям
3.47-0-2-0-4 | 3.47-4-18 | Подготовка стандартных посадочных мест вручную, с круглым комом земли размером 0,8х0,6 м с добавлением растительной земли до 50% | 10 ям
3.47-0-2-0-4 | 3.47-4-19 | Подготовка стандартных посадочных мест вручную, с круглым комом земли размером 0,8х0,6 м с добавлением растительной земли до 75% | 10 ям
3.47-0-2-0-4 | 3.47-4-20 | Подготовка стандартных посадочных мест вручную, с круглым комом земли размером 0,8х0,6 м с добавлением растительной земли до 100% | 10 ям
3.47-0-2-0-5 | 3.47-5-1 | Подготовка стандартных посадочных мест вручную с квадратным комом земли размером 0,5х0,5х0,4 м в естественном грунте | 10 ям
3.47-0-2-0-5 | 3.47-5-2 | Подготовка стандартных посадочных мест вручную с квадратным комом земли размером 0,5х0,5х0,4 м с добавлением растительной земли до 25% | 10 ям
3.47-0-2-0-5 | 3.47-5-3 | Подготовка стандартных посадочных мест вручную с квадратным комом земли размером 0,5х0,5х0,4 м с добавлением растительной земли до 50% | 10 ям
3.47-0-2-0-5 | 3.47-5-4 | Подготовка стандартных посадочных мест вручную с квадратным комом земли размером 0,5х0,5х0,4 м с добавлением растительной земли до 75% | 10 ям
3.47-0-2-0-5 | 3.47-5-5 | Подготовка стандартных посадочных мест вручную с квадратным комом земли размером 0,5х0,5х0,4 м с добавлением растительной земли до 100% | 10 ям
3.47-0-2-0-5 | 3.47-5-6 | Подготовка стандартных посадочных мест вручную с квадратным комом земли размером 0,8х0,8х 0,5 м в естественном грунте | 10 ям
3.47-0-2-0-5 | 3.47-5-7 | Подготовка стандартных посадочных мест вручную с квадратным комом земли размером 0,8х0,8х0,5 м с добавлением растительной земли до 25% | 10 ям
3.47-0-2-0-5 | 3.47-5-8 | Подготовка стандартных посадочных мест вручную с квадратным комом земли размером 0,8х0,8х0,5 м с добавлением растительной земли до 50% | 10 ям
3.47-0-2-0-5 | 3.47-5-9 | Подготовка стандартных посадочных мест вручную с квадратным комом земли размером 0,8х0,8х0,5 м с добавлением растительной земли до 75% | 10 ям
3.47-0-2-0-5 | 3.47-5-10 | Подготовка стандартных посадочных мест вручную с квадратным комом земли размером 0,8х0,8х0,5 м с добавлением растительной земли до 100% | 10 ям
3.47-0-2-0-5 | 3.47-5-11 | Подготовка стандартных посадочных мест вручную с квадратным комом земли размером 1,0х1,0х0,6 м в естественном грунте | 10 ям
3.47-0-2-0-5 | 3.47-5-12 | Подготовка стандартных посадочных мест вручную с квадратным комом земли размером 1,0х1,0х0,6 м с добавлением растительной земли 25% | 10 ям
3.47-0-2-0-5 | 3.47-5-13 | Подготовка стандартных посадочных мест вручную с квадратным комом земли размером 1,0х1,0х0,6 м с добавлением растительной земли 50% | 10 ям
3.47-0-2-0-5 | 3.47-5-14 | Подготовка стандартных посадочных мест вручную с квадратным комом земли размером 1,0х1,0х0,6 м с добавлением растительной земли 75% | 10 ям
3.47-0-2-0-5 | 3.47-5-15 | Подготовка стандартных посадочных мест вручную с квадратным комом земли размером 1,0х1,0х0,6 м с добавлением растительной земли 100% | 10 ям
3.47-0-2-0-5 | 3.47-5-16 | Подготовка стандартных посадочных мест вручную с квадратным комом земли размером 1,3х1,3х0,6 м в естественном грунте | 10 ям
3.47-0-2-0-5 | 3.47-5-17 | Подготовка стандартных посадочных мест вручную с квадратным комом земли размером 1,3х1,3х0,6 м с добавлением растительной земли до 25% | 10 ям
3.47-0-2-0-5 | 3.47-5-18 | Подготовка стандартных посадочных мест вручную с квадратным комом земли размером 1,3х1,3х0,6 м с добавлением растительной земли до 50% | 10 ям
3.47-0-2-0-5 | 3.47-5-19 | Подготовка стандартных посадочных мест вручную с квадратным комом земли размером 1,3х1,3х0,6 м с добавлением растительной земли до 75% | 10 ям
3.47-0-2-0-5 | 3.47-5-20 | Подготовка стандартных посадочных мест вручную с квадратным комом земли размером 1,3х1,3х0,6 м с добавлением растительной земли до 100% | 10 ям
3.47-0-2-0-5 | 3.47-5-21 | Подготовка стандартных посадочных мест вручную с квадратным комом земли размером 1,5х1,5х0,65 м в естественном грунте | 10 ям
3.47-0-2-0-5 | 3.47-5-22 | Подготовка стандартных посадочных мест вручную с квадратным комом земли размером 1,5х1,5х0,65 м с добавлением растительной земли до 25% | 10 ям
3.47-0-2-0-5 | 3.47-5-23 | Подготовка стандартных посадочных мест вручную с квадратным комом земли размером 1,5х1,5х0,65 м с добавлением растительной земли до 50% | 10 ям
3.47-0-2-0-5 | 3.47-5-24 | Подготовка стандартных посадочных мест вручную с квадратным комом земли размером 1,5х1,5х0,65 м с добавлением растительной земли до 75% | 10 ям
3.47-0-2-0-5 | 3.47-5-25 | Подготовка стандартных посадочных мест вручную с квадратным комом земли размером 1,5х1,5х 0,65 м с добавлением растительной земли до 100% | 10 ям
3.47-0-2-0-5 | 3.47-5-26 | Подготовка стандартных посадочных мест вручную с квадратным комом земли размером 1,7х1,7х0,65 м в естественном грунте | 10 ям
3.47-0-2-0-5 | 3.47-5-27 | Подготовка стандартных посадочных мест вручную с квадратным комом земли размером 1,7х1,7х0,65 м с добавлением растительной земли до 25% | 10 ям
3.47-0-2-0-5 | 3.47-5-28 | Подготовка стандартных посадочных мест вручную с квадратным комом земли размером 1,7х1,7х0,65 м с добавлением растительной земли до 50% | 10 ям
3.47-0-2-0-5 | 3.47-5-29 | Подготовка стандартных посадочных мест вручную с квадратным комом земли размером 1,7х1,7х0,65 м с добавлением растительной земли до 75% | 10 ям
3.47-0-2-0-5 | 3.47-5-30 | Подготовка стандартных посадочных мест вручную с квадратным комом земли размером 1,7х1,7х0,65 м с добавлением растительной земли до 100% | 10 ям
3.47-0-2-0-6 | 3.47-6-1 | Подготовка нестандартных посадочных мест для деревьев и кустарников с комом земли механизированным способом в естественном грунте | 10 м3 ям
3.47-0-2-0-6 | 3.47-6-2 | Подготовка нестандартных посадочных мест для деревьев и кустарников с комом земли механизированным способом с добавлением растительной земли до 25% | 10 м3 ям
3.47-0-2-0-6 | 3.47-6-3 | Подготовка нестандартных посадочных мест для деревьев и кустарников с комом земли механизированным способом с добавлением растительной земли до 50% | 10 м3 ям
3.47-0-2-0-6 | 3.47-6-4 | Подготовка нестандартных посадочных мест для деревьев и кустарников с комом земли механизированным способом с добавлением растительной земли до 75% | 10 м3 ям
3.47-0-2-0-6 | 3.47-6-5 | Подготовка нестандартных посадочных мест для деревьев и кустарников с комом земли механизированным способом с добавлением растительной земли до 100% | 10 м3 ям
3.47-0-2-0-6 | 3.47-6-6 | Подготовка нестандартных посадочных мест для деревьев и кустарников с комом земли вручную в естественном грунте | 10 м3 ям
3.47-0-2-0-6 | 3.47-6-7 | Подготовка нестандартных посадочных мест для деревьев и кустарников с комом земли вручную с добавлением растительной земли до 25% | 10 м3 ям
3.47-0-2-0-6 | 3.47-6-8 | Подготовка нестандартных посадочных мест для деревьев и кустарников с комом земли вручную с добавлением растительной земли до 50% | 10 м3 ям
3.47-0-2-0-6 | 3.47-6-9 | Подготовка нестандартных посадочных мест для деревьев и кустарников с комом земли вручную с добавлением растительной земли до 75% | 10 м3 ям
3.47-0-2-0-6 | 3.47-6-10 | Подготовка нестандартных посадочных мест для деревьев и кустарников с комом земли вручную с добавлением растительной земли до 100% | 10 м3 ям
3.47-0-3-0-7 | 3.47-7-1 | Посадка деревьев и кустарников с комом земли, диаметром 0,2 м и высотой 0,15 м, диаметром 0,25 м и высотой 0,2 м | 10 деревьев или кустарников
3.47-0-3-0-7 | 3.47-7-2 | Посадка деревьев и кустарников с комом земли, диаметром 0,3 м и высотой 0,3 м | 10 деревьев или кустарников
3.47-0-3-0-7 | 3.47-7-3 | Посадка деревьев и кустарников с комом земли, диаметром 0,5 м и высотой 0,4 м | 10 деревьев или кустарников
3.47-0-3-0-7 | 3.47-7-4 | Посадка деревьев и кустарников с комом земли, диаметром 0,8 м и высотой 0,6 м | 10 деревьев или кустарников
3.47-0-3-0-7 | 3.47-7-5 | Посадка деревьев и кустарников с комом земли размером 0,5х0,5х0,4 м | 10 деревьев или кустарников
3.47-0-3-0-7 | 3.47-7-6 | Посадка деревьев и кустарников с комом земли размером 0,8х0,8х0,5 м | 10 деревьев или кустарников
3.47-0-3-0-7 | 3.47-7-7 | Посадка деревьев и кустарников с комом земли размером 1,0х1,0х0,6 м | 10 деревьев или кустарников
3.47-0-3-0-7 | 3.47-7-8 | Посадка деревьев и кустарников с комом земли размером 1,3х1,3х0,6 м | 10 деревьев или кустарников
3.47-0-3-0-7 | 3.47-7-9 | Посадка деревьев и кустарников с комом земли размером 1,5х1,5х0,65 м | 10 деревьев или кустарников
3.47-0-3-0-7 | 3.47-7-10 | Посадка деревьев и кустарников с комом земли размером 1,7х1,7х0,65 м | 10 деревьев или кустарников
3.47-0-3-0-7 | 3.47-7-11 | Посадка деревьев с комом земли размером 2,0х2,0х0,8 м | 10 деревьев или кустарников
3.47-0-3-0-7 | 3.47-7-12 | Посадка деревьев с комом земли размером 2,4х2,4х0,95 м | 10 деревьев или кустарников
3.47-0-3-0-8 | 3.47-8-1 | При посадке деревьев и кустарников добавлять на каждый 1 м3 изменения объема земли к таблице 3.47-7 | 1 м3 изменения объема ям
3.47-0-4-0-9 | 3.47-9-1 | Подготовка стандартных посадочных мест для деревьев-саженцев механизированным способом с оголенной корневой системой в естественном грунте | 10 ям
3.47-0-4-0-9 | 3.47-9-2 | Подготовка стандартных посадочных мест для деревьев-саженцев механизированным способом с оголенной корневой системой с добавлением растительной земли до 25% | 10 ям
3.47-0-4-0-9 | 3.47-9-3 | Подготовка стандартных посадочных мест для деревьев-саженцев механизированным способом с оголенной корневой системой с добавлением растительной земли до 50% | 10 ям
3.47-0-4-0-9 | 3.47-9-4 | Подготовка стандартных посадочных мест для деревьев-саженцев механизированным способом с оголенной корневой системой с добавлением растительной земли до 75% | 10 ям
3.47-0-4-0-9 | 3.47-9-5 | Подготовка стандартных посадочных мест для деревьев-саженцев механизированным способом с оголенной корневой системой с добавлением растительной земли до 100% | 10 ям
3.47-0-4-0-9 | 3.47-9-6 | Подготовка стандартных посадочных мест для деревьев-саженцев вручную с оголенной корневой системой в естественном грунте | 10 ям
3.47-0-4-0-9 | 3.47-9-7 | Подготовка стандартных посадочных мест для деревьев-саженцев вручную с оголенной корневой системой с добавлением растительной земли до 25% | 10 ям
3.47-0-4-0-9 | 3.47-9-8 | Подготовка стандартных посадочных мест для деревьев-саженцев вручную с оголенной корневой системой с добавлением растительной земли до 50% | 10 ям
3.47-0-4-0-9 | 3.47-9-9 | Подготовка стандартных посадочных мест для деревьев-саженцев вручную с оголенной корневой системой с добавлением растительной земли до 75% | 10 ям
3.47-0-4-0-9 | 3.47-9-10 | Подготовка стандартных посадочных мест для деревьев-саженцев вручную с оголенной корневой системой с добавлением растительной земли до 100% | 10 ям
3.47-0-4-0-10 | 3.47-10-1 | Подготовка нестандартных посадочных мест для деревьев-саженцев механизированным способом в естественном грунте | 10 м3 ям
3.47-0-4-0-10 | 3.47-10-2 | Подготовка нестандартных посадочных мест для деревьев-саженцев механизированным способом с добавлением растительной земли 25% | 10 м3 ям
3.47-0-4-0-10 | 3.47-10-3 | Подготовка нестандартных посадочных мест для деревьев-саженцев механизированным способом с добавлением растительной земли 50% | 10 м3 ям
3.47-0-4-0-10 | 3.47-10-4 | Подготовка нестандартных посадочных мест для деревьев-саженцев механизированным способом с добавлением растительной земли 75% | 10 м3 ям
3.47-0-4-0-10 | 3.47-10-5 | Подготовка нестандартных посадочных мест для деревьев-саженцев механизированным способом с добавлением растительной земли 100% | 10 м3 ям
3.47-0-4-0-10 | 3.47-10-6 | Подготовка нестандартных посадочных мест для деревьев-саженцев вручную в естественном грунте | 10 м3 ям
3.47-0-4-0-10 | 3.47-10-7 | Подготовка нестандартных посадочных мест для деревьев-саженцев вручную с добавлением растительной земли до 25% | 10 м3 ям
3.47-0-4-0-10 | 3.47-10-8 | Подготовка нестандартных посадочных мест для деревьев-саженцев вручную с добавлением растительной земли до 50% | 10 м3 ям
3.47-0-4-0-10 | 3.47-10-9 | Подготовка нестандартных посадочных мест для деревьев-саженцев вручную с добавлением растительной земли до 75% | 10 м3 ям
3.47-0-4-0-10 | 3.47-10-10 | Подготовка нестандартных посадочных мест для деревьев-саженцев вручную с добавлением растительной земли до 100% | 10 м3 ям
3.47-0-5-0-11 | 3.47-11-1 | Посадка деревьев-саженцев с оголенной корневой системой в ямы размером 0,7х0,7 м | 10 деревьев
3.47-0-5-0-11 | 3.47-11-2 | Посадка деревьев-саженцев с оголенной корневой системой в ямы размером 1,0х0,8 м | 10 деревьев
3.47-0-5-0-12 | 3.47-12-1 | При посадке деревьев-саженцев добавлять на каждый 1 м3 изменения объема земли к таблице 3.47-11 | 1 м3 изменения объема посадочных ям
3.47-0-6-0-13 | 3.47-13-1 | Подготовка стандартных посадочных мест для кустарников-саженцев в группы механизированным способом в естественном грунте | 10 ям
3.47-0-6-0-13 | 3.47-13-2 | Подготовка стандартных посадочных мест для кустарников-саженцев в группы механизированным способом с добавлением растительной земли до 25% | 10 ям
3.47-0-6-0-13 | 3.47-13-3 | Подготовка стандартных посадочных мест для кустарников-саженцев в группы механизированным способом с добавлением растительной земли до 50% | 10 ям
3.47-0-6-0-13 | 3.47-13-4 | Подготовка стандартных посадочных мест для кустарников-саженцев в группы механизированным способом с добавлением растительной земли до 75% | 10 ям
3.47-0-6-0-13 | 3.47-13-5 | Подготовка стандартных посадочных мест для кустарников-саженцев в группы механизированным способом с добавлением растительной земли до 100% | 10 ям
3.47-0-6-0-13 | 3.47-13-6 | Подготовка стандартных посадочных мест для кустарников-саженцев в группы вручную в естественном грунте | 10 ям
3.47-0-6-0-13 | 3.47-13-7 | Подготовка стандартных посадочных мест для кустарников-саженцев в группы вручную с добавление растительной земли до 25% | 10 ям
3.47-0-6-0-13 | 3.47-13-8 | Подготовка стандартных посадочных мест для кустарников-саженцев в группы вручную с добавление растительной земли до 50% | 10 ям
3.47-0-6-0-13 | 3.47-13-9 | Подготовка стандартных посадочных мест для кустарников-саженцев в группы вручную с добавление растительной земли до 75% | 10 ям
3.47-0-6-0-13 | 3.47-13-10 | Подготовка стандартных посадочных мест для кустарников-саженцев в группы вручную с добавление растительной земли до 100% | 10 ям
3.47-0-6-0-14 | 3.47-14-1 | Подготовка нестандартных посадочных мест для кустарников-саженцев в группы механизированным способом в естественном грунте | 10 м3 ям
3.47-0-6-0-14 | 3.47-14-2 | Подготовка нестандартных посадочных мест для кустарников-саженцев в группы механизированным способом с добавлением растительной земли до 25% | 10 м3 ям
3.47-0-6-0-14 | 3.47-14-3 | Подготовка нестандартных посадочных мест для кустарников-саженцев в группы механизированным способом с добавлением растительной земли до 50% | 10 м3 ям
3.47-0-6-0-14 | 3.47-14-4 | Подготовка нестандартных посадочных мест для кустарников-саженцев в группы механизированным способом с добавлением растительной земли до 75% | 10 м3 ям
3.47-0-6-0-14 | 3.47-14-5 | Подготовка нестандартных посадочных мест для кустарников-саженцев в группы механизированным способом с добавлением растительной земли до 100% | 10 м3 ям
3.47-0-6-0-14 | 3.47-14-6 | Подготовка нестандартных посадочных мест для кустарников-саженцев в группы вручную в естественном грунте | 10 м3 ям
3.47-0-6-0-14 | 3.47-14-7 | Подготовка нестандартных посадочных мест для кустарников-саженцев в группы вручную с добавлением растительной земли до 25% | 10 м3 ям
3.47-0-6-0-14 | 3.47-14-8 | Подготовка нестандартных посадочных мест для кустарников-саженцев в группы вручную с добавлением растительной земли до 50% | 10 м3 ям
3.47-0-6-0-14 | 3.47-14-9 | Подготовка нестандартных посадочных мест для кустарников-саженцев в группы вручную с добавлением растительной земли до 75% | 10 м3 ям
3.47-0-6-0-14 | 3.47-14-10 | Подготовка нестандартных посадочных мест для кустарников-саженцев в группы вручную с добавлением растительной земли до 100% | 10 м3 ям
3.47-0-7-0-15 | 3.47-15-1 | Посадка кустарников-саженцев в группы в ямы размером 0,5х0,5 м | 10 кустарников-саженцев
3.47-0-7-0-15 | 3.47-15-2 | Посадка кустарников-саженцев в группы в ямы размером 0,7х0,5 м | 10 кустарников-саженцев
3.47-0-7-0-16 | 3.47-16-1 | При посадке кустарников добавлять на каждый 1 м3 изменения объема земли к таблице 3.47-15 | 1 м3 изменения объема посадочных ям
3.47-0-8-0-17 | 3.47-17-1 | Подготовка стандартных посадочных мест механизированным способом для однорядной живой изгороди в естественном грунте | 10 м траншей
3.47-0-8-0-17 | 3.47-17-2 | Подготовка стандартных посадочных мест механизированным способом для однорядной живой изгороди с добавлением растительной земли до 25% | 10 м траншей
3.47-0-8-0-17 | 3.47-17-3 | Подготовка стандартных посадочных мест механизированным способом для однорядной живой изгороди с добавлением растительной земли до 50% | 10 м траншей
3.47-0-8-0-17 | 3.47-17-4 | Подготовка стандартных посадочных мест механизированным способом для однорядной живой изгороди с добавлением растительной земли до 75% | 10 м траншей
3.47-0-8-0-17 | 3.47-17-5 | Подготовка стандартных посадочных мест механизированным способом для однорядной живой изгороди с добавлением растительной земли до 100% | 10 м траншей
3.47-0-8-0-17 | 3.47-17-6 | Подготовка стандартных посадочных мест механизированным способом для двухрядной живой изгороди в естественном грунте | 10 м траншей
3.47-0-8-0-17 | 3.47-17-7 | Подготовка стандартных посадочных мест механизированным способом для двухрядной живой изгороди с добавлением растительной земли до 25% | 10 м траншей
3.47-0-8-0-17 | 3.47-17-8 | Подготовка стандартных посадочных мест механизированным способом для двухрядной живой изгороди с добавлением растительной земли до 50% | 10 м траншей
3.47-0-8-0-17 | 3.47-17-9 | Подготовка стандартных посадочных мест механизированным способом для двухрядной живой изгороди с добавлением растительной земли до 75% | 10 м траншей
3.47-0-8-0-17 | 3.47-17-10 | Подготовка стандартных посадочных мест механизированным способом для двухрядной живой изгороди с добавлением растительной земли до 100% | 10 м траншей
3.47-0-8-0-17 | 3.47-17-11 | Подготовка стандартных посадочных мест вручную для однорядной живой изгороди в естественном грунте | 10 м траншей
3.47-0-8-0-17 | 3.47-17-12 | Подготовка стандартных посадочных мест вручную для однорядной живой изгороди с добавлением растительной земли до 25% | 10 м траншей
3.47-0-8-0-17 | 3.47-17-13 | Подготовка стандартных посадочных мест вручную для однорядной живой изгороди с добавлением растительной земли до 50% | 10 м траншей
3.47-0-8-0-17 | 3.47-17-14 | Подготовка стандартных посадочных мест вручную для однорядной живой изгороди с добавлением растительной земли до 75% | 10 м траншей
3.47-0-8-0-17 | 3.47-17-15 | Подготовка стандартных посадочных мест вручную для однорядной живой изгороди с добавлением растительной земли до 100% | 10 м траншей
3.47-0-8-0-17 | 3.47-17-16 | Подготовка стандартных посадочных мест вручную для двухрядной живой изгороди в естественном грунте | 10 м траншей
3.47-0-8-0-17 | 3.47-17-17 | Подготовка стандартных посадочных мест вручную для двухрядной живой изгороди с добавлением растительной земли до 25% | 10 м траншей
3.47-0-8-0-17 | 3.47-17-18 | Подготовка стандартных посадочных мест вручную для двухрядной живой изгороди с добавлением растительной земли до 50% | 10 м траншей
3.47-0-8-0-17 | 3.47-17-19 | Подготовка стандартных посадочных мест вручную для двухрядной живой изгороди с добавлением растительной земли до 75% | 10 м траншей
3.47-0-8-0-17 | 3.47-17-20 | Подготовка стандартных посадочных мест вручную для двухрядной живой изгороди с добавлением растительной земли до 100% | 10 м траншей
3.47-0-8-0-18 | 3.47-18-1 | Подготовка нестандартных посадочных мест для живой изгороди механизированным способом в естественном грунте | 10 м3 траншей
3.47-0-8-0-18 | 3.47-18-2 | Подготовка нестандартных посадочных мест для живой изгороди механизированным способом с добалением растительной земли до 25 % | 10 м3 траншей
3.47-0-8-0-18 | 3.47-18-3 | Подготовка нестандартных посадочных мест для живой изгороди механизированным способом с добалением растительной земли до 50 % | 10 м3 траншей
3.47-0-8-0-18 | 3.47-18-4 | Подготовка нестандартных посадочных мест для живой изгороди механизированным способом с добалением растительной земли до 75 % | 10 м3 траншей
3.47-0-8-0-18 | 3.47-18-5 | Подготовка нестандартных посадочных мест для живой изгороди механизированным способом с добалением растительной земли до 100 % | 10 м3 траншей
3.47-0-8-0-18 | 3.47-18-6 | Подготовка нестандартных посадочных мест для живой изгороди вручную в естественном грунте | 10 м3 траншей
3.47-0-8-0-18 | 3.47-18-7 | Подготовка нестандартных посадочных мест для живой изгороди вручную с добавлением растительной земли до 25 % | 10 м3 траншей
3.47-0-8-0-18 | 3.47-18-8 | Подготовка нестандартных посадочных мест для живой изгороди вручную с добавлением растительной земли до 50 % | 10 м3 траншей
3.47-0-8-0-18 | 3.47-18-9 | Подготовка нестандартных посадочных мест для живой изгороди вручную с добавлением растительной земли до 75 % | 10 м3 траншей
3.47-0-8-0-18 | 3.47-18-10 | Подготовка нестандартных посадочных мест для живой изгороди вручную с добавлением растительной земли до 100 % | 10 м3 траншей
3.47-0-9-0-19 | 3.47-19-1 | Посадка кустарников-саженцев в живую изгородь однорядную и вьющихся растений | 10 м живой изгороди
3.47-0-9-0-19 | 3.47-19-2 | Посадка кустарников-саженцев в живую изгородь двухрядную | 10 м живой изгороди
3.47-0-9-0-20 | 3.47-20-1 | При посадке кустарников добавлять на каждый 1 м3 изменения объема земли к таблице 3.47-19 | 1 м3 изменения объема траншеи
3.47-0-10-0-21 | 3.47-21-1 | Внесение удобрений при посадке деревьев и кустарников органических для стандартных саженцев | 10 м3 ям
3.47-0-10-0-21 | 3.47-21-2 | Внесение удобрений при посадке деревьев и кустарников органических с комом в естественный грунт | 10 м3 ям
3.47-0-10-0-21 | 3.47-21-3 | Внесение удобрений при посадке деревьев и кустарников минеральных для стандартных саженцев | 10 м3 ям
3.47-0-10-0-21 | 3.47-21-4 | Внесение удобрений при посадке деревьев и кустарников минеральных с комом в естественный грунт | 10 м3 ям
3.47-0-11-0-22 | 3.47-22-1 | Устройство изоляции при посадке деревьев и кустарников | 10 ям
3.47-0-12-0-23 | 3.47-23-1 | Устройство корыта под газоны и цветники с планировкой дна в грунтах 1 и 2 группы | 1 м3
3.47-0-12-0-23 | 3.47-23-2 | Устройство корыта под газоны и цветники с планировкой дна в грунтах 3 группы | 1 м3
3.47-0-12-0-26 | 3.47-26-1 | Подготовка почвы для устройства партерного и обыкновенного газонов без внесения растительной земли механизированным способом | 100 м2
3.47-0-12-0-26 | 3.47-26-2 | Подготовка почвы для устройства партерного и обыкновенного газонов без внесения растительной земли вручную | 100 м2
3.47-0-12-0-26 | 3.47-26-3 | Подготовка почвы для устройства партерного и обыкновенного газонов с внесением растительной земли слоем 15 см механизированным способом | 100 м2
3.47-0-12-0-26 | 3.47-26-4 | Подготовка почвы для устройства партерного и обыкновенного газонов с внесением растительной земли слоем 15 см вручную | 100 м2
3.47-0-12-0-26 | 3.47-26-5 | Подготовка почвы для устройства партерного и обыкновенного газонов на каждые 5 см изменения толщины слоя добавлять или исключать | 100 м2
3.47-0-12-0-26 | 3.47-26-6 | Посев газонов партерных, мавританских, и обыкновенных вручную | 100 м2
3.47-0-12-0-27 | 3.47-27-1 | Улучшение почвы газонов внесением торфа, слой 5 см | 100 м2
3.47-0-12-0-27 | 3.47-27-2 | Добавлять или исключать на каждый 1 см изменения толщины слоя к позиции 3.47-27-1 | 100 м2
3.47-0-12-0-28 | 3.47-28-1 | Укрытие обычных газонов и газонов на откосах мешковиной | 100 м2
3.47-0-13-0-29 | 3.47-29-1 | Подготовка почвы под цветники толщиной слоя насыпки 20 см | 100 м2 цветников
3.47-0-13-0-29 | 3.47-29-2 | Добавлять или исключать на каждые 5 см изменения толщины слоя почвы под цветники к позиции 3.47-29-1 | 100 м2 цветников
3.47-0-13-0-30 | 3.47-30-1 | Устройство корыта под цветники глубиной 40 см механизированным способом | 100 м2 корыта
3.47-0-13-0-30 | 3.47-30-2 | Устройство корыта под цветники глубиной 40 см вручную | 100 м2 корыта
3.47-0-13-0-30 | 3.47-30-3 | Добавлять или исключать на каждые 10 см изменения глубины корыта под цветники механизированным способом к позиции 3.47-30-1 | 100 м2 корыта
3.47-0-13-0-30 | 3.47-30-4 | Добавлять или исключать на каждые 10 см изменения глубины корыта под цветники вручную к позиции 3.47-30-2 | 100 м2 корыта
3.47-0-13-0-31 | 3.47-31-1 | Посадка многолетних цветников при густоте посадки 1,6 тыс. шт. цветов | 100 м2 цветников
3.47-0-13-0-31 | 3.47-31-2 | Добавлять или исключать на каждые 1000 шт. высаживаемых цветов к позиции 3.47-31-1 | 100 м2 цветников
3.47-0-14-0-32 | 3.47-32-1 | Одерновка цветников, дорожек и площадок в ленту | 100 м одерновки
3.47-0-15-0-33 | 3.47-33-1 | Устройство альпинариев и рокариев | 100 м2 альпинариев или рокариев
3.47-0-16-0-34 | 3.47-34-1 | Заготовка деревьев и кустарников с комом земли размером 0,2х0,15 м | 10 деревьев или кустарников
3.47-0-16-0-34 | 3.47-34-2 | Заготовка деревьев и кустарников с комом земли размером 0,25х0,2 м | 10 деревьев или кустарников
3.47-0-16-0-34 | 3.47-34-3 | Заготовка деревьев и кустарников с комом земли размером 0,3х0,3 м | 10 деревьев или кустарников
3.47-0-16-0-34 | 3.47-34-4 | Заготовка деревьев и кустарников с комом земли размером 0,5х0,4 м | 10 деревьев или кустарников
3.47-0-16-0-34 | 3.47-34-5 | Заготовка деревьев и кустарников с комом земли размером 0,8х0,6 м | 10 деревьев или кустарников
3.47-0-16-0-34 | 3.47-34-6 | Заготовка деревьев и кустарников с комом земли размером 0,5х0,5х 0,4 м | 10 деревьев или кустарников
3.47-0-16-0-34 | 3.47-34-7 | Заготовка деревьев и кустарников с комом земли размером 0,8х0,8х0,5 м | 10 деревьев или кустарников
3.47-0-16-0-34 | 3.47-34-8 | Заготовка деревьев и кустарников с комом земли размером 1,0х1,0х0,6 м | 10 деревьев или кустарников
3.47-0-16-0-34 | 3.47-34-9 | Заготовка деревьев и кустарников с комом земли размером 1,3х1,3х0,6 м | 10 деревьев или кустарников
3.47-0-16-0-34 | 3.47-34-10 | Заготовка деревьев и кустарников с комом земли размером 1,5х1,5х0,65м | 10 деревьев или кустарников
3.47-0-16-0-34 | 3.47-34-11 | Заготовка деревьев и кустарников с комом земли размером 1,7х1,7х0,65 м | 10 деревьев или кустарников
3.47-0-16-0-34 | 3.47-34-12 | Заготовка деревьев с комом земли размером 2,0х2,0х0,8 м | 10 деревьев
3.47-0-16-0-34 | 3.47-34-13 | Заготовка деревьев с комом земли размером 2,4х2,4х0,95 м | 10 деревьев
3.47-0-16-0-35 | 3.47-35-1 | Заготовка стандартных саженцев с оголенной корневой системой деревьев с упаковкой механизированным способом | 100 деревьев
3.47-0-16-0-35 | 3.47-35-2 | Заготовка стандартных саженцев с оголенной корневой системой деревьев с упаковкой вручную | 100 деревьев
3.47-0-16-0-35 | 3.47-35-3 | Заготовка стандартных саженцев с оголенной корневой системой кустарников с упаковкой механизированным способом | 100 кустов
3.47-0-16-0-35 | 3.47-35-4 | Заготовка стандартных саженцев с оголенной корневой системой кустарников с упаковкой вручную | 100 кустов
3.47-0-16-0-35 | 3.47-35-5 | Заготовка стандартных саженцев с оголенной корневой системой деревья без упаковки механизированным способом | 100 деревьев
3.47-0-16-0-35 | 3.47-35-6 | Заготовка стандартных саженцев с оголенной корневой системой деревья без упаковки вручную | 100 деревьев
3.47-0-16-0-35 | 3.47-35-7 | Заготовка стандартных саженцев с оголенной корневой системой кустарники без упаковки механизированным способом | 100 кустов
3.47-0-16-0-35 | 3.47-35-8 | Заготовка стандартных саженцев с оголенной корневой системой кустарники без упаковки вручную | 100 кустов
3.47-0-17-0-36 | 3.47-36-1 | Заготовка растительной земли механизированным способом | 10 м3 растительной земли и перегноя
3.47-0-17-0-36 | 3.47-36-2 | Заготовка растительной земли вручную | 10 м3 растительной земли и перегноя
3.47-0-17-0-36 | 3.47-36-3 | Заготовка перегноя вручную | 10 м3 растительной земли и перегноя
3.47-0-17-0-37 | 3.47-37-1 | Заготовка дерна вручную | 10 м2 дерна
3.47-0-18-0-38 | 3.47-38-1 | Уход за деревьями или кустарниками с комом земли размером 0,2х0,15 и 0,25х0,2 м | 10 деревьев или кустарников
3.47-0-18-0-38 | 3.47-38-2 | Уход за деревьями или кустарниками с комом земли размером 0,3х0,3 м | 10 деревьев или кустарников
3.47-0-18-0-38 | 3.47-38-3 | Уход за деревьями или кустарниками с комом земли размером 0,5х0,4 м | 10 деревьев или кустарников
3.47-0-18-0-38 | 3.47-38-4 | Уход за деревьями или кустарниками с комом земли размером 0,8х0,6 м | 10 деревьев или кустарников
3.47-0-18-0-38 | 3.47-38-5 | Уход за деревьями или кустарниками с комом земли размером 0,5х0,5х0,4 м | 10 деревьев или кустарников
3.47-0-18-0-38 | 3.47-38-6 | Уход за деревьями или кустарниками с комом земли размером 0,8х0,8х0,5 м | 10 деревьев или кустарников
3.47-0-18-0-38 | 3.47-38-7 | Уход за деревьями или кустарниками с комом земли размером 1,0х1,0х0,6 м | 10 деревьев или кустарников
3.47-0-18-0-38 | 3.47-38-8 | Уход за деревьями или кустарниками с комом земли размером 1,3х1,3х0,6 м | 10 деревьев или кустарников
3.47-0-18-0-38 | 3.47-38-9 | Уход за деревьями или кустарниками с комом земли размером 1,5х1,5х0,65 м | 10 деревьев или кустарников
3.47-0-18-0-38 | 3.47-38-10 | Уход за деревьями или кустарниками с комом земли размером 1,7х1,7х0,65 м | 10 деревьев или кустарников
3.47-0-18-0-38 | 3.47-38-11 | Уход за деревьями с комом земли размером 2,0х2,0х0,8 м | 10 деревьев
3.47-0-18-0-38 | 3.47-38-12 | Уход за деревьями с комом земли размером 2,4х2,4х0,95 м | 10 деревьев
3.47-0-18-0-39 | 3.47-39-1 | Уход за саженцами с оголенной корневой системой деревьев | 10 саженцев деревьев или кустарников
3.47-0-18-0-39 | 3.47-39-2 | Уход за саженцами с оголенной корневой системой кустарников в групповых посадках | 10 саженцев деревьев или кустарников
3.47-0-18-0-40 | 3.47-40-1 | Уход за саженцами кустарников с оголенной корневой системой в живой изгороди однорядной и вьющимися растениями | 10 м живой изгороди
3.47-0-18-0-40 | 3.47-40-2 | Уход за саженцами кустарников с оголенной корневой системой в живой изгороди двухрядной | 10 м живой изгороди
3.47-0-18-0-41 | 3.47-41-1 | Уход за цветниками из многолетников | 100 м2 цветников
3.47-0-18-0-41 | 3.47-41-2 | Уход за газонами партерными | 100 м2 газонов
3.47-0-18-0-41 | 3.47-41-3 | Уход за газонами обыкновенными | 100 м2 газонов
3.47-0-18-0-42 | 3.47-42-1 | Уход за растениями в альпинариях и рокариях | 100 м2 альпинариев или рокариев
3.47-0-18-0-43 | 3.47-43-1 | Укрытие на зиму теплолюбивых кустарников и роз | 10 кустарников
3.47-0-18-0-44 | 3.47-44-1 | Укрытие на зиму теплолюбивых многолетних цветов | 100 м2 цветников
3.47-0-19-0-45 | 3.47-45-1 | Прополка газонов | 100 м2 цветников и газонов партерных и обыкновенных
3.47-0-19-0-45 | 3.47-45-2 | Прополка цветников с применением полотиков | 100 м2 цветников и газонов партерных и обыкновенных
3.47-0-19-0-45 | 3.47-45-3 | Прополка цветников без применения полотиков | 100 м2 цветников и газонов партерных и обыкновенных
3.47-0-19-0-45 | 3.47-45-4 | Рыхление цветников ручным инструментом | 100 м2 цветников и газонов партерных и обыкновенных
3.47-0-19-0-45 | 3.47-45-5 | Стрижка каймы вокруг многолетних цветников | 100 м2 цветников и газонов партерных и обыкновенных
3.47-0-19-0-45 | 3.47-45-6 | Стрижка газонного бордюра | 100 м2 цветников и газонов партерных и обыкновенных
3.47-0-19-0-45 | 3.47-45-7 | Выкашивание газонов партерных и обыкновенных моторной косилкой | 100 м2 цветников и газонов партерных и обыкновенных
3.47-0-19-0-46 | 3.47-46-1 | Опрыскивание ядохимикатами деревьев при высоте до 3 м | 100 деревьев
3.47-0-19-0-46 | 3.47-46-2 | Опрыскивание ядохимикатами деревьев при высоте до 5 м | 100 деревьев
3.47-0-19-0-46 | 3.47-46-3 | Опрыскивание ядохимикатами кустарников при высоте до 1 м | 100 кустарников
3.47-0-19-0-46 | 3.47-46-4 | Опрыскивание ядохимикатами кустарников при высоте до 2 м | 100 кустарников
3.47-0-19-0-46 | 3.47-46-5 | Опрыскивание ядохимикатами кустарников при высоте более 2 м | 100 кустарников
3.47-0-19-0-47 | 3.47-47-1 | Опыливание деревьев и кустарников | 1 га посадок
3.47-0-19-0-48 | 3.47-48-1 | Полив зеленых насаждений из шланга поливомоечной машины | 1 м3 выливаемой воды
3.47-0-19-0-48 | 3.47-48-2 | Полив зеленых насаждений из шланга поливочного водопровода | 1 м3 выливаемой воды
3.47-0-19-0-48 | 3.47-48-3 | Полив зеленых насаждений из ведер | 1 м3 выливаемой воды
3.47-0-19-0-49 | 3.47-49-1 | Открытие или закрытие приствольных лунок | 100 м2 площади лунок или канавок
3.47-0-19-0-49 | 3.47-49-2 | Открытие или закрытие приствольных канавок | 100 м2 площади лунок или канавок
3.47-0-19-0-49 | 3.47-49-3 | Прополка и рыхление лунок или канавок | 100 м2 площади лунок или канавок
3.47-0-20-0-50 | 3.47-50-1 | Валка деревьев с разделкой древесины на корню в особо стесненных условиях между деревьями, зданиями, сооружениями и у проезжей части твердолиственных пород диаметром до 0,5 м | 1 дерево
3.47-0-20-0-50 | 3.47-50-2 | Валка деревьев с разделкой древесины на корню в особо стесненных условиях между деревьями, зданиями, сооружениями и у проезжей части твердолиственных пород диаметром более 0,5 м | 1 дерево
3.47-0-20-0-50 | 3.47-50-3 | Валка деревьев с разделкой древесины на корню в особо стесненных условиях между деревьями, зданиями, сооружениями и у проезжей части мягколиственных и хвойных пород диаметром до 0,5 м | 1 дерево
3.47-0-20-0-50 | 3.47-50-4 | Валка деревьев с разделкой древесины на корню в особо стесненных условиях между деревьями, зданиями, сооружениями и у проезжей части мягколиственных и хвойных пород диаметром более 0,5 м | 1 дерево
3.47-0-20-0-51 | 3.47-51-1 | Корчевка пней вручную с засыпкой ям от корчевки, в городских стесненных условиях, диаметр пня 25 см | 100 пней
3.47-0-20-0-51 | 3.47-51-2 | Корчевка пней вручную с засыпкой ям от корчевки, в городских стесненных условиях, диаметр пня 35 см | 100 пней
3.47-0-20-0-51 | 3.47-51-3 | Корчевка пней вручную с засыпкой ям от корчевки, в городских стесненных условиях, диаметр пня 45 см | 100 пней
3.47-0-20-0-51 | 3.47-51-4 | Корчевка пней вручную с засыпкой ям от корчевки, в городских стесненных условиях, диаметр пня 55 см | 100 пней
3.47-0-20-0-51 | 3.47-51-5 | Корчевка пней вручную с засыпкой ям от корчевки, в городских стесненных условиях, диаметр пня 65 см | 100 пней
3.47-0-20-0-51 | 3.47-51-6 | Корчевка пней вручную с засыпкой ям от корчевки, в городских стесненных условиях, диаметр пня 75 см | 100 пней
3.47-0-21-0-52 | 3.47-52-1 | Формирование склонов армогрунтовыми конструкциями типа "Зеленый террамеш" | 100 м2
3.47-0-21-0-53 | 3.47-53-1 | Укрепление откосов засевом трав с применением биоматов из кокосового волокна | 100 м2
3.47-0-21-0-53 | 3.47-53-2 | Укрепление откосов засевом трав с применением биоматов из соломенного волокна | 100 м2
3.47-0-21-0-53 | 3.47-53-3 | Укрепление откосов засевом трав с применением биоматов в два слоя, с верхним слоем из кокосового волокна и нижним слоем из соломенного волокна | 100 м2
3.47-0-21-0-54 | 3.47-54-1 | Стабилизация откосов биотекстилем из кокосового волокна плотностью 400 г/м2 | 100 м2
3.47-0-21-0-54 | 3.47-54-2 | Стабилизация откосов биотекстилем из кокосового волокна плотностью 900 г/м2 | 100 м2
3.47-0-21-0-54 | 3.47-54-3 | Стабилизация откосов биотекстилем из кокосового волокна, плотностью 1200 г/м2 с пространственными петлями | 100 м2
3.47-0-21-0-55 | 3.47-55-1 | Стабилизация откосов геосинтетической сеткой | 100 м2
3.47-0-21-0-56 | 3.47-56-1 | Экстремальное озеленение методом гидропосева с добавлением почвообразующих стабилизирующих компонентов | 100 м2
3.47-0-22-0-57 | 3.47-57-1 | Устройство щебеночного основания при толщине слоя 10 см (без стоимости корыта) | 100 м2
3.47-0-22-0-57 | 3.47-57-2 | Добавляется или исключается на 1 см изменения толщины слоя щебеночного основания | 100 м2
3.47-0-22-0-58 | 3.47-58-1 | Устройство верхнего покрытия из гранитных высевок при толщине слоя 5 см | 100 м2
3.47-0-22-0-58 | 3.47-58-2 | Добавляется или исключается на каждый 1 см изменения толщины слоя гранитных высевок | 100 м2
3.47-0-22-0-59 | 3.47-59-1 | Устройство грунтовых дорожек и площадок с копкой корыта | 100 м2
3.47-0-23-0-60 | 3.47-60-1 | Монтаж карусели "Ж" на готовое основание | 1 шт.
3.47-0-23-0-60 | 3.47-60-2 | Монтаж качелей вращающихся на готовое основание | 1 шт.
3.47-0-23-0-60 | 3.47-60-3 | Монтаж качелей перекидных на готовое основание | 1 шт.
3.47-0-23-0-60 | 3.47-60-4 | Монтаж качелей плоскопараллельных "П" на готовое основание | 1 шт.
3.47-0-23-0-60 | 3.47-60-5 | Монтаж бревна качающегося на готовое основание | 1 шт.
3.47-0-23-0-60 | 3.47-60-6 | Монтаж доски перекидной на готовое основание | 1 шт.
3.47-0-23-0-60 | 3.47-60-7 | Монтаж гигантских шагов на готовое основание | 1 шт.
3.47-0-23-0-60 | 3.47-60-8 | Монтаж песочницы на готовое основание | 1 шт.
3.47-0-23-0-60 | 3.47-60-9 | Монтаж лабиринта на готовое основание | 1 шт.
3.47-0-23-0-60 | 3.47-60-10 | Монтаж спирального спуска на готовое основание | 1 шт.
3.47-0-23-0-60 | 3.47-60-11 | Монтаж русских качелей на готовое основание | 1 шт.
3.47-0-23-0-60 | 3.47-60-12 | Монтаж тарзанки на готовое основание | 1 шт.
3.47-0-23-0-60 | 3.47-60-13 | Монтаж скамейки на готовое основание | 1 шт.
3.47-0-12-0-61 | 3.47-61-1 | Сплошная укладка готового газона в рулонах на горизонтальных поверхностях или откосах с уклоном на круче 1:2 | 100 м2
3.47-0-12-0-61 | 3.47-61-2 | Сплошная укладка готового газона в рулонах на горизонтальных поверхностях или откосах с уклоном на круче от 1:2 до 1:1 | 100 м2
3.47-0-12-0-62 | 3.47-62-1 | Устройство газонов для озеленения откосов с помощью гидросеялки | 100 м2 откоса
3.47-0-12-0-62 | 3.47-62-2 | Устройство газонов для озеленения горизонтальной поверхности с помощью гидросеялки | 100 м2
3.47-0-22-0-63 | 3.47-63-1 | Устройство бортовой доски для устройства садовых дорожек и площадок | 10 м
3.47-0-12-0-64 | 3.47-64-1 | Улучшение почвы газонов внесением в почву биоорганических удобрений (компостов) | 100 м2
3.47-0-12-0-65 | 3.47-65-1 | Устройство газонов партерных, мавританских и обыкновенных вручную с поливом из поливомоечной машины | 100 м2
3.47-0-2-0-66 | 3.47-66-1 | Улучшение почвы при посадке деревьев и кустарников в городских условиях внесением в почву биоорганических удобрений (компостов), деревья и кустарники без кома земли | 10 ям
3.47-0-2-0-66 | 3.47-66-2 | Улучшение почвы при посадке деревьев и кустарников в городских условиях внесением в почву биоорганических удобрений (компостов), деревья и кустарники с комом земли | 10 ям
3.47-0-23-0-67 | 3.47-67-1 | Установка металлических оград высотой 2 м, шаг стоек 2,67 м с изготовлением секций и стоек из трубчатых профилей | 100 м ограждения
3.47-0-23-0-67 | 3.47-67-2 | Установка металлических оград высотой 2-2,5 м на металлических стойках, при количестве стоек 38 шт./100 м | 100 м
3.47-0-23-0-67 | 3.47-67-3 | Установка металлических оград высотой 2-2,5 м на металлических стойках, устройство ворот | 100 шт.
3.47-0-23-0-67 | 3.47-67-4 | Установка металлических оград высотой 2-2,5 м на металлических стойках, устройство калиток | 100 шт.
3.47-0-23-0-67 | 3.47-67-5 | Установка металлических оград высотой 2-2,5 м на металлических стойках, добавляется или исключается при изменении количества стоек | 100 шт.
3.47-0-23-0-67 | 3.47-67-6 | Установка чугунных ограждений высотой до 1 м, секции массой до 25 кг, столбиков 83 шт./100 м | 100 м
3.47-0-23-0-67 | 3.47-67-7 | Установка чугунных ограждений высотой до 1 м, секции массой до 50 кг, столбиков 72 шт./100 м | 100 м
3.47-0-23-0-67 | 3.47-67-8 | Установка чугунных ограждений высотой до 1 м, добавляется или исключается при изменении количества столбиков на 100 м к позициям 3.47-67-6 и 3.47-67-7 | 100 шт.
3.47-0-23-0-68 | 3.47-68-1 | Устройство вертикальной однорядной стенки из декоративных цветных бетонных камней при высоте камня 200 - 300 мм | 100 м
3.47-0-23-0-68 | 3.47-68-2 | Устройство вертикальной однорядной стенки из декоративных цветных бетонных камней при высоте камня 400 - 600 мм | 100 м
3.47-0-22-0-69 | 3.47-69-1 | Устройство покрытий тротуаров из бетонной плитки типа "Брусчатка" рядовым или паркетным мощением | 100 м2
3.47-0-22-0-69 | 3.47-69-2 | Устройство покрытий тротуаров из бетонной плитки типа "Брусчатка" кольцевым мощением | 100 м2
3.47-0-22-0-69 | 3.47-69-3 | Устройство покрытий тротуаров из бетонной плитки типа "Брусчатка" веерным мощением | 100 м2
3.47-0-23-0-70 | 3.47-70-1 | Облицовка поверхностей архитектурных форм бетонными накрывными камнями толщиной 70-100 мм при числе камней в 1 м2 до 13 шт. | 100 м2
3.47-0-22-0-71 | 3.47-71-1 | Устройство бордюра из брусчатки гранитной пилено-колотой, установленной на ребро, вдоль садовых дорожек | 100 м
3.47-0-22-0-71 | 3.47-71-2 | Устройство бордюра из камня природного окатанного, установленного на ребро, вдоль садовых дорожек | 100 м
3.47-0-22-0-71 | 3.47-71-3 | Устройство бордюра из мелкоштучных камней, установленных на ребро, для клумб | 100 м
3.47-0-2-0-73 | 3.47-73-1 | Приготовление растительной смеси вручную для исключения из расценок таблиц 3.47-2 - 3.47-6, 3.47-9 (при применении готовых почвогрунтов) | 1 м3
3.47-0-22-0-74 | 3.47-74-1 | Устройство покрытия "искусственная трава" | 100 м2
3.47-0-22-0-74 | 3.47-74-2 | Устройство разметочной полосы на покрытии "искусственная трава" | 100 м
3.47-0-22-0-74 | 3.47-74-3 | Устройство покрытия "искусственная трава", засыпка покрытия "искусственная трава" песком | 1 т
3.47-0-22-0-74 | 3.47-74-4 | Устройство покрытия "искусственная трава", засыпка покрытия "искусственная трава" резиновой крошкой | 1 т
3.47-0-22-0-75 | 3.47-75-1 | Устройство наливного полиуретанового покрытия спортивных площадок и беговых дорожек толщиной 10 мм | 100 м2
3.47-0-22-0-75 | 3.47-75-2 | Устройство наливного полиуретанового покрытия спортивных площадок и беговых дорожек, добавляется на 2 мм толщины покрытия | 100 м2
3.47-0-22-0-76 | 3.47-76-1 | Укладка наземных тактильных плит (указателей) на слой сухой цементно-песчаной смеси с применением погрузчика, плитка размером 300х300х100 (80) мм | 10 шт.
3.47-0-22-0-76 | 3.47-76-2 | Укладка наземных тактильных плит (указателей) на слой сухой цементно-песчаной смеси с применением погрузчика, плитка размером 500х500х100 (80) мм | 10 шт.
3.47-0-22-0-76 | 3.47-76-3 | Укладка наземных тактильных плит (указателей) на слой сухой цементно-песчаной смеси вручную, плитка размером 300х300х100 (80) мм | 10 шт.
3.47-0-22-0-76 | 3.47-76-4 | Укладка наземных тактильных плит (указателей) на слой сухой цементно-песчаной смеси вручную, плитка размером 500х500х100 (80) мм | 10 шт.
3.47-0-12-0-77 | 3.47-77-1 | Устройство газонного покрытия на ячеистом основании типа "экопарковка" из бетонных фигурных плит | 100 м2
3.47-0-24-0-78 | 3.47-78-1 | Установка гранитного цоколя сечением стенки 150х210 мм под контейнер для озеленения размером 1000х900 мм | 1 шт.
3.47-0-24-0-78 | 3.47-78-2 | Установка гранитного цоколя сечением стенки 150х210 мм под контейнер для озеленения размером 1500х900 мм | 1 шт.
3.47-0-24-0-78 | 3.47-78-3 | Установка гранитного цоколя сечением стенки 150х210 мм под контейнер для озеленения размером 1500х1500 мм | 1 шт.
3.47-0-24-0-79 | 3.47-79-1 | Устройство водоотводящего лотка в цоколе контейнера для озеленения размером 1000х900 мм | 1 шт.
3.47-0-24-0-79 | 3.47-79-2 | Устройство водоотводящего лотка в цоколе контейнера для озеленения размером 1500х900 мм | 1 шт.
3.47-0-24-0-79 | 3.47-79-3 | Устройство водоотводящего лотка в цоколе контейнера для озеленения размером 1500х1500 мм | 1 шт.
3.47-0-24-0-80 | 3.47-80-1 | Установка гранитного контейнера под озеленение размером 1000х900х700 мм | 1 шт.
3.47-0-24-0-80 | 3.47-80-2 | Установка гранитного контейнера под озеленение размером 1500х900х700 мм | 1 шт.
3.47-0-24-0-80 | 3.47-80-3 | Установка гранитного контейнера под озеленение размером 1500х1500х1000 мм | 1 шт.
3.47-0-24-0-81 | 3.47-81-1 | Устройство системы для предотвращения дренирования грунта в цокольную часть контейнера для озеленения | 1 м2 системы
3.47-0-24-0-82 | 3.47-82-1 | Установка в контейнер закладных деталей из полиэтиленовой трубы диаметром 400 мм высотой 600 мм для фиксации горшка с растением | 1 деталь
3.47-0-24-0-82 | 3.47-82-2 | Установка в контейнер закладных деталей из полиэтиленовых труб диаметром 1000 мм высотой 900 мм для фиксации горшка с растением | 1 деталь
3.47-0-24-0-83 | 3.47-83-1 | Устройство теплоизоляции и жесткой фиксации закладной детали из полиэтиленовой трубы внутри контейнера размером 1000х900х700 мм | 1 контейнер
3.47-0-24-0-83 | 3.47-83-2 | Устройство теплоизоляции и жесткой фиксации закладных деталей из полиэтиленовой трубы внутри контейнера размером 1500х900х700 мм | 1 контейнер
3.47-0-24-0-83 | 3.47-83-3 | Устройство теплоизоляции и жесткой фиксации закладной детали из полиэтиленовой трубы внутри контейнера размером 1500х1500х1000 мм | 1 контейнер
3.47-0-24-0-84 | 3.47-84-1 | Установка в контейнер для озеленения скрытых металлических решеток от неправомерных действий | 1 м2
3.47-0-22-0-85 | 3.47-85-1 | Устройство покрытий спортивных и детских площадок из плиток на основе резиновой крошки, на клей | 100 м2
3.47-0-22-0-85 | 3.47-85-2 | Устройство покрытий спортивных и детских площадок из плиток на основе резиновой крошки, на соединительные элементы | 100 м2
3.47-0-22-0-86 | 3.47-86-1 | Устройство основания наливного полиуретанового покрытия спортивных и детских площадок, беговых дорожек вручную толщиной 10 мм | 100 м2
3.47-0-22-0-86 | 3.47-86-2 | Устройство основания наливного полиуретанового покрытия спортивных и детских площадок, беговых дорожек вручную, добавляется на 2 мм толщины покрытия | 100 м2
3.47-0-22-0-86 | 3.47-86-3 | Устройство многоцветного наливного полиуретанового покрытия спортивных и детских площадок, беговых дорожек вручную толщиной 10 мм | 100 м2
3.47-0-22-0-87 | 3.47-87-1 | Устройство холмов с применением гибридной травы | 100 м2 покрытия
3.47-0-22-0-87 | 3.47-87-2 | Устройство гибридного газона на плоской поверхности | 100 м2 покрытия
3.47-0-22-0-87 | 3.47-87-3 | Устройство холмов с применением гибридной травы на готовое основание | 100 м2 покрытия
3.47-0-22-0-87 | 3.47-87-4 | Устройство гибридного газона на плоской поверхности на существующий газон | 100 м2 покрытия
3.51-0-1-0-1 | 3.51-1-1 | Геофизическое обследование автомобильных дорог | 1 км
3.51-0-1-0-2 | 3.51-2-1 | Георадарное подповерхностное зондирование грунтов при строительстве объектов с применением методов микротоннелирования, горизонтальнонаправленного бурения | 100 м
3.51-0-1-0-3 | 3.51-3-1 | Опережающее зондирование грунтового массива при ведении щитовой проходки с применением тоннельного георадара в щите диаметром 2 м | 1 м
3.51-0-1-0-3 | 3.51-3-2 | Опережающее зондирование грунтового массива при ведении щитовой проходки с применением тоннельного георадара в щите диаметром 2,6 м | 1 м
3.51-0-1-0-3 | 3.51-3-3 | Опережающее зондирование грунтового массива при ведении щитовой проходки с применением тоннельного георадара в щите диаметром 3,6 м | 1 м
3.51-0-1-0-3 | 3.51-3-4 | Опережающее зондирование грунтового массива при ведении щитовой проходки с применением тоннельного георадара в щите диаметром 4 м | 1 м
3.51-0-1-0-4 | 3.51-4-1 | Технический надзор за строительством тепловых сетей при канальной прокладке трубопровода диаметром 100 - 400 мм | 100 м
3.51-0-1-0-4 | 3.51-4-2 | Технический надзор за строительством тепловых сетей при канальной прокладке трубопровода диаметром 500 - 800 мм | 100 м
3.51-0-1-0-4 | 3.51-4-3 | Технический надзор за строительством тепловых сетей при канальной прокладке трубопровода диаметром 900 - 1400 мм | 100 м
3.51-0-1-0-4 | 3.51-4-4 | Технический надзор за строительством тепловых сетей при бесканальной прокладке трубопровода в ППУ изоляции диаметром 100 - 400 мм | 100 м
3.51-0-1-0-4 | 3.51-4-5 | Технический надзор за строительством тепловых сетей при бесканальной прокладке трубопровода в ППУ изоляции диаметром 500 - 800 мм | 100 м
3.51-0-1-0-4 | 3.51-4-6 | Технический надзор за строительством тепловых сетей при бесканальной прокладке трубопровода в ППУ изоляции диаметром 900 - 1400 мм | 100 м
3.51-0-3-0-5 | 3.51-5-1 | Проведение обследования внутреннего состояния трубопровода с применением робототехнического комплекса (участок трубопровода 100 м) | 1 шт.
3.51-0-3-0-5 | 3.51-5-2 | Определение толщины стенок или внутреннего покрытия трубопровода толщиномером вручную (на одно измерение) | 1 шт.
3.51-0-3-0-5 | 3.51-5-3 | Определение толщины стенок или внутреннего покрытия трубопровода с применением робототехнического комплекса (на одно измерение) | 1 шт.
3.51-0-3-0-6 | 3.51-6-1 | Определение толщины стенок или наружного изоляционного покрытия трубопровода диаметром до 300 мм толщиномером (на одно измерение) | 1 шт.
3.51-0-3-0-6 | 3.51-6-2 | Определение толщины стенок или наружного изоляционного покрытия трубопровода диаметром от 300 до 1200 мм толщиномером (на одно измерение) | 1 шт.
3.51-0-3-0-6 | 3.51-6-3 | Определение толщины стенок или наружного изоляционного покрытия трубопровода диаметром свыше 1200 мм толщиномером (на одно измерение) | 1 шт.
3.51-0-3-0-7 | 3.51-7-1 | Проверка адгезии наружного изоляционного покрытия трубопровода диаметром до 300 мм адгезиметром (на одно измерение) | 1 шт.
3.51-0-3-0-7 | 3.51-7-2 | Проверка адгезии наружного изоляционного покрытия трубопровода диаметром от 300 до 1200 мм адгезиметром (на одно измерение) | 1 шт.
3.51-0-3-0-7 | 3.51-7-3 | Проверка адгезии наружного изоляционного покрытия трубопровода диаметром свыше 1200 мм адгезиметром (на одно измерение) | 1 шт.
3.51-0-3-0-8 | 3.51-8-1 | Проверка качества наружного изоляционного покрытия трубопровода диаметром до 300 мм искровым дефектоскопом (участок трубопровода 100 м) | 1 шт.
3.51-0-3-0-8 | 3.51-8-2 | Проверка качества наружного изоляционного покрытия трубопровода диаметром от 300 до 1200 мм искровым дефектоскопом (участок трубопровода 100 м) | 1 шт.
3.51-0-3-0-8 | 3.51-8-3 | Проверка качества наружного изоляционного покрытия трубопровода диаметром свыше 1200 мм искровым дефектоскопом (участок трубопровода 100 м) | 1 шт.
3.51-0-3-0-8 | 3.51-8-4 | Оценка качества изоляции трубопровода (по засыпанной трассе) аппаратурой нахождения повреждения изоляции (участок трубопровода 100 м) | 1 шт.
3.51-0-3-0-9 | 3.51-9-1 | Оценка качества сварных швов визуально-измерительным методом на трубопроводах диаметром до 600 мм (на один шов) | 1 шт.
3.51-0-3-0-9 | 3.51-9-2 | Оценка качества сварных швов визуально-измерительным методом на трубопроводах диаметром от 600 до 1000 мм (на один шов) | 1 шт.
3.51-0-3-0-9 | 3.51-9-3 | Оценка качества сварных швов визуально-измерительным методом на трубопроводах диаметром от 1000 до 2000 мм (на один шов) | 1 шт.
3.51-0-3-0-10 | 3.51-10-1 | Оценка качества сварных швов с помощью ультразвукового контроля на трубопроводах диаметром до 300 мм ультразвуковым дефектоскопом (на 1 шов) | 1 шт.
3.51-0-3-0-10 | 3.51-10-2 | Оценка качества сварных швов с помощью ультразвукового контроля на трубопроводах диаметром от 300 до 600 мм ультразвуковым дефектоскопом (на 1 шов) | 1 шт.
3.51-0-3-0-10 | 3.51-10-3 | Оценка качества сварных швов с помощью ультразвукового контроля на трубопроводах диаметром свыше 600 мм ультразвуковым дефектоскопом (на 1 шов) | 1 шт.
3.51-0-3-0-11 | 3.51-11-1 | Оценка качества сварных швов на трубопроводах диаметром до 300 мм при помощи рентгеновской аппаратуры (на один шов) | 1 шт.
3.51-0-3-0-11 | 3.51-11-2 | Оценка качества сварных швов на трубопроводах диаметром от 300 до 1200 мм при помощи рентгеновской аппаратуры (на один шов) | 1 шт.
3.51-0-3-0-11 | 3.51-11-3 | Оценка качества сварных швов на трубопроводах диаметром свыше 1200 мм при помощи рентгеновской аппаратуры (на один шов) | 1 шт.
3.51-0-3-0-11 | 3.51-11-4 | Контроль качества работ по устройству электроперемычек с проведением необходимых измерений (на одну перемычку) | 1 шт.
3.51-0-3-0-12 | 3.51-12-1 | Технический надзор за строительством УКЗ | 1 шт.
3.51-0-1-0-13 | 3.51-13-1 | Проверка качества уплотнения грунта статическим плотномером | 1 место

## catalog
PARENT_PRESSMARK | PRESSMARK | TITLE | FILTER
0 | 3 | Глава 3. Сборники норм и расценок на строительные работы | глава
3 | 3.0 | Сборник 0. Общие положения | Сборник
3.0 | 3.0-0-0-0-1 | Таблица 3.0-1. Затраты на превышение стоимости электроэнергии, получаемой от передвижных электростанций | Таблица
3 | 3.1 | Сборник 1. Земляные работы | Сборник
3.1 | 3.1-1 | Отдел 1. Механизированная разработка грунтов | Отдел
3.1-1 | 3.1-1-1 | Раздел 1. Разработка грунта экскаваторами в отвал | Раздел
3.1-1-1 | 3.1-1-1-0-1 | Таблица 3.1-1. Разработка грунта в отвал экскаваторами с ковшом вместимостью 1,25-1,8 м3 | Таблица
3.1-1-1 | 3.1-1-1-0-2 | Таблица 3.1-2. Разработка грунта в отвал экскаваторами с ковшом вместимостью 0,5-1 м3 | Таблица
3.1-1-1 | 3.1-1-1-0-3 | Таблица 3.1-3. Разработка грунта в отвал экскаваторами с ковшом вместимостью 0,25-0,4 м3 | Таблица
3.1-1-1 | 3.1-1-1-0-4 | Таблица 3.1-4. Разработка грунта траншейными роторными экскаваторами | Таблица
3.1-1 | 3.1-1-2 | Раздел 2. Разработка грунта экскаваторами с погрузкой на автомобили-самосвалы | Раздел
3.1-1-2 | 3.1-1-2-0-5 | Таблица 3.1-5. Разработка грунта с погрузкой на автомобили-самосвалы экскаваторами с ковшом вместимостью 1,25-1,8 м3 | Таблица
3.1-1-2 | 3.1-1-2-0-6 | Таблица 3.1-6. Разработка грунта с погрузкой на автомобили-самосвалы экскаваторами с ковшом вместимостью 0,5-1 м3 | Таблица
3.1-1-2 | 3.1-1-2-0-7 | Таблица 3.1-7. Разработка грунта с погрузкой на автомобили-самосвалы экскаваторами с ковшом вместимостью 0,25-0,4 м3 | Таблица
3.1-1-2 | 3.1-1-2-0-8 | Таблица 3.1-8. Работа на отвале | Таблица
3.1-1 | 3.1-1-3 | Раздел 3. Разработка грунта скреперами | Раздел
3.1-1-3 | 3.1-1-3-0-9 | Таблица 3.1-9. Разработка грунта скреперами прицепными | Таблица
3.1-1-3 | 3.1-1-3-0-10 | Таблица 3.1-10. Разработка грунта скреперами самоходными | Таблица
3.1-1 | 3.1-1-4 | Раздел 4. Разработка грунта бульдозерами | Раздел
3.1-1-4 | 3.1-1-4-0-11 | Таблица 3.1-11. Разработка грунта бульдозерами мощностью от 59 (80) до 79 (108) кВт (л.с.) | Таблица
3.1-1-4 | 3.1-1-4-0-12 | Таблица 3.1-12. Разработка грунта бульдозерами мощностью 96 (130) кВт (л.с.) | Таблица
3.1-1-4 | 3.1-1-4-0-13 | Таблица 3.1-13. Разработка грунта бульдозерами мощностью 132 (180) кВт (л.с.) | Таблица
3.1-1-4 | 3.1-1-4-0-14 | Таблица 3.1-14. Засыпка траншей и котлованов бульдозерами мощностью от 59 (80) до 79 (108) кВт (л.с.) | Таблица
3.1-1-4 | 3.1-1-4-0-15 | Таблица 3.1-15. Засыпка траншей и котлованов бульдозерами мощностью 96 (130) кВт (л.с.) | Таблица
3.1-1-4 | 3.1-1-4-0-16 | Таблица 3.1-16. Засыпка траншей и котлованов бульдозерами мощностью 132 (180) кВт (л.с.) | Таблица
3.1-1-4 | 3.1-1-4-0-17 | Таблица 3.1-17. Планировка площадей бульдозерами мощностью от 59 (80) до 132 (180) кВт (л.с.) | Таблица
3.1-1 | 3.1-1-5 | Раздел 5. Разработка выемок и отсыпка насыпей для железных и автомобильных дорог | Раздел
3.1-1-5 | 3.1-1-5-0-18 | Таблица 3.1-18. Разработка выемок с отсыпкой грунта в кавальеры экскаваторами "Драглайн" | Таблица
3.1-1-5 | 3.1-1-5-0-19 | Таблица 3.1-19. Разработка выемок и карьеров экскаваторами с перемещением и отсыпкой грунта в насыпи железнодорожными составами широкой колеи | Таблица
3.1-1-5 | 3.1-1-5-0-20 | Таблица 3.1-20. Возведение насыпей из резервов экскаваторами "Драглайн" | Таблица
3.1-1-5 | 3.1-1-5-0-21 | Таблица 3.1-21. Устройство дорожных насыпей бульдозерами | Таблица
3.1-1-5 | 3.1-1-5-0-23 | Таблица 3.1-23. Разработка продольных водоотводных и нагорных канав | Таблица
3.1-1-5 | 3.1-1-5-0-24 | Таблица 3.1-24. Срезка недобора грунта в выемках | Таблица
3.1-1-5 | 3.1-1-5-0-25 | Таблица 3.1-25. Разравнивание кавальеров бульдозерами | Таблица
3.1 | 3.1-2 | Отдел 2. Другие виды земляных работ, подготовительные, сопутствующие и укрепительные работы | Отдел
3.1-2 | 3.1-2-1 | Раздел 1. Уплотнение грунта | Раздел
3.1-2-1 | 3.1-2-1-0-26 | Таблица 3.1-26. Уплотнение грунта прицепными катками на пневмоколесном ходу, 25 т | Таблица
3.1-2-1 | 3.1-2-1-0-27 | Таблица 3.1-27. Уплотнение грунта прицепными кулачковыми катками, 8 т | Таблица
3.1-2-1 | 3.1-2-1-0-28 | Таблица 3.1-28. Уплотнение грунта самоходными вибрационными катками, 2,2 т | Таблица
3.1-2-1 | 3.1-2-1-0-29 | Таблица 3.1-29. Уплотнение грунта пневматическими трамбовками | Таблица
3.1-2-1 | 3.1-2-1-0-30 | Таблица 3.1-30. Полив водой уплотняемого грунта насыпей | Таблица
3.1-2-1 | 3.1-2-1-0-31 | Таблица 3.1-31. Уплотнение грунта оснований под полы промышленных цехов | Таблица
3.1-2-1 | 3.1-2-1-0-32 | Таблица 3.1-32. Полив водой основания под полы промышленных цехов | Таблица
3.1-2-1 | 3.1-2-1-0-33 | Таблица 3.1-33. Уплотнение грунта под основание здания трамбующими плитами | Таблица
3.1-2 | 3.1-2-2 | Раздел 2. Сопутствующие работы | Раздел
3.1-2-2 | 3.1-2-2-0-35 | Таблица 3.1-35. Планировка площадей, откосов, полотна выемок и насыпей | Таблица
3.1-2-2 | 3.1-2-2-0-36 | Таблица 3.1-36. Отделка земляного полотна железнодорожного пути широкой колеи путевым стругом перед сдачей в постоянную эксплуатацию | Таблица
3.1-2-2 | 3.1-2-2-0-37 | Таблица 3.1-37. Устройство уступов по откосам насыпей | Таблица
3.1-2-2 | 3.1-2-2-0-38 | Таблица 3.1-38. Устройство уступов в основании насыпей | Таблица
3.1-2-2 | 3.1-2-2-0-39 | Таблица 3.1-39. Бурение ям бурильно-крановыми машинами | Таблица
3.1-2-2 | 3.1-2-2-0-81 | Таблица 3.1-81. Планировка земляного полотна средствами малой механизации | Таблица
3.1-2 | 3.1-2-3 | Раздел 3. Укрепление откосов земляных сооружений | Раздел
3.1-2-3 | 3.1-2-3-0-41 | Таблица 3.1-41. Укрепление бровки откосов земляных сооружений | Таблица
3.1-2-3 | 3.1-2-3-0-42 | Таблица 3.1-42. Мощение откосов насыпи, дна и откосов кюветов | Таблица
3.1-2-3 | 3.1-2-3-0-43 | Таблица 3.1-43. Устройство каменной наброски или призмы | Таблица
3.1-2-3 | 3.1-2-3-0-44 | Таблица 3.1-44. Устройство упоров в основании откосов | Таблица
3.1-2-3 | 3.1-2-3-0-45 | Таблица 3.1-45. Укрепление откосов земляного полотна бетонными плитами | Таблица
3.1-2-3 | 3.1-2-3-0-46 | Таблица 3.1-46. Устройство упоров при укреплении откосов земляного полотна бетонными плитами | Таблица
3.1-2-3 | 3.1-2-3-0-47 | Таблица 3.1-47. Укрепление нагорных и водоотводных канав, кюветов | Таблица
3.1-2-3 | 3.1-2-3-0-48 | Таблица 3.1-48. Устройство оголовков | Таблица
3.1-2-3 | 3.1-2-3-0-83 | Таблица 3.1-83. Укрепление откосов, выемок, насыпных сооружений, конусов мостов и путепроводов с применением полиуретанового вяжущего | Таблица
3.1-2 | 3.1-2-4 | Раздел 4. Разработка грунта вручную | Раздел
3.1-2-4 | 3.1-2-4-0-49 | Таблица 3.1-49. Разработка грунта вручную с креплениями в траншеях шириной до 2 м | Таблица
3.1-2-4 | 3.1-2-4-0-50 | Таблица 3.1-50. Разработка грунта вручную в траншеях шириной более 2 м и котлованах площадью сечения до 5 м2 с креплениями | Таблица
3.1-2-4 | 3.1-2-4-0-51 | Таблица 3.1-51. Разработка грунта вручную в траншеях глубиной до 2 м без креплений с откосами | Таблица
3.1-2-4 | 3.1-2-4-0-52 | Таблица 3.1-52. Копание ям вручную без креплений для стоек и столбов | Таблица
3.1-2-4 | 3.1-2-4-0-53 | Таблица 3.1-53. Засыпка вручную траншей, пазух котлованов и ям | Таблица
3.1-2-4 | 3.1-2-4-0-54 | Таблица 3.1-54. Разработка грунта вручную в траншеях на действующей железной дороге | Таблица
3.1-2-4 | 3.1-2-4-0-55 | Таблица 3.1-55. Разработка грунта в траншеях и котлованах глубиной более 3 м вручную с подъемом краном при наличии креплений | Таблица
3.1-2-4 | 3.1-2-4-0-56 | Таблица 3.1-56. Крепление инвентарными щитами стенок траншей | Таблица
3.1-2-4 | 3.1-2-4-0-57 | Таблица 3.1-57. Крепление досками стенок котлованов и траншей шириной более 2 м | Таблица
3.1-2-4 | 3.1-2-4-0-58 | Таблица 3.1-58. Водоотлив из траншей и котлованов при интенсивности притока грунтовых вод до 60 м3/ч | Таблица
3.1-2-4 | 3.1-2-4-0-80 | Таблица 3.1-80. Разработка скального грунта отбойными молотками | Таблица
3.1-2 | 3.1-2-5 | Раздел 5. Подготовительные работы, связанные с валкой деревьев и расчисткой площадей | Раздел
3.1-2-5 | 3.1-2-5-0-59 | Таблица 3.1-59. Уборка снега со строительных площадок и дорог | Таблица
3.1-2-5 | 3.1-2-5-0-60 | Таблица 3.1-60. Валка деревьев с корня | Таблица
3.1-2-5 | 3.1-2-5-0-61 | Таблица 3.1-61. Трелевка древесины | Таблица
3.1-2-5 | 3.1-2-5-0-62 | Таблица 3.1-62. Разделка древесины | Таблица
3.1-2-5 | 3.1-2-5-0-63 | Таблица 3.1-63. Корчевка пней в грунтах естественного залегания | Таблица
3.1-2-5 | 3.1-2-5-0-64 | Таблица 3.1-64. Засыпка ям | Таблица
3.1-2-5 | 3.1-2-5-0-65 | Таблица 3.1-65. Обивка земли с выкорчеванных пней | Таблица
3.1-2-5 | 3.1-2-5-0-66 | Таблица 3.1-66. Корчевка кустарника и мелколесья в грунтах естественного залегания | Таблица
3.1-2-5 | 3.1-2-5-0-67 | Таблица 3.1-67. Сгребание срезанного или выкорчеванного кустарника и мелколесья корчевателями-собирателями | Таблица
3.1-2-5 | 3.1-2-5-0-85 | Таблица 3.1-85. Срезка пней вручную | Таблица
3.1-2 | 3.1-2-6 | Раздел 6. Водопонижение | Раздел
3.1-2-6 | 3.1-2-6-0-69 | Таблица 3.1-69. Гидравлическое погружение иглофильтров, обсадных труб и установка иглофильтров | Таблица
3.1-2-6 | 3.1-2-6-0-70 | Таблица 3.1-70. Извлечение легких иглофильтров | Таблица
3.1-2-6 | 3.1-2-6-0-71 | Таблица 3.1-71. Монтаж и демонтаж всасывающего коллектора | Таблица
3.1-2-6 | 3.1-2-6-0-72 | Таблица 3.1-72. Установка эжекторных водоподъемников | Таблица
3.1-2-6 | 3.1-2-6-0-73 | Таблица 3.1-73. Извлечение эжекторных водоподъемников | Таблица
3.1-2 | 3.1-2-7 | Раздел 7. Габионные конструкции | Раздел
3.1-2-7 | 3.1-2-7-0-74 | Таблица 3.1-74. Сооружение опорных конструкций из коробчатых габионов | Таблица
3.1-2-7 | 3.1-2-7-0-75 | Таблица 3.1-75. Укрепление поверхности габионными матрасами | Таблица
3.1-2-7 | 3.1-2-7-0-76 | Таблица 3.1-76. Крепление склонов системой "Террамеш" | Таблица
3.1-2-7 | 3.1-2-7-0-77 | Таблица 3.1-77. Устройство оснований из цилиндрических габионов | Таблица
3.1-2-7 | 3.1-2-7-0-78 | Таблица 3.1-78. Устройство дамбы с укладкой щебня | Таблица
3.1-2-7 | 3.1-2-7-0-79 | Таблица 3.1-79. Устройство биоплато в составе габионных очистных фильтрующих сооружений (ГОФС) | Таблица
3.1-2 | 3.1-2-8 | Раздел 8. Прочие работы | Раздел
3.1-2-8 | 3.1-2-8-0-84 | Таблица 3.1-84. Стабилизация горной массы, полученной в результате ведения работ по разработке грунтов | Таблица
3 | 3.3 | Сборник 3. Буровзрывные работы | Сборник
3.3 | 3.3-0-1 | Раздел 1. Разрыхление скальных грунтов шпуровыми зарядами | Раздел
3.3-0-1 | 3.3-0-1-0-1 | Таблица 3.3-1. Разрыхление скальных грунтов шпуровыми зарядами при высоте уступа до 0,5 м (планировка поверхности) | Таблица
3.3-0-1 | 3.3-0-1-0-2 | Таблица 3.3-2. Разрыхление скальных грунтов шпуровыми зарядами при высоте уступа более 0,5 до 1 м | Таблица
3.3-0-1 | 3.3-0-1-0-3 | Таблица 3.3-3. Разрыхление скальных грунтов шпуровыми зарядами в траншеях шириной по дну до 1,5 м | Таблица
3.3-0-1 | 3.3-0-1-0-4 | Таблица 3.3-4. Разрыхление скальных грунтов шпуровыми зарядами в траншеях шириной по дну более 1,5 до 3 м | Таблица
3.3-0-1 | 3.3-0-1-0-5 | Таблица 3.3-5. Разрыхление скальных грунтов шпуровыми зарядами в котлованах площадью до 25 м2 | Таблица
3.3 | 3.3-0-2 | Раздел 2. Разрыхление скальных грунтов скважинными зарядами в траншеях и котлованах | Раздел
3.3-0-2 | 3.3-0-2-0-6 | Таблица 3.3-6. Разрыхление скальных грунтов скважинными зарядами в траншеях шириной по дну более 1 до 1,5 м | Таблица
3.3-0-2 | 3.3-0-2-0-7 | Таблица 3.3-7. Разрыхление скальных грунтов скважинными зарядами в траншеях шириной по дну более 1,5 до 3 м | Таблица
3.3-0-2 | 3.3-0-2-0-8 | Таблица 3.3-8. Разрыхление скальных грунтов скважинными зарядами в котлованах площадью 25 м2 | Таблица
3.3 | 3.3-0-3 | Раздел 3. Разрыхление скальных грунтов скважинными зарядами | Раздел
3.3-0-3 | 3.3-0-3-0-9 | Таблица 3.3-9. Разрыхление скальных грунтов скважинными зарядами при высоте уступа более 1 до 2 м (диаметр скважин 105 мм) | Таблица
3.3-0-3 | 3.3-0-3-0-10 | Таблица 3.3-10. Разрыхление скальных грунтов скважинными зарядами при высоте уступа более 2 до 4 м (диаметр скважин 105 мм) | Таблица
3.3-0-3 | 3.3-0-3-0-11 | Таблица 3.3-11. Разрыхление скальных грунтов скважинными зарядами при высоте уступа более 4 до 15 м (диаметр скважин 105 мм) | Таблица
3.3-0-3 | 3.3-0-3-0-12 | Таблица 3.3-12. Разрыхление скальных грунтов скважинными зарядами при высоте уступа более 4 до 15 м (диаметр скважин 214 мм) | Таблица
3.3-0-3 | 3.3-0-3-0-13 | Таблица 3.3-13. Разрыхление скальных грунтов скважинными зарядами при высоте уступа более 8 до 15 м (диаметр скважин 243 мм) | Таблица
3.3 | 3.3-0-4 | Раздел 4. Разрыхление скальных грунтов скважинными зарядами в карьерах и котлованах | Раздел
3.3-0-4 | 3.3-0-4-0-14 | Таблица 3.3-14. Разрыхление скальных грунтов скважинными зарядами в карьерах и котлованах при высоте уступа более 2 до 4 м (диаметр скважин 160 мм) | Таблица
3.3-0-4 | 3.3-0-4-0-15 | Таблица 3.3-15. Разрыхление скальных грунтов скважинными зарядами, машинами шарошечного бурения, в карьерах и котлованах при высоте уступа более 4 до 15 м (диаметр скважин 160 мм) | Таблица
3.3-0-4 | 3.3-0-4-0-16 | Таблица 3.3-16. Разрыхление скальных грунтов, машинами вращательного бурения, при высоте уступа более 4 до 15 м (диаметр скважин 160 мм) | Таблица
3.3 | 3.3-0-5 | Раздел 5. Разрыхление моренных, аллювиальных, делювиальных и пролювиальных грунтов скважинными зарядами при высоте уступа до 6 м | Раздел
3.3-0-5 | 3.3-0-5-0-17 | Таблица 3.3-17. Разрыхление моренных, аллювиальных, делювиальных, пролювиальных грунтов скважинными зарядами при высоте уступа до 6 м | Таблица
3.3 | 3.3-0-6 | Раздел 6. Разрыхление скальных грунтов в выемках | Раздел
3.3-0-6 | 3.3-0-6-0-18 | Таблица 3.3-18. Разрыхление скальных грунтов в выемках скважинными зарядами при одной обнаженной поверхности | Таблица
3.3 | 3.3-0-7 | Раздел 7. Отработка откосов выемок в скальных грунтах | Раздел
3.3-0-7 | 3.3-0-7-0-19 | Таблица 3.3-19. Отработка откосов выемок в скальных грунтах методом контурного взрывания | Таблица
3.3 | 3.3-0-8 | Раздел 8. Дробление негабаритных кусков грунта шпуровыми зарядами, при шпуровом и скважинном методах взрыва | Раздел
3.3-0-8 | 3.3-0-8-0-20 | Таблица 3.3-20. Дробление негабаритных кусков грунта шпуровыми зарядами при шпуровом методе при разработке разрыхленного грунта экскаватором | Таблица
3.3-0-8 | 3.3-0-8-0-21 | Таблица 3.3-21. Дробление негабаритных кусков грунта шпуровыми зарядами при скважинном методе при разработке разрыхленного грунта экскаватором | Таблица
3.3-0-8 | 3.3-0-8-0-22 | Таблица 3.3-22. Дробление негабаритных кусков грунта шпуровыми зарядами при скважинном методе при разработке разрыхленного грунта экскаватором | Таблица
3.3 | 3.3-0-9 | Раздел 9. Разрыхление мерзлых грунтов | Раздел
3.3-0-9 | 3.3-0-9-0-23 | Таблица 3.3-23. Разрыхление мерзлых грунтов при бурении станками вращательного бурения | Таблица
3.3-0-9 | 3.3-0-9-0-24 | Таблица 3.3-24. Разрыхление мерзлых грунтов при шнековом бурении машинами буровыми шарошечного бурения на базе трактора 118 кВт | Таблица
3.3-0-9 | 3.3-0-9-0-25 | Таблица 3.3-25. Разрыхление мерзлых моренных, аллювиальных, делювиальных и пролювиальных грунтов при бурении машинами бурового шарошечного бурения с диаметром долота 150 мм на базе трактора 118 кВт при высоте уступа более 3 до 6 м | Таблица
3.3 | 3.3-0-10 | Раздел 10. Дробление валунов шпуровыми зарядами | Раздел
3.3-0-10 | 3.3-0-10-0-26 | Таблица 3.3-26. Дробление валунов шпуровыми зарядами | Таблица
3.3 | 3.3-0-11 | Раздел 11. Корчевка пней | Раздел
3.3-0-11 | 3.3-0-11-0-27 | Таблица 3.3-27. Корчевка пней | Таблица
3.3 | 3.3-0-12 | Раздел 12. Укрытие взрываемой площади для защиты сооружений | Раздел
3.3-0-12 | 3.3-0-12-0-28 | Таблица 3.3-28. Укрытие взрываемой площади для защиты сооружений металлическими сетками и мешками с песком (для ограничения разлета кусков взрываемого грунта) | Таблица
3.3-0-12 | 3.3-0-12-0-29 | Таблица 3.3-29. Укрытие взрываемой площади для защиты сооружений бревенчатыми щитами, пригруженными железобетонными блоками (для ограничения разлета кусков взрываемого грунта) | Таблица
3.3-0-12 | 3.3-0-12-0-30 | Таблица 3.3-30. Укрытие взрываемой площади для защиты сооружений бревенчатыми щитами, пригруженными железобетонными блоками (для предотвращения разлета кусков взрываемого грунта) | Таблица
3.3-0-12 | 3.3-0-12-0-31 | Таблица 3.3-31. Укрытие взрываемой площади для защиты сооружений металлическими щитами, пригруженными железобетонными блоками (для ограничения разлета кусков взрываемого грунта) | Таблица
3.3-0-12 | 3.3-0-12-0-32 | Таблица 3.3-32. Укрытие взрываемой площади для защиты сооружений металлическими щитами, пригруженными железобетонными блоками (для предотвращения разлета кусков взрываемого грунта) | Таблица
3.3-0-12 | 3.3-0-12-0-33 | Таблица 3.3-33. Укрытие железнодорожного пути настилом переездного типа при уширении выемок буровзрывным способом | Таблица
3.3-0-12 | 3.3-0-12-0-34 | Таблица 3.3-34. Разрыхление скальных грунтов шпуровыми зарядами в котлованах под опоры контактной сети | Таблица
3.3-0-12 | 3.3-0-12-0-35 | Таблица 3.3-35. Укрытие котлованов под опоры контактной сети | Таблица
3 | 3.4 | Сборник 4. Скважины | Сборник
3.4 | 3.4-0-1 | Раздел 1. Бурение скважин | Раздел
3.4-0-1 | 3.4-0-1-0-1 | Таблица 3.4-1. Колонковое бурение скважин глубиной до 50 м | Таблица
3.4-0-1 | 3.4-0-1-0-2 | Таблица 3.4-2. Ударно-канатное бурение скважин глубиной до 50 м | Таблица
3.4-0-1 | 3.4-0-1-0-3 | Таблица 3.4-3. Ударно-вращательное бурение скважин глубиной до 10 м, диаметром 105 мм | Таблица
3.4-0-1 | 3.4-0-1-0-4 | Таблица 3.4-4. Ударно-вращательное бурение глубиной до 20 м диаметром 105 мм | Таблица
3.4-0-1 | 3.4-0-1-0-5 | Таблица 3.4-5. Ударно-вращательное бурение скважин диаметром 105 мм | Таблица
3.4-0-1 | 3.4-0-1-0-6 | Таблица 3.4-6. Шнековое бурение скважин глубиной до 30 м | Таблица
3.4-0-1 | 3.4-0-1-0-20 | Таблица 3.4-20. Перемещение буровых станков в пределах строительной площадки вручную | Таблица
3.4-0-1 | 3.4-0-1-0-21 | Таблица 3.4-21. Монтаж (демонтаж) установки горизонтально направленного бурения | Таблица
3.4-0-1 | 3.4-0-1-0-22 | Таблица 3.4-22. Устройство закрытого (подземного) перехода методом горизонтально направленного бурения с поэтапным расширением скважины для полиэтиленовых труб в грунтах I-III группы установками с тяговым усилием до 200 кН | Таблица
3.4-0-1 | 3.4-0-1-0-23 | Таблица 3.4-23. Устройство закрытого (подземного) перехода методом горизонтально направленного бурения с поэтапным расширением скважины для полиэтиленовых труб в грунтах I-III группы установками с тяговым усилием до 500 кН | Таблица
3.4-0-1 | 3.4-0-1-0-24 | Таблица 3.4-24. Бестраншейная прокладка футляра из стальных труб методом бурошнекового бурения. | Таблица
3.4 | 3.4-0-2 | Раздел 2. Крепление скважин, извлечение труб из скважин, свободный спуск или подъем труб | Раздел
3.4-0-2 | 3.4-0-2-0-7 | Таблица 3.4-7. Крепление скважин глубиной до 50 м трубами | Таблица
3.4-0-2 | 3.4-0-2-0-8 | Таблица 3.4-8. Извлечение труб из скважин | Таблица
3.4-0-2 | 3.4-0-2-0-9 | Таблица 3.4-9. Свободный спуск или подъем обсадных труб (надфильтровых труб) в трубах большего диаметра | Таблица
3.4-0-2 | 3.4-0-2-0-10 | Таблица 3.4-10. Сварка обсадных труб | Таблица
3.4-0-2 | 3.4-0-2-0-11 | Таблица 3.4-11. Резка обсадных труб | Таблица
3.4-0-2 | 3.4-0-2-0-18 | Таблица 3.4-18. Крепление скважин при ударно-канатном способе бурения глубиной до 50 м трубами | Таблица
3.4-0-2 | 3.4-0-2-0-19 | Таблица 3.4-19. Крепление скважин глубиной до 50 м при вращательном бурении трубами с муфтовым соединением | Таблица
3.4 | 3.4-0-3 | Раздел 3. Тампонажные работы | Раздел
3.4-0-3 | 3.4-0-3-0-12 | Таблица 3.4-12. Цементация затрубного пространства | Таблица
3.4-0-3 | 3.4-0-3-0-13 | Таблица 3.4-13. Подбашмачный тампонаж глиной | Таблица
3.4-0-3 | 3.4-0-3-0-14 | Таблица 3.4-14. Подбашмачный тампонаж цементом | Таблица
3.4 | 3.4-0-4 | Раздел 4. Фильтры трубчатые | Раздел
3.4-0-4 | 3.4-0-4-0-15 | Таблица 3.4-15. Установка фильтров | Таблица
3.4-0-4 | 3.4-0-4-0-16 | Таблица 3.4-16. Засыпка гравия и песка, щебня в межтрубное пространство | Таблица
3.4-0-4 | 3.4-0-4-0-17 | Таблица 3.4-17. Откачка воды из скважины эрлифтом | Таблица
3 | 3.5 | Сборник 5. Свайные работы, закрепление грунтов | Сборник
3.5 | 3.5-1 | Отдел 1. Свайные работы | Отдел
3.5-1 | 3.5-1-1 | Раздел 1. Свайные работы, выполняемые с земли | Раздел
3.5-1-1 | 3.5-1-1-0-1 | Таблица 3.5-1. Погружение дизель-молотом на экскаваторе железобетонных свай | Таблица
3.5-1-1 | 3.5-1-1-0-2 | Таблица 3.5-2. Погружение дизель-молотом на гусеничном копре железобетонных свай | Таблица
3.5-1-1 | 3.5-1-1-0-3 | Таблица 3.5-3. Погружение вибропогружателем железобетонных свай | Таблица
3.5-1-1 | 3.5-1-1-0-4 | Таблица 3.5-4. Наращивание сплошных железобетонных свай квадратного сечения | Таблица
3.5-1-1 | 3.5-1-1-0-5 | Таблица 3.5-5. Погружение вибропогружателем железобетонных свай-оболочек с извлечением грунта из полости диаметром до 2 м | Таблица
3.5-1-1 | 3.5-1-1-0-6 | Таблица 3.5-6. Погружение вибропогружателем железобетонных свай-оболочек с извлечением грунта из полости диаметром до 3 м | Таблица
3.5-1-1 | 3.5-1-1-0-7 | Таблица 3.5-7. Заполнение бетоном полых свай и свай-оболочек | Таблица
3.5-1-1 | 3.5-1-1-0-8 | Таблица 3.5-8. Вырубка бетона из арматурного каркаса железобетонных свай | Таблица
3.5-1-1 | 3.5-1-1-0-9 | Таблица 3.5-9. Погружение дизель-молотом на тракторе стальных шпунтовых свай | Таблица
3.5-1-1 | 3.5-1-1-0-10 | Таблица 3.5-10. Погружение вибропогружателем стальных шпунтовых свай | Таблица
3.5-1-1 | 3.5-1-1-0-11 | Таблица 3.5-11. Извлечение стальных шпунтовых свай | Таблица
3.5-1-1 | 3.5-1-1-0-12 | Таблица 3.5-12. Крепление шпунтового ограждения котлованов под опоры мостов | Таблица
3.5-1-1 | 3.5-1-1-0-13 | Таблица 3.5-13. Устройство и разборка подмостей под копер | Таблица
3.5-1-1 | 3.5-1-1-0-14 | Таблица 3.5-14. Погружение безростверковых железобетонных свай | Таблица
3.5-1-1 | 3.5-1-1-0-15 | Таблица 3.5-15. Погружение одиночных составных железобетонных свай | Таблица
3.5-1-1 | 3.5-1-1-0-16 | Таблица 3.5-16. Забивка железобетонных свай для мостовых сооружений с использованием установки копровой универсальной самоходной | Таблица
3.5-1-1 | 3.5-1-1-0-17 | Таблица 3.5-17. Устройство стыка железобетонных центрифугированных свай диаметром 0,6 м | Таблица
3.5-1-1 | 3.5-1-1-0-18 | Таблица 3.5-18. Устройство буронабивных свай в сухих устойчивых грунтах с бурением скважин вращательным (ковшовым) способом | Таблица
3.5-1-1 | 3.5-1-1-0-19 | Таблица 3.5-19. Устройство буронабивных свай с бурением скважин вращательным (шнековым) способом | Таблица
3.5-1-1 | 3.5-1-1-0-20 | Таблица 3.5-20. Устройство железобетонных буронабивных свай диаметром до 630 мм | Таблица
3.5-1-1 | 3.5-1-1-0-21 | Таблица 3.5-21. Устройство железобетонных буронабивных свай диаметром до 720 мм | Таблица
3.5-1-1 | 3.5-1-1-0-22 | Таблица 3.5-22. Устройство железобетонных буронабивных свай диаметром до 820 мм | Таблица
3.5-1-1 | 3.5-1-1-0-23 | Таблица 3.5-23. Устройство железобетонных буронабивных свай диаметром до 1020 мм | Таблица
3.5-1-1 | 3.5-1-1-0-24 | Таблица 3.5-24. Устройство железобетонных буронабивных свай диаметром 500-600 мм в устойчивых грунтах 2-й группы установкой СБУ | Таблица
3.5-1-1 | 3.5-1-1-0-25 | Таблица 3.5-25. Устройство железобетонных буронабивных свай диаметром 700-800 мм в устойчивых грунтах 2-й группы установкой СБУ | Таблица
3.5-1-1 | 3.5-1-1-0-26 | Таблица 3.5-26. Устройство железобетонных буронабивных свай диаметром 900-1000 мм в устойчивых грунтах 2-й группы установкой СБУ | Таблица
3.5-1-1 | 3.5-1-1-0-27 | Таблица 3.5-27. Устройство железобетонных буронабивных свай диаметром 500-600 мм с уширением до 1400 мм в устойчивых грунтах 1-2-й групп установкой СБУ | Таблица
3.5-1-1 | 3.5-1-1-0-28 | Таблица 3.5-28. Устройство железобетонных буронабивных свай диаметром 700-800 мм с уширением до 1800 мм в устойчивых грунтах 1-2-й групп установкой СБУ | Таблица
3.5-1-1 | 3.5-1-1-0-29 | Таблица 3.5-29. Устройство железобетонных буронабивных свай диаметром 900-1000 мм с уширением до 1800 мм в устойчивых грунтах 1-2-й групп установкой СБУ | Таблица
3.5-1-1 | 3.5-1-1-0-30 | Таблица 3.5-30. Устройство буронабивных свай в неустойчивых грунтах с глинистым раствором вращательным (роторным) способом бурения скважин для свай | Таблица
3.5-1-1 | 3.5-1-1-0-31 | Таблица 3.5-31. Устройство железобетонных буронабивных свай диаметром 500-600 мм в неустойчивых водонасыщенных грунтах 2-й группы установкой СБУ | Таблица
3.5-1-1 | 3.5-1-1-0-32 | Таблица 3.5-32. Устройство железобетонных буронабивных свай диаметром 700-800 мм в неустойчивых водонасыщенных грунтах 2-й группы установкой СБУ | Таблица
3.5-1-1 | 3.5-1-1-0-33 | Таблица 3.5-33. Устройство железобетонных буронабивных свай диаметром 900-1000 мм в неустойчивых водонасыщенных грунтах 2-й группы установкой СБУ | Таблица
3.5-1-1 | 3.5-1-1-0-34 | Таблица 3.5-34. Устройство железобетонных буронабивных свай диаметром 500-600 мм с уширением до 1400 мм в неустойчивых водонасыщенных грунтах 2-й группы установкой СБУ | Таблица
3.5-1-1 | 3.5-1-1-0-35 | Таблица 3.5-35. Устройство железобетонных буронабивных свай диаметром 700-800 мм с уширением до 1800 мм в неустойчивых водонасыщенных грунтах 2-й группы установкой СБУ | Таблица
3.5-1-1 | 3.5-1-1-0-36 | Таблица 3.5-36. Устройство железобетонных буронабивных свай диаметром 900-1000 мм с уширением до 1800 мм в неустойчивых водонасыщенных грунтах 2-й группы установкой СБУ | Таблица
3.5-1-1 | 3.5-1-1-0-37 | Таблица 3.5-37. Бурение скальных пород 5 группы под основание свай-оболочек | Таблица
3.5-1-1 | 3.5-1-1-0-42 | Таблица 3.5-42. Устройство буронабивных свай диаметром 800 мм методом непрерывного полого шнека | Таблица
3.5-1-1 | 3.5-1-1-0-43 | Таблица 3.5-43. Разработка траншей глубиной до 10 м установкой с плоским грейфером | Таблица
3.5-1-1 | 3.5-1-1-0-44 | Таблица 3.5-44. Разработка траншей глубиной до 15 м установкой с плоским грейфером | Таблица
3.5-1-1 | 3.5-1-1-0-45 | Таблица 3.5-45. Разработка траншей глубиной до 7 м экскаватором "обратная лопата" | Таблица
3.5-1-1 | 3.5-1-1-0-46 | Таблица 3.5-46. Устройство траншей шириной 0,5 м глубиной 20 м широкозахватным грейфером на базе экскаватора под глинистым раствором | Таблица
3.5-1-1 | 3.5-1-1-0-47 | Таблица 3.5-47. Укладка в траншею противофильтрационных материалов | Таблица
3.5-1-1 | 3.5-1-1-0-48 | Таблица 3.5-48. Устройство завес | Таблица
3.5-1-1 | 3.5-1-1-0-49 | Таблица 3.5-49. Погружение и динамическое испытание железобетонных свай в котловане | Таблица
3.5-1-1 | 3.5-1-1-0-50 | Таблица 3.5-50. Испытание погруженных свай статической нагрузкой | Таблица
3.5-1-1 | 3.5-1-1-0-62 | Таблица 3.5-62. Устройство трубонабивных железобетонных свай методом задавливания | Таблица
3.5-1-1 | 3.5-1-1-0-68 | Таблица 3.5-68. Погружение металлических бурозавинчивающихся свай | Таблица
3.5-1-1 | 3.5-1-1-0-72 | Таблица 3.5-72. Изготовление буроинъекционных свай в готовых скважинах с использованием разрядно-импульсной технологии (РИТ) | Таблица
3.5-1-1 | 3.5-1-1-0-73 | Таблица 3.5-73. Сооружение буронабивных свай повышенной несущей способности, с применением технологии объемного виброштампования | Таблица
3.5-1-1 | 3.5-1-1-0-75 | Таблица 3.5-75. Устройство буронабивных свай методом непрерывного полого шнека с подачей бетона под избыточным давлением | Таблица
3.5-1-1 | 3.5-1-1-0-90 | Таблица 3.5-90. Установка в скважину арматурного каркаса | Таблица
3.5-1-1 | 3.5-1-1-0-96 | Таблица 3.5-96. Устройство буронабивных свай диаметром 620-800 мм комплектом импортного оборудования с применением инвентарных обсадных труб | Таблица
3.5-1-1 | 3.5-1-1-0-97 | Таблица 3.5-97. Устройство буронабивных свай диаметром 820-1000 мм комплектом импортного оборудования с применением инвентарных обсадных труб | Таблица
3.5-1-1 | 3.5-1-1-0-98 | Таблица 3.5-98. Устройство буронабивных свай диаметром 1120-1200 мм комплектом импортного оборудования с применением инвентарных обсадных труб | Таблица
3.5-1-1 | 3.5-1-1-0-99 | Таблица 3.5-99. Устройство буронабивных свай диаметром 1220-1500 мм комплектом импортного оборудования с применением инвентарных обсадных труб | Таблица
3.5-1-1 | 3.5-1-1-0-101 | Таблица 3.5-101. Корректировка при недобетонировке свай | Таблица
3.5-1-1 | 3.5-1-1-0-105 | Таблица 3.5-105. Бурение скважин роторным способом глубиной до 50 м | Таблица
3.5-1-1 | 3.5-1-1-0-110 | Таблица 3.5-110. Погружение металлических бурозавинчивающихся свай | Таблица
3.5-1-1 | 3.5-1-1-0-117 | Таблица 3.5-117. Устройство неармированных буронабивных свай диаметром до 630 мм комплектом импортного оборудования с применением инвентарных обсадных труб глубиной до 23 метров, с бетонированием методом вертикально-перемещающейся трубы | Таблица
3.5-1-1 | 3.5-1-1-0-118 | Таблица 3.5-118. Устройство неармированных буронабивных свай диаметром до 830 мм комплектом импортного оборудования с применением инвентарных обсадных труб, с бетонированием методом вертикально-перемещающейся трубы | Таблица
3.5-1-1 | 3.5-1-1-0-119 | Таблица 3.5-119. Устройство неармированных буронабивных свай диаметром до 1030 мм комплектом импортного оборудования с применением инвентарных обсадных труб, с бетонированием методом вертикально-перемещающейся трубы | Таблица
3.5-1-1 | 3.5-1-1-0-122 | Таблица 3.5-122. Устройство ограждения из шпунта трубчатого сварного в грунтах I-III групп сваебойной машиной с суши, диаметр шпунтовых свай 720 мм | Таблица
3.5-1-1 | 3.5-1-1-0-123 | Таблица 3.5-123. Устройство ограждения из шпунта трубчатого сварного в грунтах I-III категорий сваебойной машиной с суши, диаметр шпунтовых свай 820 мм | Таблица
3.5-1-1 | 3.5-1-1-0-128 | Таблица 3.5-128. Устройство ограждения из шпунта трубчатого сварного в грунтах I-III групп вибропогружателем с суши, диаметр шпунтовых свай 720 мм | Таблица
3.5-1-1 | 3.5-1-1-0-129 | Таблица 3.5-129. Устройство ограждения из шпунта трубчатого сварного в грунтах I-III групп вибропогружателем с суши, диаметр шпунтовых свай 820 мм | Таблица
3.5-1-1 | 3.5-1-1-0-130 | Таблица 3.5-130. Устройство ограждения из шпунта трубчатого сварного в грунтах 1-3 групп сваебойной машиной с суши, диаметр шпунтовых свай 1020 мм | Таблица
3.5-1-1 | 3.5-1-1-0-131 | Таблица 3.5-131. Устройство ограждения из шпунта трубчатого сварного в грунтах 1-3 групп вибропогружателем с суши, диаметр шпунтовых свай 1020 мм | Таблица
3.5-1-1 | 3.5-1-1-0-132 | Таблица 3.5-132. Установка каркаса из композитной арматуры в скважину | Таблица
3.5-1-1 | 3.5-1-1-0-133 | Таблица 3.5-133. Изготовление свай из стальных труб диаметром 1420 мм длиной более 20 м | Таблица
3.5-1-1 | 3.5-1-1-0-134 | Таблица 3.5-134. Устройство свайных оснований из стальных труб диаметром 1420 мм длиной до 50 м | Таблица
3.5-1-1 | 3.5-1-1-0-135 | Таблица 3.5-135. Разработка грунта 1-2 групп методом гидроразмыва из полости стальных свай | Таблица
3.5-1-1 | 3.5-1-1-0-136 | Таблица 3.5-136. Заполнение бетоном свай из стальных труб | Таблица
3.5-1-1 | 3.5-1-1-0-137 | Таблица 3.5-137. Шнековое бурение вертикальных скважин в грунтах I-III группы | Таблица
3.5-1-1 | 3.5-1-1-0-138 | Таблица 3.5-138. Погружение железобетонных свай вдавливанием статической нагрузкой 360 т, грунты 1-2 группы | Таблица
3.5-1 | 3.5-1-2 | Раздел 2. Свайные работы, выполняемые в речных условиях с плавучих средств | Раздел
3.5-1-2 | 3.5-1-2-0-76 | Таблица 3.5-76. Погружение плавучим копром железобетонных одиночных свай | Таблица
3.5-1-2 | 3.5-1-2-0-77 | Таблица 3.5-77. Погружение вибропогружателем железобетонных свай | Таблица
3.5-1-2 | 3.5-1-2-0-78 | Таблица 3.5-78. Погружение вибропогружателем полых круглых железобетонных свай диаметром до 0,8 м с закрытым нижним концом | Таблица
3.5-1-2 | 3.5-1-2-0-79 | Таблица 3.5-79. Наращивание инвентарных секций полых свай диаметром до 0,8 м | Таблица
3.5-1-2 | 3.5-1-2-0-80 | Таблица 3.5-80. Погружение вибропогружателем с извлечением грунта железобетонных свай-оболочек диаметром до 2 м | Таблица
3.5-1-2 | 3.5-1-2-0-81 | Таблица 3.5-81. Погружение вибропогружателем с извлечением грунта железобетонных свай-оболочек диаметром до 3 м в мостостроении | Таблица
3.5-1-2 | 3.5-1-2-0-82 | Таблица 3.5-82. Заполнение свай-оболочек бетоном на строительстве гидротехнических сооружений | Таблица
3.5-1-2 | 3.5-1-2-0-83 | Таблица 3.5-83. Заполнение свай-оболочек бетоном в мостостроении | Таблица
3.5-1-2 | 3.5-1-2-0-84 | Таблица 3.5-84. Вырубка бетона из арматурного каркаса свай и свай-оболочек | Таблица
3.5-1-2 | 3.5-1-2-0-85 | Таблица 3.5-85. Погружение плавучим копром стальных шпунтовых свай | Таблица
3.5-1-2 | 3.5-1-2-0-86 | Таблица 3.5-86. Извлечение стальных шпунтовых свай | Таблица
3.5-1-2 | 3.5-1-2-0-87 | Таблица 3.5-87. Устройство металлических направляющих для погружения железобетонных шпунтовых свай | Таблица
3.5-1-2 | 3.5-1-2-0-88 | Таблица 3.5-88. Погружение деревянных свай | Таблица
3.5-1-2 | 3.5-1-2-0-89 | Таблица 3.5-89. Установка подводных тяжей по деревянным сваям | Таблица
3.5-1-2 | 3.5-1-2-0-124 | Таблица 3.5-124. Устройство ограждения из шпунта трубчатого сварного в грунтах I-III групп сваебойной машиной с плавучих средств, диаметр шпунтовых свай 720 мм | Таблица
3.5-1-2 | 3.5-1-2-0-125 | Таблица 3.5-125. Устройство ограждения из шпунта трубчатого сварного в грунтах I-III групп сваебойной машиной с плавучих средств, диаметр шпунтовых свай 820 мм | Таблица
3.5-1-2 | 3.5-1-2-0-126 | Таблица 3.5-126. Устройство ограждения из шпунта трубчатого сварного в грунтах I-III групп вибропогружателем с плавучих средств, диаметр шпунтовых свай 720 мм | Таблица
3.5-1-2 | 3.5-1-2-0-127 | Таблица 3.5-127. Устройство ограждения из шпунта трубчатого сварного в грунтах I-III групп вибропогружателем с плавучих средств, диаметр шпунтовых свай 820 мм | Таблица
3.5 | 3.5-2 | Отдел 2. Опускные колодцы | Отдел
3.5-2 | 3.5-2-1 | Раздел 1. Опускные колодцы | Раздел
3.5-2-1 | 3.5-2-1-0-51 | Таблица 3.5-51. Возведение конструкций стен и ножа монолитных железобетонных опускных колодцев | Таблица
3.5-2-1 | 3.5-2-1-0-52 | Таблица 3.5-52. Устройство дренирующего слоя | Таблица
3.5-2-1 | 3.5-2-1-0-53 | Таблица 3.5-53. Устройство монолитного днища колодца | Таблица
3.5-2-1 | 3.5-2-1-0-54 | Таблица 3.5-54. Возведение стен сборных железобетонных опускных колодцев | Таблица
3.5-2-1 | 3.5-2-1-0-55 | Таблица 3.5-55. Устройство форшахты | Таблица
3.5-2-1 | 3.5-2-1-0-56 | Таблица 3.5-56. Опускание с разработкой грунта экскаватором и выдачей башенным краном железобетонных колодцев | Таблица
3.5-2-1 | 3.5-2-1-0-57 | Таблица 3.5-57. Опускание колодцев с разработкой грунта | Таблица
3.5-2-1 | 3.5-2-1-0-58 | Таблица 3.5-58. Приготовление и подача глинистого раствора в застенное пространство колодца при его опускании | Таблица
3.5-2-1 | 3.5-2-1-0-120 | Таблица 3.5-120. Устройство монолитной железобетонной конструкции пионерной траншеи (форшахты) | Таблица
3.5-2-1 | 3.5-2-1-0-121 | Таблица 3.5-121. Разбивка железобетонной конструкции пионерной траншеи (форшахты) | Таблица
3.5 | 3.5-3 | Отдел 3. Закрепление грунтов | Отдел
3.5-3 | 3.5-3-1 | Раздел 1. Закрепление грунтов | Раздел
3.5-3-1 | 3.5-3-1-0-59 | Таблица 3.5-59. Цементация грунтов | Таблица
3.5-3-1 | 3.5-3-1-0-60 | Таблица 3.5-60. Забивка и извлечение инъекторов | Таблица
3.5-3-1 | 3.5-3-1-0-61 | Таблица 3.5-61. Силикатизация и смолизация | Таблица
3.5-3-1 | 3.5-3-1-0-74 | Таблица 3.5-74. Устройство крепления стен котлована грунтовыми стержневыми инъекционными анкерами (АИ) с расчетной несущей способностью анкера по тяге до 42 тс при бурении скважин | Таблица
3.5-3-1 | 3.5-3-1-0-93 | Таблица 3.5-93. Устройство крепления стен котлована грунтовыми четырехпрядевыми анкерами с напрягаемым усилием до 61,7 тс при бурении скважин | Таблица
3.5-3-1 | 3.5-3-1-0-104 | Таблица 3.5-104. Оголовник замораживающей колонки | Таблица
3.5-3-1 | 3.5-3-1-0-106 | Таблица 3.5-106. Устройство буроинъекционных анкерных свай | Таблица
3.5-3-1 | 3.5-3-1-0-107 | Таблица 3.5-107. Ликвидация скважин | Таблица
3.5-3-1 | 3.5-3-1-0-108 | Таблица 3.5-108. Крепление грунта методом струйной цементации вертикальными грунтоцементными сваями диаметром 800 мм | Таблица
3.5-3-1 | 3.5-3-1-0-109 | Таблица 3.5-109. Крепление грунта методом струйной цементации вертикальными грунтоцементными сваями диаметром 1000 мм | Таблица
3.5-3 | 3.5-3-2 | Раздел 2. Устройство траншей методом "стена в грунте" | Раздел
3.5-3-2 | 3.5-3-2-0-94 | Таблица 3.5-94. Устройство траншеи гидрофрезой для сооружения методом "стена в грунте" | Таблица
3.5-3-2 | 3.5-3-2-0-100 | Таблица 3.5-100. Устройство траншей под глинистым раствором шириной 0,6-0,8 м, глубиной 20 м широкозахватным грейфером емкостью ковша до 1 м3 на базе экскаватора | Таблица
3.5-3-2 | 3.5-3-2-0-111 | Таблица 3.5-111. Устройство траншей под глинистым раствором шириной 0,6 м глубиной до 15 м широкозахватным грейфером емкостью ковша до 1 м3 на базе экскаватора импортного производства | Таблица
3.5-3-2 | 3.5-3-2-0-112 | Таблица 3.5-112. Устройство траншей под глинистым раствором шириной 0,8 м глубиной до 15 м широкозахватным грейфером емкостью ковша до 1 м3 на базе экскаватора импортного производства | Таблица
3.5-3-2 | 3.5-3-2-0-113 | Таблица 3.5-113. Устройство траншей под глинистым раствором шириной 0,6 м глубиной более 15 м широкозахватным грейфером емкостью ковша до 1мЗ на базе экскаватора импортного производства | Таблица
3.5-3-2 | 3.5-3-2-0-114 | Таблица 3.5-114. Устройство траншей пол глинистым раствором шириной 0,8 м глубиной более 15 м широкозахватным грейфером емкостью ковша до 1мЗ на базе экскаватора импортного производства | Таблица
3.5-3-2 | 3.5-3-2-0-115 | Таблица 3.5-115. Установка арматурного каркаса в траншею, сооружаемую под глинистым раствором, типа "стена в грунте" | Таблица
3.5-3-2 | 3.5-3-2-0-116 | Таблица 3.5-116. Укладка бетона методом "стена в грунте" с применением вертикально-перемещающейся трубы (ВПТ) под глинистым раствором | Таблица
3 | 3.6 | Сборник 6. Бетонные, железобетонные конструкции монолитные | Сборник
3.6 | 3.6-1 | Отдел 1. Бетонные, железобетонные конструкции монолитные с применением деревянной щитовой опалубки | Отдел
3.6-1 | 3.6-1-1 | Раздел 1. Фундаменты под здания и сооружения | Раздел
3.6-1-1 | 3.6-1-1-0-1 | Таблица 3.6-1. Устройство бетонной подготовки и фундаментов общего назначения | Таблица
3.6-1-1 | 3.6-1-1-0-2 | Таблица 3.6-2. Устройство фундаментов общего назначения под оборудование | Таблица
3.6-1-1 | 3.6-1-1-0-100 | Таблица 3.6-100. Устройство швов деформационных типа АКВАСТОП в бетонных и железобетонных конструкциях | Таблица
3.6-1 | 3.6-1-2 | Раздел 2. Прочие работы | Раздел
3.6-1-2 | 3.6-1-2-0-3 | Таблица 3.6-3. Устройство опалубки (снизу) и поддерживающих ее конструкций для высоких ростверков | Таблица
3.6-1-2 | 3.6-1-2-0-4 | Таблица 3.6-4. Устройство подливки толщиной 20 мм | Таблица
3.6-1-2 | 3.6-1-2-0-5 | Таблица 3.6-5. Укладка бетона по перекрытиям толщиной 100 мм | Таблица
3.6-1-2 | 3.6-1-2-0-6 | Таблица 3.6-6. Установка анкерных болтов, закладных деталей, армирование подстилающих слоев | Таблица
3.6-1-2 | 3.6-1-2-0-7 | Таблица 3.6-7. Сварка арматуры ванным способом | Таблица
3.6-1-2 | 3.6-1-2-0-40 | Таблица 3.6-40. Установка арматурных изделий при сооружении композитобетонных конструкций | Таблица
3.6-1-2 | 3.6-1-2-0-109 | Таблица 3.6-109. Устройство монолитной железобетонной обвязочной балки по ограждающим конструкциям котлована | Таблица
3.6-1 | 3.6-1-3 | Раздел 3. Подпорные стены и стены подвалов | Раздел
3.6-1-3 | 3.6-1-3-0-8 | Таблица 3.6-8. Устройство стен подвалов | Таблица
3.6-1 | 3.6-1-4 | Раздел 4. Колонны | Раздел
3.6-1-4 | 3.6-1-4-0-9 | Таблица 3.6-9. Устройство колонн | Таблица
3.6-1 | 3.6-1-5 | Раздел 5. Стены и перегородки | Раздел
3.6-1-5 | 3.6-1-5-0-10 | Таблица 3.6-10. Устройство стен и перегородок бетонных и легкобетонных | Таблица
3.6-1-5 | 3.6-1-5-0-11 | Таблица 3.6-11. Устройство железобетонных стен и перегородок | Таблица
3.6-1-5 | 3.6-1-5-0-103 | Таблица 3.6-103. Торкретирование под высоким давлением методом "Эко-бетон" поверхности зданий и сооружений смесями бетонными мелкозернистыми | Таблица
3.6-1-5 | 3.6-1-5-0-105 | Таблица 3.6-105. Устройство наружных, внутренних стен и перегородок армированных из керамзитобетонных камней при высоте этажа до 4 м в зданиях из монолитного бетона | Таблица
3.6-1 | 3.6-1-6 | Раздел 6. Балки, пояса, перемычки, ригели | Раздел
3.6-1-6 | 3.6-1-6-0-12 | Таблица 3.6-12. Устройство железобетонных балок, перемычек | Таблица
3.6-1-6 | 3.6-1-6-0-13 | Таблица 3.6-13. Устройство поясов | Таблица
3.6-1-6 | 3.6-1-6-0-14 | Таблица 3.6-14. Устройство засыпки фундаментных балок | Таблица
3.6-1 | 3.6-1-7 | Раздел 7. Перекрытия | Раздел
3.6-1-7 | 3.6-1-7-0-15 | Таблица 3.6-15. Устройство перекрытий | Таблица
3.6-1 | 3.6-1-8 | Раздел 8. Тоннели и проходные каналы | Раздел
3.6-1-8 | 3.6-1-8-0-16 | Таблица 3.6-16. Устройство стен, днищ и перекрытий тоннелей и проходных каналов | Таблица
3.6-1 | 3.6-1-9 | Раздел 9. Бункеры | Раздел
3.6-1-9 | 3.6-1-9-0-17 | Таблица 3.6-17. Устройство бункеров общего назначения | Таблица
3.6-1 | 3.6-1-10 | Раздел 10. Сооружения водопровода и канализации | Раздел
3.6-1-10 | 3.6-1-10-0-18 | Таблица 3.6-18. Устройство стен и плоских днищ в сооружениях водопровода и канализации | Таблица
3.6-1-10 | 3.6-1-10-0-19 | Таблица 3.6-19. Строительство подземной части насосных станций | Таблица
3.6-1-10 | 3.6-1-10-0-20 | Таблица 3.6-20. Устройство отдельных конструкций емкостных сооружений | Таблица
3.6-1-10 | 3.6-1-10-0-106 | Таблица 3.6-106. Устройство железобетонной обоймы на трубопроводе | Таблица
3.6-1 | 3.6-1-11 | Раздел 11. Выполнение прочих работ в емкостных сооружениях | Раздел
3.6-1-11 | 3.6-1-11-0-21 | Таблица 3.6-21. Обработка поверхности емкостных сооружений | Таблица
3.6-1-11 | 3.6-1-11-0-22 | Таблица 3.6-22. Устройство деформационных швов в емкостных сооружениях | Таблица
3.6-1-11 | 3.6-1-11-0-23 | Таблица 3.6-23. Загрузка фильтров в емкостных сооружениях | Таблица
3.6-1-11 | 3.6-1-11-0-24 | Таблица 3.6-24. Испытание и дезинфекция емкостей | Таблица
3.6-1-11 | 3.6-1-11-0-25 | Таблица 3.6-25. Устройство одновентиляторных и секционных вентиляторных градирен | Таблица
3.6-1 | 3.6-1-12 | Раздел 12. Приготовление бетонов и растворов в построечных условиях | Раздел
3.6-1-12 | 3.6-1-12-0-26 | Таблица 3.6-26. Приготовление тяжелого бетона | Таблица
3.6-1-12 | 3.6-1-12-0-27 | Таблица 3.6-27. Приготовление легкого бетона | Таблица
3.6-1-12 | 3.6-1-12-0-28 | Таблица 3.6-28. Приготовление растворов | Таблица
3.6-1-12 | 3.6-1-12-0-29 | Таблица 3.6-29. Приготовление тяжелых отделочных растворов | Таблица
3.6-1 | 3.6-1-14 | Раздел 14. Укладка бетона методом "стена в грунте" | Раздел
3.6-1-14 | 3.6-1-14-0-39 | Таблица 3.6-39. Укладка бетона методом "стена в грунте" с применением вертикально перемещающейся трубы под глинистым раствором | Таблица
3.6-1 | 3.6-1-15 | Раздел 15. Кирпичная кладка при возведении зданий из монолитного железобетона | Раздел
3.6-1-15 | 3.6-1-15-0-57 | Таблица 3.6-57. Устройство наружных самонесущих стен из кирпича на перекрытиях под последующее утепление фасада в зданиях из монолитного бетона | Таблица
3.6-1-15 | 3.6-1-15-0-58 | Таблица 3.6-58. Устройство внутренних стен из кирпича в зданиях из монолитного бетона | Таблица
3.6-1-15 | 3.6-1-15-0-59 | Таблица 3.6-59. Устройство армированных и неармированных перегородок из обыкновенного кирпича в зданиях из монолитного бетона | Таблица
3.6-1-15 | 3.6-1-15-0-60 | Таблица 3.6-60. Защита монтажных оконных проемов от механических повреждений при загрузке материалов через оконные проемы добавлять к таблицам с 6-57 по 6-59 | Таблица
3.6-1-15 | 3.6-1-15-0-120 | Таблица 3.6-120. Крепление связями гибкими базальтопластиковыми многослойных ограждающих конструкций с несущим слоем из монолитного железобетона | Таблица
3.6 | 3.6-2 | Отдел 2. Возведение монолитных конструкций с применением индустриальной деревометаллической мелкощитовой опалубки | Отдел
3.6-2 | 3.6-2-1 | Раздел 1. Возведение открытым способом монолитных железобетонных конструкций инженерных сооружений (подземных пешеходных переходов и коллекторов) | Раздел
3.6-2-1 | 3.6-2-1-0-66 | Таблица 3.6-66. Монтаж опалубки монолитных железобетонных конструкций стен инженерных сооружений (подземных пешеходных переходов и коллекторов), возводимых открытым способом | Таблица
3.6-2-1 | 3.6-2-1-0-67 | Таблица 3.6-67. Демонтаж опалубки монолитных железобетонных конструкций стен инженерных сооружений (подземных пешеходных переходов и коллекторов), возводимых открытым способом | Таблица
3.6-2-1 | 3.6-2-1-0-68 | Таблица 3.6-68. Установка арматурных изделий монолитных железобетонных конструкций стен инженерных сооружений (подземных пешеходных переходов и коллекторов), возводимых открытым способом | Таблица
3.6-2-1 | 3.6-2-1-0-69 | Таблица 3.6-69. Бетонирование по схеме "кран-бадья" монолитных железобетонных конструкций стен инженерных сооружений (подземных пешеходных переходов и коллекторов), возводимых открытым способом | Таблица
3.6-2 | 3.6-2-2 | Раздел 2. Возведение монолитных железобетонных конструкций фундаментов под здания и сооружения | Раздел
3.6-2-2 | 3.6-2-2-0-70 | Таблица 3.6-70. Монтаж опалубки монолитных железобетонных конструкций | Таблица
3.6-2-2 | 3.6-2-2-0-71 | Таблица 3.6-71. Демонтаж опалубки монолитных железобетонных конструкций | Таблица
3.6-2-2 | 3.6-2-2-0-72 | Таблица 3.6-72. Установка арматурных изделий монолитных железобетонных конструкций | Таблица
3.6-2-2 | 3.6-2-2-0-73 | Таблица 3.6-73. Бетонирование монолитных железобетонных конструкций | Таблица
3.6-2 | 3.6-2-3 | Раздел 3. Возведение монолитных железобетонных конструкций подземной и цокольной частей зданий (стен, колонн, перекрытий, лестничных маршей и площадок) | Раздел
3.6-2-3 | 3.6-2-3-0-74 | Таблица 3.6-74. Монтаж опалубки монолитных железобетонных конструкций подземной и цокольной частей здания | Таблица
3.6-2-3 | 3.6-2-3-0-75 | Таблица 3.6-75. Демонтаж опалубки монолитных железобетонных конструкций подземной и цокольной частей здания | Таблица
3.6-2-3 | 3.6-2-3-0-76 | Таблица 3.6-76. Установка арматурных изделий монолитных железобетонных конструкций подземной и цокольной частей здания | Таблица
3.6-2-3 | 3.6-2-3-0-77 | Таблица 3.6-77. Бетонирование по схеме "кран-бадья" монолитных железобетонных конструкций подземной и цокольной частей здания | Таблица
3.6-2 | 3.6-2-4 | Раздел 4. Возведение монолитных железобетонных конструкций надземной части зданий (стен, колонн, перекрытий, лестничных маршей и площадок) при высоте здания до 30 м | Раздел
3.6-2-4 | 3.6-2-4-0-78 | Таблица 3.6-78. Монтаж опалубки монолитных железобетонных конструкций надземной части здания, при высоте здания до 30 метров | Таблица
3.6-2-4 | 3.6-2-4-0-79 | Таблица 3.6-79. Демонтаж опалубки монолитных железобетонных конструкций надземной части здания, при высоте здания до 30 метров | Таблица
3.6-2-4 | 3.6-2-4-0-80 | Таблица 3.6-80. Установка арматурных изделий монолитных железобетонных конструкций надземной части здания, при высоте здания до 30 метров | Таблица
3.6-2-4 | 3.6-2-4-0-81 | Таблица 3.6-81. Бетонирование по схеме "кран-бадья" монолитных железобетонных конструкций надземной части здания, при высоте здания до 30 метров | Таблица
3.6-2-4 | 3.6-2-4-0-104 | Таблица 3.6-104. Монтаж несъемной опалубки сталебетонных перекрытий из стального профилированного настила | Таблица
3.6-2 | 3.6-2-5 | Раздел 5. Возведение монолитных железобетонных конструкций надземной части зданий (стен, колонн, перекрытий, лестничных маршей и площадок) при высоте здания более 30 до 40 м | Раздел
3.6-2-5 | 3.6-2-5-0-82 | Таблица 3.6-82. Монтаж опалубки монолитных железобетонных конструкций надземной части здания, при высоте здания от 30 до 40 метров | Таблица
3.6-2-5 | 3.6-2-5-0-83 | Таблица 3.6-83. Демонтаж опалубки монолитных железобетонных конструкций надземной части здания, при высоте здания от 30 до 40 метров | Таблица
3.6-2-5 | 3.6-2-5-0-84 | Таблица 3.6-84. Установка арматурных изделий монолитных железобетонных конструкций надземной части здания, при высоте здания от 30 до 40 метров | Таблица
3.6-2-5 | 3.6-2-5-0-85 | Таблица 3.6-85. Бетонирование по схеме "кран-бадья" монолитных железобетонных конструкций надземной части здания, при высоте здания от 30 до 40 метров | Таблица
3.6-2 | 3.6-2-6 | Раздел 6. Возведение монолитных железобетонных конструкций надземной части зданий (стен, колонн, перекрытий, лестничных маршей и площадок) при высоте здания более 40 до 57 м | Раздел
3.6-2-6 | 3.6-2-6-0-86 | Таблица 3.6-86. Монтаж опалубки монолитных железобетонных конструкций надземной части здания, при высоте здания от 40 до 57 метров | Таблица
3.6-2-6 | 3.6-2-6-0-87 | Таблица 3.6-87. Демонтаж опалубки монолитных железобетонных конструкций надземной части здания, при высоте здания от 40 до 57 метров | Таблица
3.6-2-6 | 3.6-2-6-0-88 | Таблица 3.6-88. Установка арматурных изделий монолитных железобетонных конструкций надземной части здания, при высоте здания от 40 до 57 метров | Таблица
3.6-2-6 | 3.6-2-6-0-89 | Таблица 3.6-89. Бетонирование по схеме "кран-бадья" монолитных железобетонных конструкций надземной части здания, при высоте здания от 40 до 57 метров | Таблица
3.6-2 | 3.6-2-7 | Раздел 7. Возведение монолитных железобетонных конструкций надземной части зданий (стен, колонн, перекрытий, лестничных маршей и площадок) при высоте здания более 57 до 75 м | Раздел
3.6-2-7 | 3.6-2-7-0-90 | Таблица 3.6-90. Монтаж опалубки монолитных железобетонных конструкций надземной части здания, при высоте здания от 57 до 75 метров | Таблица
3.6-2-7 | 3.6-2-7-0-91 | Таблица 3.6-91. Демонтаж опалубки монолитных железобетонных конструкций надземной части здания, при высоте здания от 57 до 75 метров | Таблица
3.6-2-7 | 3.6-2-7-0-92 | Таблица 3.6-92. Установка арматурных изделий монолитных железобетонных конструкций надземной части здания, при высоте здания от 57 до 75 метров | Таблица
3.6-2-7 | 3.6-2-7-0-93 | Таблица 3.6-93. Бетонирование по схеме "кран-бадья" монолитных железобетонных конструкций надземной части здания, при высоте здания от 57 до 75 метров | Таблица
3.6-2-7 | 3.6-2-7-0-101 | Таблица 3.6-101. Монтаж элементов несъемной опалубки сборно-монолитных железобетонных конструкций | Таблица
3.6-2-7 | 3.6-2-7-0-102 | Таблица 3.6-102.Бетонирование методом "кран-бадья" при применении несъемной опалубки сборно-монолитных железобетонных конструкций | Таблица
3.6-2 | 3.6-2-8 | Раздел 8. Возведение монолитных железобетонных конструкций надземной части зданий (стен, колонн, перекрытий, лестничных маршей и площадок) при высоте здания более 75 до 105 м | Раздел
3.6-2-8 | 3.6-2-8-0-94 | Таблица 3.6-94. Монтаж опалубки монолитных железобетонных конструкций надземной части здания, при высоте здания от 75 до 105 метров | Таблица
3.6-2-8 | 3.6-2-8-0-95 | Таблица 3.6-95. Демонтаж опалубки монолитных железобетонных конструкций надземной части здания, при высоте здания от 75 до 105 метров | Таблица
3.6-2-8 | 3.6-2-8-0-96 | Таблица 3.6-96. Установка арматурных изделий монолитных железобетонных конструкций надземной части здания, при высоте здания от 75 до 105 метров | Таблица
3.6-2-8 | 3.6-2-8-0-97 | Таблица 3.6-97. Бетонирование по схеме "кран-бадья" монолитных железобетонных конструкций надземной части здания, при высоте здания от 75 до 105 метров | Таблица
3.6-2 | 3.6-2-9 | Раздел 9. Прочие работы при возведении монолитных железобетонных конструкций с применением индустриальной деревометаллической мелкощитовой опалубки | Раздел
3.6-2-9 | 3.6-2-9-0-61 | Таблица 3.6-61. Уход за бетоном с применением тепловлагозащитного покрытия | Таблица
3.6-2-9 | 3.6-2-9-0-98 | Таблица 3.6-98. Уход за бетоном при среднесуточной температуре воздуха +5 гр. и выше | Таблица
3.6-2-9 | 3.6-2-9-0-99 | Таблица 3.6-99. Интенсификация набора прочности бетона конструкций, возводимых в индустриальной опалубке | Таблица
3.6 | 3.6-3 | Отдел 3. Возведение монолитных конструкций с применением крупнощитовой опалубки | Отдел
3.6-3 | 3.6-3-0-0-107 | Таблица 3.6-107. Устройство балочно-ригельной крупнощитовой опалубки с изготовлением опалубочных щитов в построечных условиях | Таблица
3.6-3 | 3.6-3-0-0-108 | Таблица 3.6-108. Демонтаж балочно-ригельной крупнощитовой опалубки с изготовлением опалубочных щитов в построечных условиях | Таблица
3.6-3 | 3.6-3-0-0-121 | Таблица 3.6-121. Устройство стен и днищ тоннелей и проходных каналов | Таблица
3.6 | 3.6-4 | Отдел 4. Возведение монолитных конструкций жилых и общественных зданий с применением различных видов переставной опалубки | Отдел
3.6-4 | 3.6-4-1 | Раздел 1. Возведение монолитных конструкций жилых и общественных зданий при высоте здания более 105 до 150 м | Раздел
3.6-4-1 | 3.6-4-1-0-110 | Таблица 3.6-110. Бетонирование стационарным бетононасосом монолитных железобетонных конструкций надземной части зданий при высоте здания более 105 м до 150 м с подачей бетона с помощью бетонораспределительной стрелы | Таблица
3.6-4-1 | 3.6-4-1-0-111 | Таблица 3.6-111. Установка арматурных изделий монолитных железобетонных конструкций надземной части здания высотой более 105 м до 150 м | Таблица
3.6-4-1 | 3.6-4-1-0-116 | Таблица 3.6-116. Монтаж опалубки монолитных железобетонных конструкций надземной части зданий при высоте здания более 105 до 150 м | Таблица
3.6-4-1 | 3.6-4-1-0-117 | Таблица 3.6-117. Демонтаж опалубки монолитных железобетонных конструкций надземной части зданий при высоте здания более 105 до 150 м | Таблица
3.6-4-1 | 3.6-4-1-0-119 | Таблица 3.6-119. Опалубочные работы с применением скользящей опалубки инвентарной крупнощитовой для возведения монолитных стен | Таблица
3.6-4 | 3.6-4-2 | Раздел 2. Прочие работы | Раздел
3.6-4-2 | 3.6-4-2-0-112 | Таблица 3.6-112. Изготовление вручную арматурных пространственных каркасов массой до 0,5 т в построечных условиях | Таблица
3.6-4-2 | 3.6-4-2-0-113 | Таблица 3.6-113. Ветрозащитное ограждение при монолитном строительстве зданий | Таблица
3.6-4-2 | 3.6-4-2-0-114 | Таблица 3.6-114. Подъем бетонораспределительной гидравлической стрелы | Таблица
3.6-4-2 | 3.6-4-2-0-115 | Таблица 3.6-115. Монтаж и демонтаж бетоновода | Таблица
3.6-4-2 | 3.6-4-2-0-118 | Таблица 3.6-118. Монтаж и демонтаж защитно-улавливающей системы при монолитном строительстве зданий | Таблица
3.6-4-2 | 3.6-4-2-0-123 | Таблица 3.6-123. Изготовление вручную арматурных пространственных каркасов в построечных условиях | Таблица
3.6-4 | 3.6-4-3 | Раздел 3. Перекрытия при высоте от опорной площадки свыше 4,3 м | Раздел
3.6-4-3 | 3.6-4-3-0-122 | Таблица 3.6-122. Устройство и разборка пространственных поддерживающих металлоконструкций при монтаже опалубки перекрытий, балок при высоте от опорной площадки свыше 10 м | Таблица
3.6-4-3 | 3.6-4-3-0-124 | Таблица 3.6-124. Монтаж и демонтаж опалубки монолитных железобетонных конструкций консольных балочных перекрытий на высоте от опорной площадки свыше 10 м | Таблица
3 | 3.7 | Сборник 7. Бетонные, железобетонные конструкции сборные | Сборник
3.7 | 3.7-1 | Отдел 1. Конструкции производственных зданий и сооружений | Отдел
3.7-1 | 3.7-1-1 | Раздел 1. Фундаменты и фундаментные балки | Раздел
3.7-1-1 | 3.7-1-1-0-1 | Таблица 3.7-1. Укладка фундаментов и фундаментных балок | Таблица
3.7-1-1 | 3.7-1-1-0-2 | Таблица 3.7-2. Устройство прослойки из раствора под подошвы фундаментов | Таблица
3.7-1-1 | 3.7-1-1-0-90 | Таблица 3.7-90. Установка поручней из коррозионностойкой стали | Таблица
3.7-1 | 3.7-1-2 | Раздел 2. Конструкции подземных помещений | Раздел
3.7-1-2 | 3.7-1-2-0-3 | Таблица 3.7-3. Укладка ригелей, плит перекрытий, установка стеновых панелей | Таблица
3.7-1-2 | 3.7-1-2-0-4 | Таблица 3.7-4. Укладка бетона по перекрытиям | Таблица
3.7-1 | 3.7-1-3 | Раздел 3. Колонны и капители | Раздел
3.7-1-3 | 3.7-1-3-0-5 | Таблица 3.7-5. Установка колонн прямоугольного сечения в стаканы фундаментов | Таблица
3.7-1-3 | 3.7-1-3-0-6 | Таблица 3.7-6. Установка колонн двухветвевых цельных, оканчивающихся двумя ветвями, в стаканы фундаментов | Таблица
3.7-1-3 | 3.7-1-3-0-7 | Таблица 3.7-7. Установка колонн двухветвевых цельных, оканчивающихся сплошным сечением, в стаканы фундаментов | Таблица
3.7-1-3 | 3.7-1-3-0-8 | Таблица 3.7-8. Установка колонн на нижестоящие колонны, капителей | Таблица
3.7-1 | 3.7-1-4 | Раздел 4. Балки, ригели и перемычки | Раздел
3.7-1-4 | 3.7-1-4-0-9 | Таблица 3.7-9. Укладка в одноэтажных зданиях и сооружениях балок | Таблица
3.7-1-4 | 3.7-1-4-0-10 | Таблица 3.7-10. Укладка в многоэтажных зданиях ригелей перекрытий и покрытий, балок, стропильных конструкций | Таблица
3.7-1-4 | 3.7-1-4-0-11 | Таблица 3.7-11. Укладка перемычек | Таблица
3.7-1-4 | 3.7-1-4-0-12 | Таблица 3.7-12. Установка в одноэтажных зданиях стропильных и подстропильных балок и ферм | Таблица
3.7-1 | 3.7-1-5 | Раздел 5. Плиты покрытий и перекрытий | Раздел
3.7-1-5 | 3.7-1-5-0-13 | Таблица 3.7-13. Укладка плит покрытий одноэтажных зданий и сооружений | Таблица
3.7-1-5 | 3.7-1-5-0-14 | Таблица 3.7-14. Укладка плит покрытий, установка опорных стаканов для вентиляционных устройств | Таблица
3.7-1-5 | 3.7-1-5-0-15 | Таблица 3.7-15. Укладка в многоэтажных зданиях плит перекрытий и покрытий | Таблица
3.7-1 | 3.7-1-6 | Раздел 6. Стены и перегородки | Раздел
3.7-1-6 | 3.7-1-6-0-16 | Таблица 3.7-16. Установка панелей наружных стен одноэтажных зданий | Таблица
3.7-1-6 | 3.7-1-6-0-17 | Таблица 3.7-17. Установка панелей наружных стен многоэтажных зданий, карнизных панелей | Таблица
3.7-1-6 | 3.7-1-6-0-18 | Таблица 3.7-18. Установка панелей перегородок одноэтажных зданий | Таблица
3.7-1-6 | 3.7-1-6-0-19 | Таблица 3.7-19. Герметизация швов стеновых панелей | Таблица
3.7-1 | 3.7-1-7 | Раздел 7. Лестничные марши и площадки | Раздел
3.7-1-7 | 3.7-1-7-0-20 | Таблица 3.7-20. Установка лестничных маршей и площадок | Таблица
3.7 | 3.7-2 | Отдел 2. Конструкции жилых и общественных зданий и административно-бытовых зданий промышленных предприятий при наибольшей массе монтируемых элементов надземной части до 10 т или высоте здания до 48 м | Отдел
3.7-2 | 3.7-2-1 | Раздел 1. Блоки стен подвалов | Раздел
3.7-2-1 | 3.7-2-1-0-21 | Таблица 3.7-21. Установка блоков стен подвалов | Таблица
3.7-2-1 | 3.7-2-1-0-64 | Таблица 3.7-64. Установка блоков стен подвалов на растворе из сухой смеси | Таблица
3.7-2 | 3.7-2-2 | Раздел 2. Колонны | Раздел
3.7-2-2 | 3.7-2-2-0-22 | Таблица 3.7-22. Установка колонн | Таблица
3.7-2-2 | 3.7-2-2-0-94 | Таблица 3.7-94. Установка сборных железобетонных колонн бесстыковых на анкерном резьбовом соединении | Таблица
3.7-2 | 3.7-2-3 | Раздел 3. Балки, ригели и перемычки | Раздел
3.7-2-3 | 3.7-2-3-0-23 | Таблица 3.7-23. Укладка балок, ригелей и перемычек | Таблица
3.7-2-3 | 3.7-2-3-0-65 | Таблица 3.7-65. Укладка на растворе из сухой смеси балок, ригелей и перемычек | Таблица
3.7-2 | 3.7-2-4 | Раздел 4. Панели перекрытий и покрытий | Раздел
3.7-2-4 | 3.7-2-4-0-24 | Таблица 3.7-24. Установка панелей | Таблица
3.7-2-4 | 3.7-2-4-0-66 | Таблица 3.7-66. Установка на растворе из сухой смеси панелей | Таблица
3.7-2 | 3.7-2-5 | Раздел 5. Лестничные площадки и марши | Раздел
3.7-2-5 | 3.7-2-5-0-25 | Таблица 3.7-25. Установка лестничных площадок и маршей | Таблица
3.7-2-5 | 3.7-2-5-0-67 | Таблица 3.7-67. Установка на растворе из сухой смеси лестничных площадок и маршей | Таблица
3.7-2 | 3.7-2-6 | Раздел 6. Блоки стен | Раздел
3.7-2-6 | 3.7-2-6-0-26 | Таблица 3.7-26. Установка блоков | Таблица
3.7-2-6 | 3.7-2-6-0-68 | Таблица 3.7-68. Установка на растворе из сухой смеси блоков | Таблица
3.7-2 | 3.7-2-7 | Раздел 7. Панели наружных стен | Раздел
3.7-2-7 | 3.7-2-7-0-27 | Таблица 3.7-27. Установка панелей | Таблица
3.7-2-7 | 3.7-2-7-0-69 | Таблица 3.7-69. Установка на растворе из сухой смеси панелей | Таблица
3.7-2 | 3.7-2-8 | Раздел 8. Внутренние стены и диафрагмы жесткости | Раздел
3.7-2-8 | 3.7-2-8-0-28 | Таблица 3.7-28. Установка стеновых панелей внутренних, диафрагм жесткости | Таблица
3.7-2-8 | 3.7-2-8-0-70 | Таблица 3.7-70. Установка на растворе из сухой смеси стеновых панелей внутренних, диафрагм жесткости | Таблица
3.7-2-8 | 3.7-2-8-0-95 | Таблица 3.7-95. Установка сборных железобетонных панелей бесстыковых на анкерном резьбовом соединении, высотой до 7 м | Таблица
3.7-2 | 3.7-2-9 | Раздел 9. Перегородки крупнопанельные | Раздел
3.7-2-9 | 3.7-2-9-0-29 | Таблица 3.7-29. Установка крупнопанельных перегородок | Таблица
3.7-2-9 | 3.7-2-9-0-71 | Таблица 3.7-71. Установка на растворе из сухой смеси крупнопанельных перегородок | Таблица
3.7-2 | 3.7-2-10 | Раздел 10. Плиты лоджий, балконов, козырьков, парапетов, стенок, ограждений и мелкие конструкции | Раздел
3.7-2-10 | 3.7-2-10-0-30 | Таблица 3.7-30. Установка плит лоджий, балконов и козырьков, разделительных стенок, экранов ограждений, плит парапета и мелких конструкций | Таблица
3.7-2-10 | 3.7-2-10-0-72 | Таблица 3.7-72. Установка на растворе из сухой смеси плит лоджий, балконов и козырьков, разделительных стенок, экранов ограждений, плит парапета и мелких конструкций | Таблица
3.7-2 | 3.7-2-11 | Раздел 11. Сантехкабины, сантехнические поддоны, шахты лифта, вентиляционные блоки, присоединение и испытание трубопроводов и электропроводок сантехкабин | Раздел
3.7-2-11 | 3.7-2-11-0-31 | Таблица 3.7-31. Установка сантехкабин, сантехподдонов, шахт лифта, блоков инженерных коммуникаций и вентиляционных, присоединение и испытание трубопроводов и электропроводок сантехкабин | Таблица
3.7-2-11 | 3.7-2-11-0-73 | Таблица 3.7-73. Установка на растворе из сухой смеси сантехподдонов, шахт лифта, блоков инженерных коммуникаций и вентиляционных | Таблица
3.7-2-11 | 3.7-2-11-0-92 | Таблица 3.7-92. Монтаж железобетонных блоков инженерных коммуникаций | Таблица
3.7 | 3.7-3 | Отдел 3. Конструкции надземной части жилых и общественных зданий и административно-бытовых зданий промышленных предприятий при наибольшей массе монтируемых элементов более 10 т или высоте здания более 48 м до 70 м | Отдел
3.7-3 | 3.7-3-1 | Раздел 1. Колонны | Раздел
3.7-3-1 | 3.7-3-1-0-32 | Таблица 3.7-32. Установка колонн | Таблица
3.7-3-1 | 3.7-3-1-0-74 | Таблица 3.7-74. Установка на растворе из сухой смеси колонн | Таблица
3.7-3 | 3.7-3-2 | Раздел 2. Балки, ригели и перемычки | Раздел
3.7-3-2 | 3.7-3-2-0-33 | Таблица 3.7-33. Укладка балок, ригелей и перемычек | Таблица
3.7-3-2 | 3.7-3-2-0-75 | Таблица 3.7-75. Укладка на растворе из сухой смеси балок, ригелей и перемычек | Таблица
3.7-3 | 3.7-3-3 | Раздел 3. Панели перекрытий и покрытий | Раздел
3.7-3-3 | 3.7-3-3-0-34 | Таблица 3.7-34. Установка панелей | Таблица
3.7-3-3 | 3.7-3-3-0-76 | Таблица 3.7-76. Установка на растворе из сухой смеси панелей | Таблица
3.7-3 | 3.7-3-4 | Раздел 4. Лестничные площадки и марши | Раздел
3.7-3-4 | 3.7-3-4-0-35 | Таблица 3.7-35. Установка лестничных площадок и маршей | Таблица
3.7-3-4 | 3.7-3-4-0-77 | Таблица 3.7-77. Установка на растворе из сухой смеси лестничных площадок и маршей | Таблица
3.7-3 | 3.7-3-5 | Раздел 5. Блоки стен | Раздел
3.7-3-5 | 3.7-3-5-0-36 | Таблица 3.7-36. Установка блоков | Таблица
3.7-3-5 | 3.7-3-5-0-78 | Таблица 3.7-78. Установка на растворе из сухой смеси блоков | Таблица
3.7-3 | 3.7-3-6 | Раздел 6. Панели наружных стен | Раздел
3.7-3-6 | 3.7-3-6-0-37 | Таблица 3.7-37. Установка панелей | Таблица
3.7-3-6 | 3.7-3-6-0-79 | Таблица 3.7-79. Установка на растворе из сухой смеси панелей | Таблица
3.7-3 | 3.7-3-7 | Раздел 7. Внутренние стены и диафрагмы жесткости | Раздел
3.7-3-7 | 3.7-3-7-0-38 | Таблица 3.7-38. Установка стеновых панелей внутренних, диафрагм жесткости | Таблица
3.7-3-7 | 3.7-3-7-0-80 | Таблица 3.7-80. Установка на растворе из сухой смеси стеновых панелей внутренних, диафрагм жесткости | Таблица
3.7-3 | 3.7-3-8 | Раздел 8. Перегородки крупнопанельные | Раздел
3.7-3-8 | 3.7-3-8-0-39 | Таблица 3.7-39. Установка крупнопанельных перегородок | Таблица
3.7-3-8 | 3.7-3-8-0-81 | Таблица 3.7-81. Установка на растворе из сухой смеси крупнопанельных перегородок | Таблица
3.7-3 | 3.7-3-9 | Раздел 9. Плиты лоджий, балконов, козырьков, парапетов, стенок, ограждений и мелкие конструкции | Раздел
3.7-3-9 | 3.7-3-9-0-40 | Таблица 3.7-40. Установка плит лоджий, балконов и козырьков, разделительных стенок, экранов ограждений, плит парапета и мелких конструкций | Таблица
3.7-3-9 | 3.7-3-9-0-82 | Таблица 3.7-82. Установка на растворе из сухой смеси плит лоджий, балконов и козырьков, разделительных стенок, экранов ограждений, плит парапета и мелких конструкций | Таблица
3.7-3 | 3.7-3-10 | Раздел 10. Сантехкабины, сантехнические поддоны, шахты лифта, вентиляционные блоки, присоединение и испытание трубопроводов и электропроводок сантехкабин | Раздел
3.7-3-10 | 3.7-3-10-0-41 | Таблица 3.7-41. Установка сантехкабин, сантехподдонов, шахт лифта, блоков инженерных коммуникаций и вентиляционных | Таблица
3.7-3-10 | 3.7-3-10-0-83 | Таблица 3.7-83. Установка на растворе из сухой смеси сантехподдонов, шахт лифта, блоков инженерных коммуникаций и вентиляционных | Таблица
3.7-3-10 | 3.7-3-10-0-93 | Таблица 3.7-93. Установка санитарно-технических модулей (СТМ), подключение инженерных коммуникаций СТМ к инженерным и электрическим сетям здания | Таблица
3.7 | 3.7-4 | Отдел 4. Объемные трансформаторные подстанции | Отдел
3.7-4 | 3.7-4-0-0-42 | Таблица 3.7-42. Установка на готовое основание объемных трансформаторных подстанций | Таблица
3.7 | 3.7-5 | Отдел 5. Сооружения водопровода, канализации и инженерные сети | Отдел
3.7-5 | 3.7-5-1 | Раздел 1. Строительство емкостных сооружений | Раздел
3.7-5-1 | 3.7-5-1-0-43 | Таблица 3.7-43. Установка панелей стен, перегородок | Таблица
3.7-5-1 | 3.7-5-1-0-44 | Таблица 3.7-44. Установка опор, лотков | Таблица
3.7-5 | 3.7-5-2 | Раздел 2. Конструкции инженерных тепловых сетей | Раздел
3.7-5-2 | 3.7-5-2-0-45 | Таблица 3.7-45. Устройство непроходных каналов | Таблица
3.7-5-2 | 3.7-5-2-0-46 | Таблица 3.7-46. Устройство камер со стенками, неподвижных щитовых опор | Таблица
3.7-5-2 | 3.7-5-2-0-47 | Таблица 3.7-47. Устройство попутного одностороннего дренажа непроходных каналов | Таблица
3.7-5-2 | 3.7-5-2-0-89 | Таблица 3.7-89. Укладка плит перекрытия каналов | Таблица
3.7 | 3.7-6 | Отдел 6. Сборно-монолитные емкостные сооружения | Отдел
3.7-6 | 3.7-6-1 | Раздел 1. Закрома сборно-монолитные | Раздел
3.7-6-1 | 3.7-6-1-0-48 | Таблица 3.7-48. Установка закромов сборно-монолитных ячеек | Таблица
3.7-6 | 3.7-6-2 | Раздел 2. Силосы для хранения сыпучих материалов | Раздел
3.7-6-2 | 3.7-6-2-0-49 | Таблица 3.7-49. Установка конструкций силосов для хранения сыпучих материалов | Таблица
3.7-6 | 3.7-6-3 | Раздел 3. Сооружения предприятий по хранению и переработке зерна | Раздел
3.7-6-3 | 3.7-6-3-0-51 | Таблица 3.7-51. Монтаж конструкций сооружений предприятий по хранению и переработке зерна | Таблица
3.7 | 3.7-7 | Отдел 7. Конструкции с применением цементно-стружечных плит | Отдел
3.7-7 | 3.7-7-1 | Раздел 1. Перегородки на деревянном каркасе | Раздел
3.7-7-1 | 3.7-7-1-0-52 | Таблица 3.7-52. Устройство перегородок из цементностружечных плит с алюминиевыми нащельниками (штапиками) | Таблица
3.7-7-1 | 3.7-7-1-0-53 | Таблица 3.7-53. Устройство перегородок из цементностружечных плит без алюминиевых нащельников (штапиков) | Таблица
3.7 | 3.7-8 | Отдел 8. Ограды, ворота, калитки | Отдел
3.7-8 | 3.7-8-0-0-54 | Таблица 3.7-54. Установка оград | Таблица
3.7-8 | 3.7-8-0-0-55 | Таблица 3.7-55. Устройство ворот и калиток | Таблица
3.7-8 | 3.7-8-0-0-91 | Таблица 3.7-91. Монтаж колючей проволоки "Егоза" | Таблица
3.7 | 3.7-9 | Отдел 9. Прочие работы в производственных, жилых и общественных зданиях | Отдел
3.7-9 | 3.7-9-0-0-56 | Таблица 3.7-56. Установка стальных крепежных элементов | Таблица
3.7-9 | 3.7-9-0-0-57 | Таблица 3.7-57. Устройство деформационных вертикальных швов в зданиях | Таблица
3.7-9 | 3.7-9-0-0-58 | Таблица 3.7-58. Устройство герметизации стыков наружных стеновых панелей и расшивка швов стеновых панелей и панелей перекрытий | Таблица
3.7-9 | 3.7-9-0-0-59 | Таблица 3.7-59. Устройство лестниц по готовому основанию из отдельных ступеней | Таблица
3.7-9 | 3.7-9-0-0-60 | Таблица 3.7-60. Установка металлических ограждений | Таблица
3.7-9 | 3.7-9-0-0-62 | Таблица 3.7-62. Устройство герметизации стыков наружных стеновых панелей однокомпонентным полиуретановым составом | Таблица
3.7-9 | 3.7-9-0-0-63 | Таблица 3.7-63. Оклейка горизонтальных и вертикальных стыков панелей наружных стен воздухозащитной самоклеящейся лентой в каркасно-панельных зданиях | Таблица
3.7-9 | 3.7-9-0-0-85 | Таблица 3.7-85. Устройство герметизации стыков стеновых панелей с люлек | Таблица
3.7-9 | 3.7-9-0-0-86 | Таблица 3.7-86. Установка прямой части поливинилхлоридного поручня | Таблица
3.7-9 | 3.7-9-0-0-87 | Таблица 3.7-87. Установка монтажных изделий | Таблица
3.7-9 | 3.7-9-0-0-88 | Таблица 3.7-88. Устройство теплоизоляции вертикальных и горизонтальных стыков наружных стеновых панелей раствором из теплозвукоизолирующей смеси | Таблица
3.7 | 3.7-10 | Отдел 10. Возведение зданий из крупногабаритных модулей | Отдел
3.7-10 | 3.7-10-1 | Раздел 1. Возведение зданий из крупногабаритных модулей повышенной заводской готовности | Раздел
3.7-10-1 | 3.7-10-1-0-96 | Таблица 3.7-96. Возведение зданий из крупногабаритных модулей повышенной заводской готовности | Таблица
3 | 3.8 | Сборник 8. Конструкции из кирпича и блоков | Сборник
3.8 | 3.8-0-1 | Раздел 1. Устройство оснований под фундаменты, гидроизоляция | Раздел
3.8-0-1 | 3.8-0-1-0-1 | Таблица 3.8-1. Устройство основания под фундаменты | Таблица
3.8-0-1 | 3.8-0-1-0-2 | Таблица 3.8-2. Гидроизоляция стен, фундаментов | Таблица
3.8-0-1 | 3.8-0-1-0-41 | Таблица 3.8-41. Гидроизоляция поверхностей с применением сухой смеси гидроизоляционной обмазочной цементной | Таблица
3.8-0-1 | 3.8-0-1-0-43 | Таблица 3.8-43. Гидроизоляция бетонных и оштукатуренных поверхностей с применением сухой смеси гидроизоляционной проникающей капиллярной | Таблица
3.8-0-1 | 3.8-0-1-0-44 | Таблица 3.8-44. Гидроизоляция швов, стыков, сопряжений бетонных и железобетонных конструкций с применением сухой смеси гидроизоляционной поверхностной | Таблица
3.8-0-1 | 3.8-0-1-0-46 | Таблица 3.8-46. Боковая изоляция стен, фундаментов глиной | Таблица
3.8-0-1 | 3.8-0-1-0-47 | Таблица 3.8-47. Устройство систем дренажа и гидроизоляции ПВП мембраной | Таблица
3.8-0-1 | 3.8-0-1-0-48 | Таблица 3.8-48. Обмазочная боковая гидроизоляция стен, фундаментов полимерной мастикой на основе бутилкаучука | Таблица
3.8-0-1 | 3.8-0-1-0-49 | Таблица 3.8-49. Напыляемая эластичная бесшовная гидроизоляция бетонных и железобетонных конструкций | Таблица
3.8 | 3.8-0-2 | Раздел 2. Конструкции из кирпича | Раздел
3.8-0-2 | 3.8-0-2-0-3 | Таблица 3.8-3. Кладка стен | Таблица
3.8-0-2 | 3.8-0-2-0-4 | Таблица 3.8-4. Кладка перегородок | Таблица
3.8-0-2 | 3.8-0-2-0-5 | Таблица 3.8-5. Кладка из кирпича конструкций | Таблица
3.8-0-2 | 3.8-0-2-0-6 | Таблица 3.8-6. Своды цилиндрические толщиной в 1:2 кирпича | Таблица
3.8-0-2 | 3.8-0-2-0-7 | Таблица 3.8-7. Расшивка швов кладки | Таблица
3.8-0-2 | 3.8-0-2-0-8 | Таблица 3.8-8. Армирование кладки стен, крепление сводов, установка металлических решеток, установка гибких связей | Таблица
3.8-0-2 | 3.8-0-2-0-37 | Таблица 3.8-37. Трехслойная кладка стен, эркеров и ограждений балконов и лоджий | Таблица
3.8 | 3.8-0-3 | Раздел 3. Конструкции из камней керамических | Раздел
3.8-0-3 | 3.8-0-3-0-9 | Таблица 3.8-9. Кладка наружных стен | Таблица
3.8-0-3 | 3.8-0-3-0-10 | Таблица 3.8-10. Кладка перегородок толщиной 120 мм | Таблица
3.8 | 3.8-0-4 | Раздел 4. Стены наружные из кирпича и камней керамических с облицовкой лицевым кирпичом, камнями керамическими | Раздел
3.8-0-4 | 3.8-0-4-0-11 | Таблица 3.8-11. Кладка стен | Таблица
3.8-0-4 | 3.8-0-4-0-12 | Таблица 3.8-12. Кладка наружных стен толщиной 770 мм с усложненными частями из обыкновенного кирпича с облицовкой керамическим лицевым кирпичом | Таблица
3.8 | 3.8-0-5 | Раздел 5. Участки стен (карнизы, пояски и т.п.) из кирпича и камней керамических с облицовкой кирпичом лицевым профильным или камнями керамическими лицевыми профильными | Раздел
3.8-0-5 | 3.8-0-5-0-13 | Таблица 3.8-13. Кладка участков стен | Таблица
3.8-0-5 | 3.8-0-5-0-14 | Таблица 3.8-14. Кладка из камней с облицовкой камнями керамическими лицевыми профильными | Таблица
3.8 | 3.8-0-6 | Раздел 6. Стены наружные и внутренние кирпичные облегченных конструкций | Раздел
3.8-0-6 | 3.8-0-6-0-15 | Таблица 3.8-15. Кладка наружных и внутренних стен | Таблица
3.8-0-6 | 3.8-0-6-0-16 | Таблица 3.8-16. Кладка наружных и внутренних кирпичных стен | Таблица
3.8 | 3.8-0-7 | Раздел 7. Конструкции из крупных известняковых блоков | Раздел
3.8-0-7 | 3.8-0-7-0-17 | Таблица 3.8-17. Кладка из крупных известняковых блоков | Таблица
3.8 | 3.8-0-8 | Раздел 8. Конструкции из камней легкобетонных | Раздел
3.8-0-8 | 3.8-0-8-0-18 | Таблица 3.8-18. Кладка стен, заполнение каркасов и фахверков | Таблица
3.8-0-8 | 3.8-0-8-0-39 | Таблица 3.8-39. Кладка наружных стен самонесущих из полистиролбетонных блоков | Таблица
3.8-0-8 | 3.8-0-8-0-50 | Таблица 3.8-50. Устройство однослойных перегородок толщиной до 100 мм из пазогребневых гипсовых плит | Таблица
3.8 | 3.8-0-9 | Раздел 9. Плиты железобетонные подоконные | Раздел
3.8-0-9 | 3.8-0-9-0-19 | Таблица 3.8-19. Укладка подоконных досок | Таблица
3.8 | 3.8-0-10 | Раздел 10. Мусоропровод | Раздел
3.8-0-10 | 3.8-0-10-0-20 | Таблица 3.8-20. Монтаж мусоропровода со стволом из асбестоцементных труб | Таблица
3.8-0-10 | 3.8-0-10-0-21 | Таблица 3.8-21. На каждый этаж сверх или менее девяти этажей добавлять или исключать к таблице 8-20 | Таблица
3.8-0-10 | 3.8-0-10-0-22 | Таблица 3.8-22. На 1 м удлинения ствола мусоропровода при высоте этажа более 2,8 м добавлять или исключать к таблице 8-20 | Таблица
3.8-0-10 | 3.8-0-10-0-23 | Таблица 3.8-23. Добавлять или исключать на один приемный клапан к таблице 8-20 | Таблица
3.8-0-10 | 3.8-0-10-0-24 | Таблица 3.8-24. Окраска металлических деталей мусоропровода | Таблица
3.8-0-10 | 3.8-0-10-0-25 | Таблица 3.8-25. При окраске на каждый этаж сверх или менее девяти этажей добавлять или исключать к таблице 8-24 | Таблица
3.8-0-10 | 3.8-0-10-0-26 | Таблица 3.8-26. При окраске одного клапана добавлять или исключать к таблице 8-24 | Таблица
3.8-0-10 | 3.8-0-10-0-35 | Таблица 3.8-35. Устройство мусоропровода со стволом из асбестоцементных труб с системой прочистки и пожаротушения | Таблица
3.8-0-10 | 3.8-0-10-0-36 | Таблица 3.8-36. Устройство мусоропровода со стволом из труб коррозионностойкой стали с системой прочистки и пожаротушения | Таблица
3.8-0-10 | 3.8-0-10-0-45 | Таблица 3.8-45. Устройство мусоропровода со стволом из труб нержавеющей стали трехслойных с системой прочистки и пожаротушения | Таблица
3.8 | 3.8-0-11 | Раздел 11. Наружные и внутренние леса | Раздел
3.8-0-11 | 3.8-0-11-0-27 | Таблица 3.8-27. Установка и разборка инвентарных лесов наружных (без затрат по эксплуатации лесов) | Таблица
3.8-0-11 | 3.8-0-11-0-28 | Таблица 3.8-28. Установка и разборка инвентарных лесов внутренних (без затрат по эксплуатации лесов) | Таблица
3.8-0-11 | 3.8-0-11-0-40 | Таблица 3.8-40. Устройство и разборка защитного ограждения лесов | Таблица
3.8-0-11 | 3.8-0-11-0-42 | Таблица 3.8-42. Установка и разборка усиленных инвентарных трубчатых лесов для наружных отделочных работ по фасадам зданий сложной формы (без затрат по эксплуатации лесов) | Таблица
3.8 | 3.8-0-12 | Раздел 12. Печи отопительные и очаги | Раздел
3.8-0-12 | 3.8-0-12-0-29 | Таблица 3.8-29. Основания под печи, очаги и трубы в нижних этажах | Таблица
3.8-0-12 | 3.8-0-12-0-30 | Таблица 3.8-30. Основания под печи, очаги и трубы в верхних этажах | Таблица
3.8-0-12 | 3.8-0-12-0-31 | Таблица 3.8-31. Кладка печей, очагов | Таблица
3.8-0-12 | 3.8-0-12-0-32 | Таблица 3.8-32. Установка очагов металлических | Таблица
3.8-0-12 | 3.8-0-12-0-33 | Таблица 3.8-33. Кладка дымовых кирпичных труб | Таблица
3.8-0-12 | 3.8-0-12-0-34 | Таблица 3.8-34. Отделка печей | Таблица
3 | 3.9 | Сборник 9. Металлические конструкции | Сборник
3.9 | 3.9-1 | Отдел 1. Комплексная сборка и установка стальных конструкций и сооружений | Отдел
3.9-1 | 3.9-1-1 | Раздел 1. Здания и каркасы зданий | Раздел
3.9-1-1 | 3.9-1-1-0-1 | Таблица 3.9-1. Монтаж каркасов одноэтажных одно- и многопролетных зданий | Таблица
3.9-1-1 | 3.9-1-1-0-2 | Таблица 3.9-2. Монтаж каркасов зданий | Таблица
3.9-1-1 | 3.9-1-1-0-3 | Таблица 3.9-3. Монтаж зданий машинного, котельного и бункерно-деаэраторного отделений ТЭЦ и РТС | Таблица
3.9-1-1 | 3.9-1-1-0-4 | Таблица 3.9-4. Монтаж каркасов многоэтажных одно- и многопролетных зданий | Таблица
3.9-1 | 3.9-1-2 | Раздел 2. Трубы | Раздел
3.9-1-2 | 3.9-1-2-0-5 | Таблица 3.9-5. Монтаж труб вытяжных, дымовых и вентиляционных | Таблица
3.9-1 | 3.9-1-3 | Раздел 3. Емкостные сооружения | Раздел
3.9-1-3 | 3.9-1-3-0-6 | Таблица 3.9-6. Монтаж бункеров | Таблица
3.9-1-3 | 3.9-1-3-0-7 | Таблица 3.9-7. Защита листовой сталью бункеров | Таблица
3.9-1-3 | 3.9-1-3-0-8 | Таблица 3.9-8. Монтаж корпусов и опорных конструкций декомпозеров и сгустителей | Таблица
3.9-1-3 | 3.9-1-3-0-9 | Таблица 3.9-9. Монтаж резервуаров стальных вертикальных цилиндрических для нефти и нефтепродуктов | Таблица
3.9-1 | 3.9-1-4 | Раздел 4. Галереи | Раздел
3.9-1-4 | 3.9-1-4-0-10 | Таблица 3.9-10. Монтаж пролетных строений галерей с опорами | Таблица
3.9 | 3.9-2 | Отдел 2. Сборка и установка отдельных стальных конструктивных элементов зданий и сооружений | Отдел
3.9-2 | 3.9-2-1 | Раздел 1. Колонны | Раздел
3.9-2-1 | 3.9-2-1-0-11 | Таблица 3.9-11. Монтаж колонн одноэтажных и многоэтажных зданий и крановых эстакад | Таблица
3.9-2 | 3.9-2-2 | Раздел 2. Подкрановые балки | Раздел
3.9-2-2 | 3.9-2-2-0-12 | Таблица 3.9-12. Монтаж подкрановых балок | Таблица
3.9-2 | 3.9-2-3 | Раздел 3. Балки, прогоны, ригели, арки | Раздел
3.9-2-3 | 3.9-2-3-0-13 | Таблица 3.9-13. Монтаж стальных балок и ригелей перекрытий, покрытий и под установку оборудования | Таблица
3.9-2-3 | 3.9-2-3-0-14 | Таблица 3.9-14. Монтаж прогонов при шаге ферм до 12 м | Таблица
3.9-2-3 | 3.9-2-3-0-15 | Таблица 3.9-15. Монтаж каркасов с арочными элементами полигонального и криволинейного очертания | Таблица
3.9-2-3 | 3.9-2-3-0-73 | Таблица 3.9-73. Монтаж стропил из спаренного оцинкованного профиля для кровли из цементно-песчаной черепицы | Таблица
3.9-2 | 3.9-2-4 | Раздел 4. Фермы и опорные стойки | Раздел
3.9-2-4 | 3.9-2-4-0-16 | Таблица 3.9-16. Монтаж стропильных и подстропильных ферм на высоте до 25 м | Таблица
3.9-2 | 3.9-2-5 | Раздел 5. Связи и распорки | Раздел
3.9-2-5 | 3.9-2-5-0-17 | Таблица 3.9-17. Монтаж вертикальных связей в виде ферм | Таблица
3.9-2-5 | 3.9-2-5-0-18 | Таблица 3.9-18. Монтаж связей и распорок из одиночных и парных уголков, гнутосварных профилей | Таблица
3.9-2 | 3.9-2-6 | Раздел 6. Лестницы и площадки | Раздел
3.9-2-6 | 3.9-2-6-0-19 | Таблица 3.9-19. Монтаж лестниц прямолинейных и криволинейных, пожарных с ограждением | Таблица
3.9-2-6 | 3.9-2-6-0-20 | Таблица 3.9-20. Монтаж площадок с настилом из листовой, рифленой, просечной и круглой стали | Таблица
3.9-2 | 3.9-2-7 | Раздел 7. Ограждающие конструкции | Раздел
3.9-2-7 | 3.9-2-7-0-21 | Таблица 3.9-21. Ограждающие конструкции стен (фахверк, обшивка стен) | Таблица
3.9-2-7 | 3.9-2-7-0-22 | Таблица 3.9-22. Монтаж кровельного покрытия из профилированного листа и многослойных панелей (монопанелей) | Таблица
3.9-2-7 | 3.9-2-7-0-23 | Таблица 3.9-23. Монтаж стальных витражей и оконных блоков с нащельниками из стали | Таблица
3.9-2-7 | 3.9-2-7-0-24 | Таблица 3.9-24. Монтаж стальных витражей и оконных блоков с нащельниками из алюминиевых сплавов | Таблица
3.9-2-7 | 3.9-2-7-0-25 | Таблица 3.9-25. Монтаж зенитных панельных двухскатных глухих фонарей | Таблица
3.9-2-7 | 3.9-2-7-0-26 | Таблица 3.9-26. Монтаж оконных фонарных панелей | Таблица
3.9-2-7 | 3.9-2-7-0-27 | Таблица 3.9-27. Заделка швов в местах примыкания | Таблица
3.9-2-7 | 3.9-2-7-0-28 | Таблица 3.9-28. Установка комплекта приборов открывания и закрывания фрамуг на витражах, окнах, фонарях (без стоимости приборов) | Таблица
3.9-2-7 | 3.9-2-7-0-29 | Таблица 3.9-29. Монтаж каркасов ворот | Таблица
3.9-2-7 | 3.9-2-7-0-81 | Таблица 3.9-81. Монтаж металлических конструкций каркаса шахты для лифтов | Таблица
3.9-2 | 3.9-2-8 | Раздел 8. Конструкции промышленных печей и сушил | Раздел
3.9-2-8 | 3.9-2-8-0-30 | Таблица 3.9-30. Каркасы, кожухи, панели и другие конструкции промышленных печей и сушил | Таблица
3.9-2 | 3.9-2-9 | Раздел 9. Прочие конструкции | Раздел
3.9-2-9 | 3.9-2-9-0-31 | Таблица 3.9-31. Монтаж щитов и блоков встроенных площадок с настилом из листовой стали, ребрами жесткости, составного сечения | Таблица
3.9-2-9 | 3.9-2-9-0-32 | Таблица 3.9-32. Монтаж путей подвесных многоопорных кранов и монорельсов для тельферов и талей | Таблица
3.9-2-9 | 3.9-2-9-0-33 | Таблица 3.9-33. Монтаж опорных конструкций под трубопроводы | Таблица
3.9-2-9 | 3.9-2-9-0-34 | Таблица 3.9-34. Монтаж подкрановых путей | Таблица
3.9-2-9 | 3.9-2-9-0-35 | Таблица 3.9-35. Монтаж мелких конструкций из стали различного профиля | Таблица
3.9-2-9 | 3.9-2-9-0-36 | Таблица 3.9-36. Монтаж дверей, люков, решеток, стеллажей из стали различного профиля | Таблица
3.9-2-9 | 3.9-2-9-0-37 | Таблица 3.9-37. Установка стальных обрамлений проемов шахтных дверей противопожарных | Таблица
3.9-2-9 | 3.9-2-9-0-38 | Таблица 3.9-38. Монтаж разгородительных сеток в рамках по лифтовым шахтам | Таблица
3.9-2-9 | 3.9-2-9-0-39 | Таблица 3.9-39. Монтаж защитных ограждений оборудования из листовой стали | Таблица
3.9-2-9 | 3.9-2-9-0-40 | Таблица 3.9-40. Монтаж перегородок стальных, консольных, сетчатых | Таблица
3.9-2-9 | 3.9-2-9-0-41 | Таблица 3.9-41. Облицовка ворот стальным профилированным листом | Таблица
3.9-2-9 | 3.9-2-9-0-42 | Таблица 3.9-42. Резка стального профилированного настила | Таблица
3.9-2-9 | 3.9-2-9-0-43 | Таблица 3.9-43. Электродуговая сварка при монтаже каркасов зданий и их отдельных элементов | Таблица
3.9-2-9 | 3.9-2-9-0-44 | Таблица 3.9-44. Постановка болтов | Таблица
3.9-2-9 | 3.9-2-9-0-45 | Таблица 3.9-45. Усиление железобетонных колонн стальными обоймами | Таблица
3.9-2-9 | 3.9-2-9-0-46 | Таблица 3.9-46. Усиление металлических конструкций стропильных и подстропильных ферм, решетчатых ригелей | Таблица
3.9-2-9 | 3.9-2-9-0-47 | Таблица 3.9-47. Усиление сварных швов (наплавкой) | Таблица
3.9-2-9 | 3.9-2-9-0-48 | Таблица 3.9-48. Устранение электросваркой трещин с постановкой ребер жесткости | Таблица
3.9-2-9 | 3.9-2-9-0-69 | Таблица 3.9-69. Рихтовка подкрановых балок | Таблица
3.9-2-9 | 3.9-2-9-0-70 | Таблица 3.9-70. Усиление металлических крайних колонн стальными конструкциями | Таблица
3.9-2-9 | 3.9-2-9-0-71 | Таблица 3.9-71. Ультразвуковой контроль качества сварных соединений | Таблица
3.9-2-9 | 3.9-2-9-0-72 | Таблица 3.9-72. Установка анкеров в готовые отверстия | Таблица
3.9-2-9 | 3.9-2-9-0-74 | Таблица 3.9-74. Установка противопожарных металлических дверных блоков | Таблица
3.9-2-9 | 3.9-2-9-0-76 | Таблица 3.9-76. Монтаж съемных металлических полов | Таблица
3.9-2-9 | 3.9-2-9-0-78 | Таблица 3.9-78. Установка экранов балконов и лоджий из оцинкованной стали | Таблица
3.9-2-9 | 3.9-2-9-0-79 | Таблица 3.9-79. Установка решеток на окна | Таблица
3.9-2-9 | 3.9-2-9-0-80 | Таблица 3.9-80. Установка приставных порталов дверей шахт лифтов в металлокаркасных и комбинированных шахтах | Таблица
3.9 | 3.9-3 | Отдел 3. Сборка и установка отдельных конструктивных элементов из алюминиевых сплавов | Отдел
3.9-3 | 3.9-3-1 | Раздел 1. Подвесные потолки | Раздел
3.9-3-1 | 3.9-3-1-0-49 | Таблица 3.9-49. Монтаж каркасов подвесных потолков с подвесками и деталями крепления | Таблица
3.9-3-1 | 3.9-3-1-0-50 | Таблица 3.9-50. Монтаж подвесных потолков из перфорированных панелей | Таблица
3.9-3-1 | 3.9-3-1-0-51 | Таблица 3.9-51. Монтаж подвесных потолков из алюминиевых перфорированных или сплошных реек | Таблица
3.9-3 | 3.9-3-2 | Раздел 2. Перегородки | Раздел
3.9-3-2 | 3.9-3-2-0-52 | Таблица 3.9-52. Монтаж перегородок из алюминиевых сплавов | Таблица
3.9-3 | 3.9-3-3 | Раздел 3. Оконные и дверные блоки, витражи | Раздел
3.9-3-3 | 3.9-3-3-0-53 | Таблица 3.9-53. Монтаж алюминиевых витражей с установкой нащельников и сливов | Таблица
3.9-3-3 | 3.9-3-3-0-54 | Таблица 3.9-54. Установка алюминиевых оконных блоков | Таблица
3.9-3-3 | 3.9-3-3-0-68 | Таблица 3.9-68. Установка алюминиевых дверных блоков в наружных и внутренних проемах в каменных стенах | Таблица
3.9-3-3 | 3.9-3-3-0-82 | Таблица 3.9-82. Установка раздвижных створок алюминиевых конструкций остекления лоджий при высоте здания до 75 м | Таблица
3.9-3-3 | 3.9-3-3-0-83 | Таблица 3.9-83. Установка в жилых и общественных зданиях оконных блоков из алюминиевых профилей | Таблица
3.9-3-3 | 3.9-3-3-0-84 | Таблица 3.9-84. Монтаж витражных блоков входных групп из алюминиевых профилей | Таблица
3.9-3-3 | 3.9-3-3-0-85 | Таблица 3.9-85. Монтаж витражных блоков ограждения лоджий из алюминиевых профилей | Таблица
3.9-3-3 | 3.9-3-3-0-87 | Таблица 3.9-87. Монтаж структурной системы остекления фасада со стеклянными стойками | Таблица
3.9-3 | 3.9-3-4 | Раздел 4. Прочие изделия и работы | Раздел
3.9-3-4 | 3.9-3-4-0-55 | Таблица 3.9-55. Установка обрамлений проемов шахтных дверей из алюминиевого профиля | Таблица
3.9-3-4 | 3.9-3-4-0-56 | Таблица 3.9-56. Обшивка алюминиевыми листами по металлическому каркасу | Таблица
3.9-3-4 | 3.9-3-4-0-57 | Таблица 3.9-57. Установка алюминиевых фризов, сливов, нащельников | Таблица
3.9-3-4 | 3.9-3-4-0-58 | Таблица 3.9-58. Подшивка терморазъемов витражей асбестоцементными листами | Таблица
3.9 | 3.9-4 | Отдел 4. Изготовление металлических конструкций в построечных условиях и на производственных базах | Отдел
3.9-4 | 3.9-4-1 | Раздел 1. Изготовление металлических конструкций в построечных условиях и на производственных базах | Раздел
3.9-4-1 | 3.9-4-1-0-59 | Таблица 3.9-59. Изготовление листовых конструкций | Таблица
3.9-4-1 | 3.9-4-1-0-60 | Таблица 3.9-60. Изготовление монорельсов, балок и пр. | Таблица
3.9-4-1 | 3.9-4-1-0-61 | Таблица 3.9-61. Изготовление решетчатых конструкций | Таблица
3.9-4-1 | 3.9-4-1-0-62 | Таблица 3.9-62. Изготовление лестниц и площадок | Таблица
3.9-4-1 | 3.9-4-1-0-63 | Таблица 3.9-63. Изготовление галерей, эстакад | Таблица
3.9-4-1 | 3.9-4-1-0-64 | Таблица 3.9-64. Изготовление мелких индивидуальных конструкций | Таблица
3.9 | 3.9-5 | Отдел 5. Прочие изделия из стали | Отдел
3.9-5 | 3.9-5-0-0-65 | Таблица 3.9-65. Установка номерных табличек | Таблица
3.9-5 | 3.9-5-0-0-66 | Таблица 3.9-66. Установка флагодержателей стальных | Таблица
3.9-5 | 3.9-5-0-0-67 | Таблица 3.9-67. Установка ящиков почтовых шестисекционных стальных, окрашенных эмалью с креплением к стенам лестничных клеток | Таблица
3.9-5 | 3.9-5-0-0-77 | Таблица 3.9-77. Монтаж стальных плинтусов | Таблица
3.9-5 | 3.9-5-0-0-86 | Таблица 3.9-86. Монтаж корзин для блоков кондиционеров силами альпинистов | Таблица
3.9 | 3.9-6 | Отдел 6. Конструкции канатных дорог | Отдел
3.9-6 | 3.9-6-0-0-75 | Таблица 3.9-75. Монтаж опор, станций, мостов и эстакад | Таблица
3 | 3.10 | Сборник 10. Деревянные конструкции | Сборник
3.10 | 3.10-1 | Отдел 1. Деревянные конструкции | Отдел
3.10-1 | 3.10-1-1 | Раздел 1. Конструкции кровельных покрытий | Раздел
3.10-1-1 | 3.10-1-1-0-1 | Таблица 3.10-1. Сборка и установка конструкций кровельных покрытий | Таблица
3.10-1 | 3.10-1-2 | Раздел 2. Стены | Раздел
3.10-1-2 | 3.10-1-2-0-2 | Таблица 3.10-2. Рубка стен | Таблица
3.10-1-2 | 3.10-1-2-0-3 | Таблица 3.10-3. Дополнительные работы по стенам | Таблица
3.10-1-2 | 3.10-1-2-0-4 | Таблица 3.10-4. Установка сжимов для рубленых стен | Таблица
3.10-1-2 | 3.10-1-2-0-5 | Таблица 3.10-5. Установка элементов каркаса | Таблица
3.10-1-2 | 3.10-1-2-0-6 | Таблица 3.10-6. Обшивка каркасных стен | Таблица
3.10-1 | 3.10-1-3 | Раздел 3. Перегородки | Раздел
3.10-1-3 | 3.10-1-3-0-7 | Таблица 3.10-7. Устройство чистых перегородок | Таблица
3.10-1-3 | 3.10-1-3-0-8 | Таблица 3.10-8. Устройство каркасно-филенчатых перегородок и барьеров | Таблица
3.10-1 | 3.10-1-4 | Раздел 4. Перекрытия | Раздел
3.10-1-4 | 3.10-1-4-0-9 | Таблица 3.10-9. Устройство перекрытий с укладкой балок | Таблица
3.10-1-4 | 3.10-1-4-0-10 | Таблица 3.10-10. Подшивка потолков | Таблица
3.10-1-4 | 3.10-1-4-0-11 | Таблица 3.10-11. Укладка ходовых досок, устройство переходного мостика, ходов по чердаку из щитов | Таблица
3.10-1 | 3.10-1-5 | Раздел 5. Стропила | Раздел
3.10-1-5 | 3.10-1-5-0-12 | Таблица 3.10-12. Установка стропил | Таблица
3.10-1-5 | 3.10-1-5-0-13 | Таблица 3.10-13. Устройство слуховых окон | Таблица
3.10-1 | 3.10-1-6 | Раздел 6. Окна | Раздел
3.10-1-6 | 3.10-1-6-0-14 | Таблица 3.10-14. Установка в жилых и общественных зданиях блоков оконных с переплетами | Таблица
3.10-1-6 | 3.10-1-6-0-15 | Таблица 3.10-15. Установка в каменных стенах промышленных зданий блоков оконных с одинарными и спаренными переплетами | Таблица
3.10-1-6 | 3.10-1-6-0-16 | Таблица 3.10-16. Установка приборов | Таблица
3.10-1-6 | 3.10-1-6-0-17 | Таблица 3.10-17. Заполнение ленточных оконных проемов в стенах промышленных зданий | Таблица
3.10-1-6 | 3.10-1-6-0-18 | Таблица 3.10-18. Заполнение оконных проемов отдельными элементами в каменных стенах промышленных зданий | Таблица
3.10-1-6 | 3.10-1-6-0-19 | Таблица 3.10-19. Заполнение оконных проемов отдельными элементами в деревянных рубленых стенах | Таблица
3.10-1-6 | 3.10-1-6-0-20 | Таблица 3.10-20. Установка деревянных подоконных досок в каменных стенах | Таблица
3.10-1-6 | 3.10-1-6-0-75 | Таблица 3.10-75. Заполнение оконных проемов в железобетонных стенах теплошумозащитными оконными блоками типа "Евростандарт" со стеклопакетами | Таблица
3.10-1 | 3.10-1-7 | Раздел 7. Двери | Раздел
3.10-1-7 | 3.10-1-7-0-21 | Таблица 3.10-21. Установка блоков | Таблица
3.10-1-7 | 3.10-1-7-0-22 | Таблица 3.10-22. Заполнение наружных и внутренних дверных проемов отдельными элементами в деревянных рубленых стенах | Таблица
3.10-1-7 | 3.10-1-7-0-23 | Таблица 3.10-23. Заполнение балконных проемов в каменных стенах жилых и общественных зданий блоками | Таблица
3.10-1-7 | 3.10-1-7-0-24 | Таблица 3.10-24. Заполнение балконных проемов в деревянных рубленых стенах блоками | Таблица
3.10-1-7 | 3.10-1-7-0-25 | Таблица 3.10-25. Установка коробок в деревянных стенах | Таблица
3.10-1-7 | 3.10-1-7-0-26 | Таблица 3.10-26. Обивка дверей | Таблица
3.10-1-7 | 3.10-1-7-0-27 | Таблица 3.10-27. Конопатка дверных коробок паклей в наружных стенах | Таблица
3.10-1-7 | 3.10-1-7-0-76 | Таблица 3.10-76. Заполнение наружных и внутренних проемов в монолитных стенах | Таблица
3.10-1-7 | 3.10-1-7-0-77 | Таблица 3.10-77. Установка рейки-добора | Таблица
3.10-1-7 | 3.10-1-7-0-78 | Таблица 3.10-78. Установка дверного доводчика к дверям из древесины | Таблица
3.10-1-7 | 3.10-1-7-0-79 | Таблица 3.10-79. Установка врезных дверных замков с ручками в готовые гнезда | Таблица
3.10-1-7 | 3.10-1-7-0-80 | Таблица 3.10-80. Бескоробочная навеска входных в квартиру однопольных дверных полотен | Таблица
3.10-1-7 | 3.10-1-7-0-81 | Таблица 3.10-81. Установка противопожарных, усиленных деревянных дверных блоков, входных в квартиру | Таблица
3.10-1-7 | 3.10-1-7-0-82 | Таблица 3.10-82. Установка дверного доводчика к металлическим дверям | Таблица
3.10-1-7 | 3.10-1-7-0-87 | Таблица 3.10-87. Установка устройства экстренного открывания металлических противопожарных дверей | Таблица
3.10-1 | 3.10-1-8 | Раздел 8. Ворота | Раздел
3.10-1-8 | 3.10-1-8-0-28 | Таблица 3.10-28. Установка ворот | Таблица
3.10-1 | 3.10-1-9 | Раздел 9. Лестницы внутриквартирные, крыльца, козырьки | Раздел
3.10-1-9 | 3.10-1-9-0-29 | Таблица 3.10-29. Устройство лестниц внутриквартирных, крылец и козырьков | Таблица
3.10-1 | 3.10-1-10 | Раздел 10. Каркас из брусьев для навесов и крылец | Раздел
3.10-1-10 | 3.10-1-10-0-30 | Таблица 3.10-30. Установка каркаса из брусьев | Таблица
3.10-1 | 3.10-1-11 | Раздел 11. Встроенные шкафы, антресольные полки, штучные изделия | Раздел
3.10-1-11 | 3.10-1-11-0-31 | Таблица 3.10-31. Установка по месту шкафных и антресольных стенок, полок. Изготовление комплекта деталей встроенных шкафов в построечных условиях | Таблица
3.10-1-11 | 3.10-1-11-0-32 | Таблица 3.10-32. Установка дверных блоков, шкафных замков | Таблица
3.10-1-11 | 3.10-1-11-0-33 | Таблица 3.10-33. Установка штучных изделий | Таблица
3.10-1-11 | 3.10-1-11-0-34 | Таблица 3.10-34. Установка и крепление наличников, раскладок | Таблица
3.10-1 | 3.10-1-12 | Раздел 12. Ограждение площадок и участков предприятий, зданий и сооружений | Раздел
3.10-1-12 | 3.10-1-12-0-35 | Таблица 3.10-35. Устройство заборов | Таблица
3.10-1-12 | 3.10-1-12-0-36 | Таблица 3.10-36. Устройство калиток | Таблица
3.10-1-12 | 3.10-1-12-0-37 | Таблица 3.10-37. Устройство ворот | Таблица
3.10-1-12 | 3.10-1-12-0-38 | Таблица 3.10-38. Устройство заборов из щитов | Таблица
3.10-1-12 | 3.10-1-12-0-39 | Таблица 3.10-39. Устройство калиток из готовых полотен | Таблица
3.10-1-12 | 3.10-1-12-0-40 | Таблица 3.10-40. Устройство ворот из готовых полотен | Таблица
3.10-1 | 3.10-1-13 | Раздел 13. Прочие конструкции | Раздел
3.10-1-13 | 3.10-1-13-0-41 | Таблица 3.10-41. Установка стульев на лежнях | Таблица
3.10-1-13 | 3.10-1-13-0-42 | Таблица 3.10-42. Устройство ростверков | Таблица
3.10-1-13 | 3.10-1-13-0-43 | Таблица 3.10-43. Устройство цоколей с установкой забирки | Таблица
3.10-1-13 | 3.10-1-13-0-44 | Таблица 3.10-44. Укладка по фермам прогонов | Таблица
3.10-1-13 | 3.10-1-13-0-45 | Таблица 3.10-45. Устройство по фермам настила | Таблица
3.10-1 | 3.10-1-14 | Раздел 14. Огнезащита конструкций | Раздел
3.10-1-14 | 3.10-1-14-0-46 | Таблица 3.10-46. Огнезащита деревянных конструкций | Таблица
3.10-1-14 | 3.10-1-14-0-47 | Таблица 3.10-47. Огнезащита обрешетки под кровлю, покрытия и настилы по фермам | Таблица
3.10-1 | 3.10-1-15 | Раздел 15. Антисептирование | Раздел
3.10-1-15 | 3.10-1-15-0-48 | Таблица 3.10-48. Антисептирование водными растворами | Таблица
3.10-1-15 | 3.10-1-15-0-49 | Таблица 3.10-49. Антисептирование пастами | Таблица
3.10 | 3.10-2 | Отдел 2. Сборки жилых и общественных зданий из деталей заводского изготовления комплектной поставки | Отдел
3.10-2 | 3.10-2-1 | Раздел 1. Щиты дощатые подпольных каналов | Раздел
3.10-2-1 | 3.10-2-1-0-50 | Таблица 3.10-50. Укладка щитов над подпольными каналами | Таблица
3.10-2 | 3.10-2-2 | Раздел 2. Перекрытия цокольные | Раздел
3.10-2-2 | 3.10-2-2-0-51 | Таблица 3.10-51. Сборка цокольных перекрытий | Таблица
3.10-2-2 | 3.10-2-2-0-52 | Таблица 3.10-52. Утепление цоколя плитами | Таблица
3.10-2 | 3.10-2-3 | Раздел 3. Стены наружные и внутренние | Раздел
3.10-2-3 | 3.10-2-3-0-53 | Таблица 3.10-53. Сборка стен щитовой конструкции | Таблица
3.10-2-3 | 3.10-2-3-0-54 | Таблица 3.10-54. Сборка стен каркасной конструкции | Таблица
3.10-2-3 | 3.10-2-3-0-55 | Таблица 3.10-55. Сборка стен для жилых и общественных зданий из панелей | Таблица
3.10-2-3 | 3.10-2-3-0-56 | Таблица 3.10-56. Сборка стен из брусьев | Таблица
3.10-2 | 3.10-2-4 | Раздел 4. Рейки маячные | Раздел
3.10-2-4 | 3.10-2-4-0-57 | Таблица 3.10-57. Прибивка по стенам маячных реек | Таблица
3.10-2 | 3.10-2-5 | Раздел 5. Перегородки | Раздел
3.10-2-5 | 3.10-2-5-0-58 | Таблица 3.10-58. Сборка перегородок | Таблица
3.10-2 | 3.10-2-6 | Раздел 6. Перекрытия междуэтажные | Раздел
3.10-2-6 | 3.10-2-6-0-59 | Таблица 3.10-59. Сборка перекрытий с настилкой полов | Таблица
3.10-2 | 3.10-2-7 | Раздел 7. Перекрытия чердачные | Раздел
3.10-2-7 | 3.10-2-7-0-60 | Таблица 3.10-60. Сборка чердачных перекрытий по деревянным балкам | Таблица
3.10-2-7 | 3.10-2-7-0-61 | Таблица 3.10-61. Сборка чердачных перекрытий по дощатым фермам | Таблица
3.10-2 | 3.10-2-8 | Раздел 8. Перекрытия панельные | Раздел
3.10-2-8 | 3.10-2-8-0-62 | Таблица 3.10-62. Сборка перекрытий | Таблица
3.10-2 | 3.10-2-9 | Раздел 9. Стропила | Раздел
3.10-2-9 | 3.10-2-9-0-63 | Таблица 3.10-63. Установка стропил | Таблица
3.10-2 | 3.10-2-10 | Раздел 10. Крыши, карнизы, фронтоны | Раздел
3.10-2-10 | 3.10-2-10-0-64 | Таблица 3.10-64. Сборка кровли, карнизов и фронтонов | Таблица
3.10-2 | 3.10-2-11 | Раздел 11. Лестницы | Раздел
3.10-2-11 | 3.10-2-11-0-65 | Таблица 3.10-65. Сборка лестниц с перилами и площадок | Таблица
3.10-2-11 | 3.10-2-11-0-66 | Таблица 3.10-66. Ограждение лестничных площадок перилами | Таблица
3.10-2 | 3.10-2-12 | Раздел 12. Веранды, террасы, крыльца, козырьки и люфт-клозеты | Раздел
3.10-2-12 | 3.10-2-12-0-67 | Таблица 3.10-67. Сборка веранд и террас | Таблица
3.10-2-12 | 3.10-2-12-0-68 | Таблица 3.10-68. Сборка крылец, козырьков и люфт-клозетов | Таблица
3.10-2 | 3.10-2-13 | Раздел 13. Сборка зданий из объемных деревянных блоков (контейнеров) | Раздел
3.10-2-13 | 3.10-2-13-0-69 | Таблица 3.10-69. Установка блоков (контейнеров) | Таблица
3.10 | 3.10-3 | Отдел 3. Перегородки, подвесные потолки обшитые гипсокартонными листами | Отдел
3.10-3 | 3.10-3-1 | Раздел 1. Перегородки на деревянном каркасе | Раздел
3.10-3-1 | 3.10-3-1-0-70 | Таблица 3.10-70. Устройство перегородок с заделкой стыков водостойкой шпатлевкой для жилых и общественных зданий | Таблица
3.10-3 | 3.10-3-2 | Раздел 2. Перегородки и подвесные потолки на металлическом каркасе | Раздел
3.10-3-2 | 3.10-3-2-0-71 | Таблица 3.10-71. Устройство перегородок и подвесных потолков из гипсокартонных листов с металлическим каркасом (без подготовки под отделку) | Таблица
3.10-3-2 | 3.10-3-2-0-72 | Таблица 3.10-72. Оформление (обделка) дверных проемов в перегородках из гипсокартонных листов толщиной 12,5 мм | Таблица
3.10-3-2 | 3.10-3-2-0-73 | Таблица 3.10-73. Установка деревянных дверных блоков и металлических дверных коробок с навеской дверных полотен в проемы перегородок из гипсокартонных листов толщиной 12,5 мм | Таблица
3.10-3-2 | 3.10-3-2-0-74 | Таблица 3.10-74. Усиление каркаса перегородок | Таблица
3.10 | 3.10-4 | Отдел 4. Конструкции из пластмассовых профилей | Отдел
3.10-4 | 3.10-4-1 | Раздел 1. Окна | Раздел
3.10-4-1 | 3.10-4-1-0-84 | Таблица 3.10-84. Установка в жилых и общественных зданиях оконных блоков из ПВХ-профилей | Таблица
3.10-4-1 | 3.10-4-1-0-85 | Таблица 3.10-85. Установка подоконных досок из ПВХ | Таблица
3.10-4-1 | 3.10-4-1-0-123 | Таблица 3.10-123. Установка противомоскитных сеток | Таблица
3.10-4 | 3.10-4-2 | Раздел 2. Двери | Раздел
3.10-4-2 | 3.10-4-2-0-83 | Таблица 3.10-83. Установка блоков из ПВХ-профилей в наружных и внутренних дверных проемах | Таблица
3.10-4 | 3.10-4-3 | Раздел 3. Перегородки | Раздел
3.10-4-3 | 3.10-4-3-0-122 | Таблица 3.10-122. Устройство перегородок из ПВХ профилей | Таблица
3.10 | 3.10-5 | Отдел 5. Перегородки, облицовки стен, подвесные потолки из гипсокартонных листов (ГКЛ) на металлическом каркасе | Отдел
3.10-5 | 3.10-5-1 | Раздел 1. Перегородки, облицовки стен, подвесные потолки из гипсокартонных листов (ГКЛ) на металлическом каркасе | Раздел
3.10-5-1 | 3.10-5-1-0-88 | Таблица 3.10-88. Устройство перегородок из гипсокартонных листов (ГКЛ) с одинарным металлическим каркасом и обшивкой с двух сторон в один слой | Таблица
3.10-5-1 | 3.10-5-1-0-89 | Таблица 3.10-89. Устройство перегородок из гипсокартонных листов (ГКЛ) с одинарным металлическим каркасом и обшивкой с двух сторон по два слоя | Таблица
3.10-5-1 | 3.10-5-1-0-90 | Таблица 3.10-90. Устройство перегородок из гипсокартонных листов (ГКЛ) с одинарным металлическим каркасом и трехслойной обшивкой с обеих сторон | Таблица
3.10-5-1 | 3.10-5-1-0-91 | Таблица 3.10-91. Устройство перегородок из гипсокартонных листов (ГКЛ) с двойным металлическим каркасом и двухслойной обшивкой с обеих сторон | Таблица
3.10-5-1 | 3.10-5-1-0-92 | Таблица 3.10-92. Устройство перегородок из гипсокартонных листов (ГКЛ) с двойным металлическим каркасом и двухслойной обшивкой с обеих сторон и один лист в середине перегородки | Таблица
3.10-5-1 | 3.10-5-1-0-93 | Таблица 3.10-93. Устройство глухих перегородок из гипсокартонных листов (ГКЛ) с двойным металлическим каркасом с пространством для пропуска коммуникаций и двухслойной обшивкой с обеих сторон | Таблица
3.10-5-1 | 3.10-5-1-0-94 | Таблица 3.10-94. Устройство перегородок с одинарным металлическим каркасом и трехслойной обшивкой с листами оцинкованной стали толщиной 0,5 мм между гипсокартонными листами с обеих сторон | Таблица
3.10-5-1 | 3.10-5-1-0-95 | Таблица 3.10-95. Облицовка стен по одинарному металлическому каркасу из потолочного профиля гипсокартонными листами | Таблица
3.10-5-1 | 3.10-5-1-0-96 | Таблица 3.10-96. Облицовка стен по одинарному металлическому каркасу из ПН и ПС профилей гипсокартонными листами в один слой | Таблица
3.10-5-1 | 3.10-5-1-0-97 | Таблица 3.10-97. Облицовка стен по одинарному металлическому каркасу из ПН и ПС профилей гипсокартонными листами в два слоя | Таблица
3.10-5-1 | 3.10-5-1-0-98 | Таблица 3.10-98. Устройство подвесных потолков из гипсокартонных листов (ГКЛ) | Таблица
3.10-5 | 3.10-5-2 | Раздел 2. Перегородки, облицовки стен, подвесные потолки из гипсоволокнистых листов (ГВЛ) | Раздел
3.10-5-2 | 3.10-5-2-0-99 | Таблица 3.10-99. Устройство перегородок из гипсоволокнистых листов (ГВЛ) с одинарным металлическим каркасом и однослойной обшивкой с обеих сторон | Таблица
3.10-5-2 | 3.10-5-2-0-100 | Таблица 3.10-100. Устройство перегородок из гипсоволокнистых листов (ГВЛ) с одинарным металлическим каркасом и двухслойной обшивкой с обеих сторон | Таблица
3.10-5-2 | 3.10-5-2-0-101 | Таблица 3.10-101. Устройство перегородок из гипсоволокнистых листов (ГВЛ) с одинарным металлическим каркасом и трехслойной обшивкой с обеих сторон | Таблица
3.10-5-2 | 3.10-5-2-0-102 | Таблица 3.10-102. Устройство перегородок из гипсоволокнистых листов (ГВЛ) с двойным металлическим каркасом и двухслойной обшивкой с обеих сторон | Таблица
3.10-5-2 | 3.10-5-2-0-103 | Таблица 3.10-103. Устройство глухих перегородок из гипсоволокнистых листов (ГВЛ) с двойным металлическим каркасом с пространством для пропуска коммуникаций и двухслойной обшивкой с обеих сторон | Таблица
3.10-5-2 | 3.10-5-2-0-104 | Таблица 3.10-104. Перегородки, облицовки стен, подвесные потолки из гипсоволокнистых листов (ГВЛ) | Таблица
3.10-5-2 | 3.10-5-2-0-105 | Таблица 3.10-105. Облицовка стен по одинарному металлическому каркасу из потолочного профиля гипсоволокнистыми листами | Таблица
3.10-5-2 | 3.10-5-2-0-106 | Таблица 3.10-106. Облицовка стен по одинарному металлическому каркасу из ПН и ПС профилей гипсоволокнистыми листами в один слой | Таблица
3.10-5-2 | 3.10-5-2-0-107 | Таблица 3.10-107. Облицовка стен по одинарному металлическому каркасу из ПН и ПС профилей гипсоволокнистыми листами в два слоя | Таблица
3.10-5-2 | 3.10-5-2-0-108 | Таблица 3.10-108. Устройство подвесных потолков из гипсоволокнистых листов (ГВЛ) | Таблица
3.10-5 | 3.10-5-3 | Раздел 3. Перегородки, облицовки стен, подвесные потолки из армированных цементно-минеральных плит "АКВАПАНЕЛЬ ВНУТРЕННЯЯ" | Раздел
3.10-5-3 | 3.10-5-3-0-109 | Таблица 3.10-109. Устройство перегородок из армированных цементно-минеральных плит аквапанель внутренняя с одинарным металлическим каркасом и однослойной обшивкой с обеих сторон | Таблица
3.10-5-3 | 3.10-5-3-0-110 | Таблица 3.10-110. Устройство перегородок из армированных цементно-минеральных плит аквапанель внутренняя с одинарным металлическим каркасом и двухслойной обшивкой с обеих сторон | Таблица
3.10-5-3 | 3.10-5-3-0-111 | Таблица 3.10-111. Устройство перегородок из армированных цементно-минеральных плит аквапанель внутренняя с двойным металлическим каркасом и однослойной обшивкой с обеих сторон | Таблица
3.10-5-3 | 3.10-5-3-0-112 | Таблица 3.10-112. Устройство перегородок из армированных цементно-минеральных плит аквапанель внутренняя с двойным металлическим каркасом и двухслойной обшивкой с обеих сторон | Таблица
3.10-5-3 | 3.10-5-3-0-113 | Таблица 3.10-113. Устройство перегородок из армированных цементно-минеральных плит аквапанель внутренняя с двойным разнесенным металлическим каркасом и однослойной обшивкой с обеих сторон | Таблица
3.10-5-3 | 3.10-5-3-0-114 | Таблица 3.10-114. Устройство перегородок из армированных цементно-минеральных плит аквапанель внутренняя с двойным разнесенным металлическим каркасом и двухслойной обшивкой с обеих сторон | Таблица
3.10-5-3 | 3.10-5-3-0-115 | Таблица 3.10-115. Устройство перегородок из армированных цементно-минеральных плит аквапанель внутренняя с деревянным каркасом и однослойной обшивкой с обеих сторон | Таблица
3.10-5-3 | 3.10-5-3-0-116 | Таблица 3.10-116. Устройство перегородок из армированных цементно-минеральных плит аквапанель внутренняя с деревянным каркасом и двухслойной обшивкой с обеих сторон | Таблица
3.10-5-3 | 3.10-5-3-0-117 | Таблица 3.10-117. Облицовка стен армированными цементно-минеральными плитами аквапанель внутренняя по одинарному металлическому каркасу из потолочного профиля | Таблица
3.10-5-3 | 3.10-5-3-0-118 | Таблица 3.10-118. Облицовка стен армированными цементно-минеральными плитами аквапанель внутренняя по одинарному металлическому каркасу из ПН и ПС профилей в один слой | Таблица
3.10-5-3 | 3.10-5-3-0-119 | Таблица 3.10-119. Облицовка стен армированными цементно-минеральными плитами аквапанель внутренняя по одинарному металлическому каркасу из ПН и ПС профилей в два слоя | Таблица
3.10-5-3 | 3.10-5-3-0-120 | Таблица 3.10-120. Устройство подвесных потолков из армированных цементно-минеральных плит аквапанель внутренняя на стальном каркасе двухуровневых | Таблица
3.10-5-3 | 3.10-5-3-0-121 | Таблица 3.10-121. Устройство подвесных потолков из армированных цементно-минеральных плит аквапанель внутренняя на деревянном каркасе | Таблица
3.10-5 | 3.10-5-4 | Раздел 4. Перегородки, облицовки стен из гипсокартонных листов (ГКЛ) с отделочным покрытием | Раздел
3.10-5-4 | 3.10-5-4-0-124 | Таблица 3.10-124. Устройство перегородок из панелей на основе гипсокартонных листов (ГКЛ) с акриловым покрытием с одинарным металлическим каркасом | Таблица
3.10-5-4 | 3.10-5-4-0-125 | Таблица 3.10-125. Облицовка стен из панелей на основе гипсокартонных листов (ГКЛ) с акриловым покрытием с одинарным металлическим каркасом | Таблица
3.10-5-4 | 3.10-5-4-0-126 | Таблица 3.10-126. Обрамление дверных/оконных проемов | Таблица
3 | 3.11 | Сборник 11. Полы | Сборник
3.11 | 3.11-0-0-0-0 | Таблица 3.11-0. Добавляется при устройстве полов из керамических плиток типа керамогранит на клее из сухих смесей с затиркой швов | Таблица
3.11 | 3.11-0-0-0-1 | Таблица 3.11-1. Уплотнение грунта | Таблица
3.11 | 3.11-0-0-0-2 | Таблица 3.11-2. Устройство уплотняемых трамбовками подстилающих слоев | Таблица
3.11 | 3.11-0-0-0-3 | Таблица 3.11-3. Устройство уплотняемых самоходными катками подстилающих слоев | Таблица
3.11 | 3.11-0-0-0-4 | Таблица 3.11-4. Устройство гидроизоляции | Таблица
3.11 | 3.11-0-0-0-5 | Таблица 3.11-5. Устройство гидроизоляции из полиэтиленовой пленки на бутилкаучуковом клее, с защитой рубероидом | Таблица
3.11 | 3.11-0-0-0-6 | Таблица 3.11-6. Устройство гидроизоляции бетонных поверхностей полимерцементным составом толщиной слоя 30 мм | Таблица
3.11 | 3.11-0-0-0-7 | Таблица 3.11-7. Устройство тепло- и звукоизоляции засыпной | Таблица
3.11 | 3.11-0-0-0-8 | Таблица 3.11-8. Устройство тепло- и звукоизоляции сплошной | Таблица
3.11 | 3.11-0-0-0-9 | Таблица 3.11-9. Устройство тепло- и звукоизоляции ленточной из плит древесноволокнистых под лаги | Таблица
3.11 | 3.11-0-0-0-10 | Таблица 3.11-10. Устройство стяжек и монолитной пескобетонной подготовки | Таблица
3.11 | 3.11-0-0-0-11 | Таблица 3.11-11. Укладка лаг и устройство настилов | Таблица
3.11 | 3.11-0-0-0-12 | Таблица 3.11-12. Устройство покрытий земляных и щебеночных | Таблица
3.11 | 3.11-0-0-0-13 | Таблица 3.11-13. Устройство монолитных бетонных полов с использованием технологии вакуумирования бетона и последующей затиркой и шлифовкой поверхности | Таблица
3.11 | 3.11-0-0-0-14 | Таблица 3.11-14. Устройство покрытий бетонных и цементных | Таблица
3.11 | 3.11-0-0-0-15 | Таблица 3.11-15. Устройство полов из полированных плит различной формы, мозаичных "Терраццо" | Таблица
3.11 | 3.11-0-0-0-16 | Таблица 3.11-16. Устройство покрытий асфальтобетонных | Таблица
3.11 | 3.11-0-0-0-17 | Таблица 3.11-17. Устройство покрытий из брусчатки | Таблица
3.11 | 3.11-0-0-0-18 | Таблица 3.11-18. Устройство покрытий на цементном растворе из плиток | Таблица
3.11 | 3.11-0-0-0-19 | Таблица 3.11-19. Устройство покрытий из чугунных плит | Таблица
3.11 | 3.11-0-0-0-20 | Таблица 3.11-20. Устройство покрытий из стальных штампованных перфорированных плит на прослойке из бетона | Таблица
3.11 | 3.11-0-0-0-21 | Таблица 3.11-21. Устройство покрытий из плит мраморных и гранитных | Таблица
3.11 | 3.11-0-0-0-22 | Таблица 3.11-22. Устройство полов орнаментированных из полированных плит | Таблица
3.11 | 3.11-0-0-0-23 | Таблица 3.11-23. Устройство покрытий дощатых | Таблица
3.11 | 3.11-0-0-0-24 | Таблица 3.11-24. Устройство покрытий из паркетных досок, паркета мозаичного (наборного), штучного | Таблица
3.11 | 3.11-0-0-0-25 | Таблица 3.11-25. Устройство покрытий из щитов паркетных | Таблица
3.11 | 3.11-0-0-0-26 | Таблица 3.11-26. Устройство покрытий из линолеума и регупола | Таблица
3.11 | 3.11-0-0-0-27 | Таблица 3.11-27. Покрытие полов мягкими коврами | Таблица
3.11 | 3.11-0-0-0-28 | Таблица 3.11-28. Устройство плинтусов деревянных, цементных, из террацевого раствора, из плиток керамических и древесных декоративных материалов | Таблица
3.11 | 3.11-0-0-0-29 | Таблица 3.11-29. Устройство плинтусов поливинилхлоридных | Таблица
3.11 | 3.11-0-0-0-30 | Таблица 3.11-30. Установка плинтусов из мраморных плит | Таблица
3.11 | 3.11-0-0-0-31 | Таблица 3.11-31. Железнение поверхности цементных покрытий | Таблица
3.11 | 3.11-0-0-0-32 | Таблица 3.11-32. Устройство гидроизоляции из полиэтиленовой пленки на клеящей мастике | Таблица
3.11 | 3.11-0-0-0-33 | Таблица 3.11-33. Устройство покрытий из линолеума на вспененной теплоизолирующей основе с использованием латексной мастики | Таблица
3.11 | 3.11-0-0-0-34 | Таблица 3.11-34. Устройство галошницы лестничных маршей, покрытий лестничных площадок и маршей из крупноразмерной керамической плитки | Таблица
3.11 | 3.11-0-0-0-35 | Таблица 3.11-35. Устройство токоотводящего наливного пола на базе эпоксидных смол | Таблица
3.11 | 3.11-0-0-0-36 | Таблица 3.11-36. Устройство полов из керамических плиток типа керамогранит | Таблица
3.11 | 3.11-0-0-0-37 | Таблица 3.11-37. Устройство покрытия из ламинат-паркета на основе износостойкого пластика бесклеевым (замковым) способом | Таблица
3.11 | 3.11-0-0-0-38 | Таблица 3.11-38. Устройство пароизоляции из полиэтиленовой пленки в один слой насухо | Таблица
3.11 | 3.11-0-0-0-39 | Таблица 3.11-39. Укладка металлической накладной полосы (порожка) | Таблица
3.11 | 3.11-0-0-0-40 | Таблица 3.11-40. Проливка подстилающих слоев | Таблица
3.11 | 3.11-0-0-0-41 | Таблица 3.11-41. Установка жилок в покрытия мозаичные | Таблица
3.11 | 3.11-0-0-0-42 | Таблица 3.11-42. Устройство покрытий из линолеума высокой износостойкости на клее со сваркой стыков | Таблица
3.11 | 3.11-0-0-0-43 | Таблица 3.11-43. Устройство галошницы лестничных маршей, покрытий лестничных площадок и маршей из керамических крупноразмерных плиток типа керамогранит | Таблица
3.11 | 3.11-0-0-0-44 | Таблица 3.11-44. Устройство тепло- и звукоизоляции сплошной из вспененных листовых и рулонных материалов на клее под ковровые покрытия | Таблица
3.11 | 3.11-0-0-0-45 | Таблица 3.11-45. Устройство тепло- и звукоизоляции пола из фанеры | Таблица
3.11 | 3.11-0-0-0-46 | Таблица 3.11-46. Устройство прокладочной тепло- и звукоизоляции из рулонных вспененных материалов с проклейкой стыков самоклеящейся лентой | Таблица
3.11 | 3.11-0-0-0-47 | Таблица 3.11-47. Укладка тактильных плиток (указателей) поливинилхлоридных и резинополиуретановых на клее | Таблица
3.11 | 3.11-0-0-0-48 | Таблица 3.11-48. Устройство цементно-песчаных стяжек из жесткого раствора | Таблица
3.11 | 3.11-0-0-0-49 | Таблица 3.11-49. Устройство полимерных наливных полов из полиуретана | Таблица
3.11 | 3.11-0-0-0-50 | Таблица 3.11-50. Устройство наполненного полимерного полиуретанового покрытия (антискользящего) по стяжке | Таблица
3.11 | 3.11-0-0-0-51 | Таблица 3.11-51. Гидроизоляция полов полимерной мастикой с устройством армирующего слоя из стеклоткани | Таблица
3.11 | 3.11-0-0-0-52 | Таблица 3.11-52. Монтаж элементов стяжки пола из гипсостружечных плит | Таблица
3 | 3.12 | Сборник 12. Кровли | Сборник
3.12 | 3.12-0-0-0-1 | Таблица 3.12-1. Устройство кровель скатных | Таблица
3.12 | 3.12-0-0-0-2 | Таблица 3.12-2. Устройство кровель плоских четырехслойных из рулонных кровельных материалов | Таблица
3.12 | 3.12-0-0-0-3 | Таблица 3.12-3. Устройство кровель из наплавляемых рулонных материалов | Таблица
3.12 | 3.12-0-0-0-4 | Таблица 3.12-4. Устройство трехслойных мастичных кровель, армированных двумя слоями стеклосетки | Таблица
3.12 | 3.12-0-0-0-5 | Таблица 3.12-5. Кровля из битумно-полимерной мастики | Таблица
3.12 | 3.12-0-0-0-6 | Таблица 3.12-6. Устройство кровельного покрытия из металлочерепицы типа "Монтеррей" | Таблица
3.12 | 3.12-0-0-0-7 | Таблица 3.12-7. Устройство медных кровель | Таблица
3.12 | 3.12-0-0-0-8 | Таблица 3.12-8. Устройство примыканий рулонных и мастичных кровель к стенам и парапетам | Таблица
3.12 | 3.12-0-0-0-9 | Таблица 3.12-9. Защита ендов | Таблица
3.12 | 3.12-0-0-0-10 | Таблица 3.12-10. Устройство деформационных швов | Таблица
3.12 | 3.12-0-0-0-11 | Таблица 3.12-11. Устройство кровель из хризотилцементных листов | Таблица
3.12 | 3.12-0-0-0-12 | Таблица 3.12-12. Устройство обделок на фасадах (наружные подоконники, пояски, балконы и др.) | Таблица
3.12 | 3.12-0-0-0-13 | Таблица 3.12-13. Устройство желобов | Таблица
3.12 | 3.12-0-0-0-14 | Таблица 3.12-14. Устройство мелких покрытий (брандмауэры, парапеты, свесы и т.п.) | Таблица
3.12 | 3.12-0-0-0-15 | Таблица 3.12-15. Устройство колпаков над шахтами | Таблица
3.12 | 3.12-0-0-0-16 | Таблица 3.12-16. Ограждение кровель перилами | Таблица
3.12 | 3.12-0-0-0-17 | Таблица 3.12-17. Утепление покрытий плитами из теплоизоляционных материалов | Таблица
3.12 | 3.12-0-0-0-18 | Таблица 3.12-18. Утепление покрытий | Таблица
3.12 | 3.12-0-0-0-19 | Таблица 3.12-19. Устройство пароизоляции | Таблица
3.12 | 3.12-0-0-0-20 | Таблица 3.12-20. Огрунтовка праймером оснований из бетона или раствора | Таблица
3.12 | 3.12-0-0-0-21 | Таблица 3.12-21. Устройство выравнивающих стяжек | Таблица
3.12 | 3.12-0-0-0-22 | Таблица 3.12-22. Изоляция стаканов зенитных фонарей с обделкой примыканий кровель к ним | Таблица
3.12 | 3.12-0-0-0-24 | Таблица 3.12-24. Устройство механического крепления фиксаторами при покрытии кровли рулонными материалами | Таблица
3.12 | 3.12-0-0-0-25 | Таблица 3.12-25. Устройство покрытия на основе рулонного полимерного материала | Таблица
3.12 | 3.12-0-0-0-26 | Таблица 3.12-26. Устройство рулонного покрытия кровли из полимерного рулонного материала | Таблица
3.12 | 3.12-0-0-0-27 | Таблица 3.12-27. Устройство кровли из цементно-песчаной черепицы по обрешетке из стального профиля | Таблица
3.12 | 3.12-0-0-0-28 | Таблица 3.12-28. Устройство элементов кровли из цементно-песчаной черепицы | Таблица
3.12 | 3.12-0-0-0-29 | Таблица 3.12-29. Установка желобов, труб ПВХ водосточной системы для кровли из цементно-песчаной черепицы | Таблица
3.12 | 3.12-0-0-0-30 | Таблица 3.12-30. Устройство металлической обрешетки из оцинкованного профиля | Таблица
3.12 | 3.12-0-0-0-31 | Таблица 3.12-31. Устройство кровли из оцинкованной стали по деревянной обрешетке с ее устройством | Таблица
3.12 | 3.12-0-0-0-32 | Таблица 3.12-32. Устройство кровли из металлочерепицы | Таблица
3.12 | 3.12-0-0-0-33 | Таблица 3.12-33. Устройство кровли из гибкой битумной черепицы | Таблица
3.12 | 3.12-0-0-0-35 | Таблица 3.12-35. Устройство плоских однослойных кровель из ПВХ мембран по готовому основанию со сваркой стыков | Таблица
3.12 | 3.12-0-0-0-36 | Таблица 3.12-36. Устройство примыканий из пвх мембран к стенам и парапетам | Таблица
3.12 | 3.12-0-0-0-37 | Таблица 3.12-37. Устройство примыканий из пвх мембран к трубам по готовому основанию | Таблица
3.12 | 3.12-0-0-0-38 | Таблица 3.12-38. Устройство покрытия из пвх мембран к парапетной стойке со сваркой стыков внахлест по готовому основанию | Таблица
3.12 | 3.12-0-0-0-39 | Таблица 3.12-39. Устройство плоских кровель с применением рулонного кровельного гидроизоляционного самоклеящегося материала с антиадгезионной пленкой | Таблица
3.12 | 3.12-0-0-0-40 | Таблица 3.12-40. Устройство примыканий с применением рулонного кровельного гидроизоляционного самоклеящегося материала с антиадгезионной пленкой | Таблица
3.12 | 3.12-0-0-0-41 | Таблица 3.12-41. Устройство плоских кровель с применением рулонных гидроизоляционных битумно-полимерных СБС-модифицированных материалов в один слой | Таблица
3.12 | 3.12-0-0-0-42 | Таблица 3.12-42. Устройство примыканий с применением рулонных кровельных гидроизоляционных битумно-полимерных СБС-модифицированных материалов методом наплавления | Таблица
3.12 | 3.12-0-0-0-43 | Таблица 3.12-43. Установка прижимной планки при устройстве примыканий | Таблица
3.12 | 3.12-0-0-0-44 | Таблица 3.12-44. Устройство гидроизоляции плоских кровель с применением полимерной мастики на основе бутилкаучука | Таблица
3.12 | 3.12-0-0-0-45 | Таблица 3.12-45. Устройство плоских кровель из ЭПДМ мембраны по готовому основанию | Таблица
3.12 | 3.12-0-0-0-46 | Таблица 3.12-46. Устройство примыканий из ЭПДМ мембраны | Таблица
3.12 | 3.12-0-0-0-47 | Таблица 3.12-47. Устройство гидроизоляции плоских эксплуатируемых кровель из ПВП мембран | Таблица
3.12 | 3.12-0-0-0-48 | Таблица 3.12-48. Устройство системы снеготаяния и антиобледенения кровли с применением электронагревательной пленки | Таблица
3.12 | 3.12-0-0-0-49 | Таблица 3.12-49. Устройство гидроизоляции плоских кровель из полимерных составов методом безвоздушного нанесения | Таблица
3 | 3.13 | Сборник 13. Защита строительных конструкций и оборудования от коррозии | Сборник
3.13 | 3.13-0-1 | Раздел 1. Футеровка штучными кислотоупорными материалами | Раздел
3.13-0-1 | 3.13-0-1-0-1 | Таблица 3.13-1. Футеровка на силикатной кислотоупорной замазке | Таблица
3.13-0-1 | 3.13-0-1-0-2 | Таблица 3.13-2. Футеровка на замазке "Арзамит-5" | Таблица
3.13-0-1 | 3.13-0-1-0-3 | Таблица 3.13-3. Футеровка на цементном растворе | Таблица
3.13-0-1 | 3.13-0-1-0-4 | Таблица 3.13-4. Футеровка на эпоксидной замазке | Таблица
3.13-0-1 | 3.13-0-1-0-5 | Таблица 3.13-5. Футеровка на силикатной замазке с одновременным заполнением швов замазкой "Арзамит-5" | Таблица
3.13-0-1 | 3.13-0-1-0-6 | Таблица 3.13-6. Кладка из кислотоупорного кирпича на силикатной замазке | Таблица
3.13-0-1 | 3.13-0-1-0-7 | Таблица 3.13-7. Кладка на замазке "Арзамит-5" | Таблица
3.13 | 3.13-0-2 | Раздел 2. Лакокрасочные защитные покрытия | Раздел
3.13-0-2 | 3.13-0-2-0-8 | Таблица 3.13-8. Огрунтовка бетонных и оштукатуренных поверхностей | Таблица
3.13-0-2 | 3.13-0-2-0-9 | Таблица 3.13-9. Огрунтовка металлических поверхностей | Таблица
3.13-0-2 | 3.13-0-2-0-10 | Таблица 3.13-10. Окраска огрунтованных бетонных и оштукатуренных поверхностей | Таблица
3.13-0-2 | 3.13-0-2-0-11 | Таблица 3.13-11. Окраска металлических огрунтованных поверхностей | Таблица
3.13-0-2 | 3.13-0-2-0-32 | Таблица 3.13-32. Нанесение и восстановление защитных и защитно-декоративных покрытий бетонных и железобетонных поверхностей и огнезащитных покрытий | Таблица
3.13-0-2 | 3.13-0-2-0-33 | Таблица 3.13-33. Устройство защиты металлоконструкций и трубопроводов | Таблица
3.13-0-2 | 3.13-0-2-0-35 | Таблица 3.13-35. Гидрофобизация бетонных поверхностей кремнеорганическими составами | Таблица
3.13-0-2 | 3.13-0-2-0-36 | Таблица 3.13-36. Антикоррозийное покрытие поверхности металлоконструкций | Таблица
3.13-0-2 | 3.13-0-2-0-39 | Таблица 3.13-39. Нанесение водонепроницаемого покрытия гидроизоляционным составом на цементной основе внутри помещения | Таблица
3.13-0-2 | 3.13-0-2-0-40 | Таблица 3.13-40. Защитно-декоративное покрытие бетонных и оштукатуренных внутренних поверхностей составом на основе акриловой и силановой эмульсий | Таблица
3.13-0-2 | 3.13-0-2-0-42 | Таблица 3.13-42. Нанесение антикоррозионного и износостойкого защитного покрытия бетонных и железобетонных конструкций | Таблица
3.13-0-2 | 3.13-0-2-0-46 | Таблица 3.13-46. Устройство защитно-декоративного покрытия бетонных полов полиуретановой композицией | Таблица
3.13-0-2 | 3.13-0-2-0-48 | Таблица 3.13-48. Окраска металлических конструкций мостовых сооружений | Таблица
3.13-0-2 | 3.13-0-2-0-54 | Таблица 3.13-54. Нанесение коррозионно-защитных полиуретановых составов на металлическую поверхность с применением окрасочного агрегата безвоздушного нанесения | Таблица
3.13-0-2 | 3.13-0-2-0-55 | Таблица 3.13-55. Нанесение коррозионно-защитных эпоксидных составов на металлическую поверхность с применением окрасочного агрегата безвоздушного нанесения | Таблица
3.13 | 3.13-0-3 | Раздел 3. Шпатлевка поверхности | Раздел
3.13-0-3 | 3.13-0-3-0-12 | Таблица 3.13-12. Шпатлевка поверхности | Таблица
3.13-0-3 | 3.13-0-3-0-47 | Таблица 3.13-47. Шпатлевка поверхности полиуретановой двухкомпонентной шпатлевкой | Таблица
3.13 | 3.13-0-4 | Раздел 4. Гуммирование (обкладка листовыми резинами) | Раздел
3.13-0-4 | 3.13-0-4-0-13 | Таблица 3.13-13. Обкладка трубопроводов и оборудования диаметром более 500 мм | Таблица
3.13-0-4 | 3.13-0-4-0-14 | Таблица 3.13-14. Вулканизация резиновой обкладки | Таблица
3.13 | 3.13-0-5 | Раздел 5. Оклеечные защитные покрытия | Раздел
3.13-0-5 | 3.13-0-5-0-15 | Таблица 3.13-15. Оклейка полиизобутиленовыми пластинами толщиной 2,5 мм | Таблица
3.13-0-5 | 3.13-0-5-0-16 | Таблица 3.13-16. Оклейка поверхности стеклотканью | Таблица
3.13-0-5 | 3.13-0-5-0-41 | Таблица 3.13-41. Защита боковой изоляции стен асбестоцементными прессованными листами | Таблица
3.13 | 3.13-0-6 | Раздел 6. Подготовительные работы | Раздел
3.13-0-6 | 3.13-0-6-0-17 | Таблица 3.13-17. Очистка песком, химическая очистка с обеспыливанием | Таблица
3.13-0-6 | 3.13-0-6-0-18 | Таблица 3.13-18. Обезжиривание поверхностей оборудования и труб | Таблица
3.13-0-6 | 3.13-0-6-0-19 | Таблица 3.13-19. Разделка швов футеровки на силикатных кислотоупорных вяжущих | Таблица
3.13-0-6 | 3.13-0-6-0-49 | Таблица 3.13-49. Гидроструйная очистка бетонных поверхностей | Таблица
3.13-0-6 | 3.13-0-6-0-57 | Таблица 3.13-57. Термоабразивная очистка поверхности строительных конструкций | Таблица
3.13 | 3.13-0-7 | Раздел 7. Нанесение монолитных покрытий | Раздел
3.13-0-7 | 3.13-0-7-0-20 | Таблица 3.13-20. Затирка песком поверхностей | Таблица
3.13-0-7 | 3.13-0-7-0-21 | Таблица 3.13-21. Шлифовка бетонных поверхностей | Таблица
3.13-0-7 | 3.13-0-7-0-22 | Таблица 3.13-22. Нанесение лицевого покрытия при устройстве монолитного пола | Таблица
3.13 | 3.13-0-8 | Раздел 8. Нанесение огнезащитных покрытий | Раздел
3.13-0-8 | 3.13-0-8-0-23 | Таблица 3.13-23. Устройство мастичных огнезащитных покрытий металлических конструкций | Таблица
3.13-0-8 | 3.13-0-8-0-25 | Таблица 3.13-25. Огнезащитное покрытие воздуховодов приточно-вытяжных систем пастовым составом на основе неорганического связующего | Таблица
3.13-0-8 | 3.13-0-8-0-26 | Таблица 3.13-26. Огнезащитное покрытие несущих металлоконструкций балок перекрытий, покрытий и ферм пастовым составом на основе неорганического связующего | Таблица
3.13-0-8 | 3.13-0-8-0-27 | Таблица 3.13-27. Устройство огнезащитного покрытия несущих металлоконструкций покрытий, балок перекрытий и ферм терморасширяющимися составами | Таблица
3.13-0-8 | 3.13-0-8-0-28 | Таблица 3.13-28. Огнезащитное покрытие металлоконструкций пастовыми составами на основе жидкого стекла и слюды | Таблица
3.13-0-8 | 3.13-0-8-0-29 | Таблица 3.13-29. Огнезащитное покрытие металлоконструкций пастовыми составами на основе жидкого стекла и талька | Таблица
3.13-0-8 | 3.13-0-8-0-30 | Таблица 3.13-30. Огнезащитное покрытие терморасширяющимися составами электрических кабелей, металлоконструкций с применением окрасочного агрегата безвоздушного нанесения | Таблица
3.13-0-8 | 3.13-0-8-0-31 | Таблица 3.13-31. Огнезащитное покрытие терморасширяющимися составами электрических кабелей, проложенных в коллекторах, вручную | Таблица
3.13-0-8 | 3.13-0-8-0-34 | Таблица 3.13-34. Нанесение огнезащитного состава на основе неорганического вяжущего, вспученного перлита и волокнистого органического наполнителя на металлические поверхности | Таблица
3.13-0-8 | 3.13-0-8-0-37 | Таблица 3.13-37. Огнезащитное покрытие металлоконструкций составом на основе муллитокремнеземистого волокна и неорганического связующего методом сухого торкретирования | Таблица
3.13-0-8 | 3.13-0-8-0-38 | Таблица 3.13-38. Огнезащитное покрытие воздуховодов составом на основе минеральных волокон и неорганического связующего методом сухого торкретирования | Таблица
3.13-0-8 | 3.13-0-8-0-44 | Таблица 3.13-44. Огнезащита металлоконструкций составом огнезащитным штукатурным | Таблица
3.13-0-8 | 3.13-0-8-0-58 | Таблица 3.13-58. Огнезащитное покрытие металлоконструкций однокомпонентным, вспучивающимся составом, на основе стирол-акриловых смол и органического растворителя | Таблица
3.13-0-8 | 3.13-0-8-0-59 | Таблица 3.13-59. Нанесение двухкомпонентного огнезащитного покрытия терморасширяющимися пастовыми составами на металлоконструкции с подмостей при помощи окрасочного агрегата безвоздушного нанесения | Таблица
3.13-0-8 | 3.13-0-8-0-60 | Таблица 3.13-60. Нанесение огнезащитного покрытия терморасширяющимися пастовыми составами на металлоконструкции с подмостей при помощи окрасочного агрегата безвоздушного нанесения | Таблица
3.13 | 3.13-0-9 | Раздел 9. Разные работы | Раздел
3.13-0-9 | 3.13-0-9-0-43 | Таблица 3.13-43. Гидрофобизация бетонных поверхностей | Таблица
3.13-0-9 | 3.13-0-9-0-45 | Таблица 3.13-45. Устройство антикоррозионной изоляции узлов крепления плит лоджий | Таблица
3.13-0-9 | 3.13-0-9-0-50 | Таблица 3.13-50. Защита железобетонных поверхностей канализационных колодцев с применением полимерсиликатных защитных составов | Таблица
3.13-0-9 | 3.13-0-9-0-51 | Таблица 3.13-51. Нанесение парафиновой эмульсии для ухода за защитным покрытием поверхностей канализационных колодцев | Таблица
3.13-0-9 | 3.13-0-9-0-52 | Таблица 3.13-52. Устройство галтели в местах примыкания стен канализационных колодцев к потолку и между собой с применением ремонтных составов с наполнителем из фибры, шириной 100 мм, толщиной до 25 мм | Таблица
3.13-0-9 | 3.13-0-9-0-53 | Таблица 3.13-53. Нанесение антикоррозионного защитного покрытия методом электродугового напыления алюминиевой проволокой | Таблица
3.13-0-9 | 3.13-0-9-0-56 | Таблица 3.13-56. Газотермическое нанесение металлического покрытия на поверхности конструкций | Таблица
3 | 3.14 | Сборник 14. Конструкции в сельском строительстве | Сборник
3.14 | 3.14-0-1 | Раздел 1. Зимнее остекление теплиц | Раздел
3.14-0-1 | 3.14-0-1-0-1 | Таблица 3.14-1. Установка сборных железобетонных фундаментных столбиков | Таблица
3.14-0-1 | 3.14-0-1-0-2 | Таблица 3.14-2. Установка сборных железобетонных цокольных плит | Таблица
3.14-0-1 | 3.14-0-1-0-3 | Таблица 3.14-3. Установка металлических каркасов и ограждений теплиц | Таблица
3.14-0-1 | 3.14-0-1-0-4 | Таблица 3.14-4. Остекление мерным стеклом теплиц | Таблица
3.14-0-1 | 3.14-0-1-0-5 | Таблица 3.14-5. Монтаж механизмов открывания и закрывания форточек | Таблица
3.14-0-1 | 3.14-0-1-0-6 | Таблица 3.14-6. Установка валов механизмов открывания и закрывания форточек теплиц | Таблица
3.14-0-1 | 3.14-0-1-0-7 | Таблица 3.14-7. Прокладка полиэтиленовых трубопроводов подпочвенного обогрева диаметром до 50 мм | Таблица
3 | 3.15 | Сборник 15. Отделочные работы | Сборник
3.15 | 3.15-1 | Отдел 1. Облицовочные работы | Отдел
3.15-1 | 3.15-1-1 | Раздел 1. Облицовка стен природным камнем, поставленным по заказным спецификациям | Раздел
3.15-1-1 | 3.15-1-1-0-1 | Таблица 3.15-1. Облицовка стен гранитными плитами | Таблица
3.15-1-1 | 3.15-1-1-0-2 | Таблица 3.15-2. Облицовка стен плитами из известняка, мрамора или травертина | Таблица
3.15-1-1 | 3.15-1-1-0-148 | Таблица 3.15-148. Герметизация стыков между изделиями из природного камня | Таблица
3.15-1 | 3.15-1-2 | Раздел 2. Облицовка колонн природным камнем, поставленным по заказным спецификациям | Раздел
3.15-1-2 | 3.15-1-2-0-3 | Таблица 3.15-3. Облицовка колонн гранитными плитами | Таблица
3.15-1-2 | 3.15-1-2-0-4 | Таблица 3.15-4. Облицовка колонн плитами из известняка, мрамора или травертина | Таблица
3.15-1-2 | 3.15-1-2-0-5 | Таблица 3.15-5. Добавлять или исключать на каждые 10 мм изменения толщины плит при облицовке стен и колонн | Таблица
3.15-1 | 3.15-1-3 | Раздел 3. Облицовка поверхностей линейными и полированными фасонными камнями, поставленными по заказным спецификациям | Раздел
3.15-1-3 | 3.15-1-3-0-6 | Таблица 3.15-6. Облицовка поверхностей линейными полированными фасонными камнями из гранита и мрамора | Таблица
3.15-1-3 | 3.15-1-3-0-7 | Таблица 3.15-7. Облицовка поверхностей линейными чистотесаными фасонными камнями из гранита и известняка | Таблица
3.15-1 | 3.15-1-4 | Раздел 4. Облицовка поверхностей плитами толщиной 10 мм из мрамора и травертина, поставленными по заказным спецификациям | Раздел
3.15-1-4 | 3.15-1-4-0-8 | Таблица 3.15-8. Облицовка поверхностей полированными плитами толщиной 10 мм из мрамора и травертина | Таблица
3.15-1 | 3.15-1-5 | Раздел 5. Облицовка мрамором ступеней и укладка мраморных плит, поставленных по заказным спецификациям | Раздел
3.15-1-5 | 3.15-1-5-0-9 | Таблица 3.15-9. Облицовка мрамором ступеней и укладка подоконных плит | Таблица
3.15-1 | 3.15-1-6 | Раздел 6. Наружная облицовка по бетонной поверхности керамическими отдельными плитками | Раздел
3.15-1-6 | 3.15-1-6-0-10 | Таблица 3.15-10. Наружная облицовка по бетонной поверхности стен и колонн керамическими отдельными плитками | Таблица
3.15-1-6 | 3.15-1-6-0-11 | Таблица 3.15-11. Наружная облицовка по бетонной поверхности стен и колонн фасадными керамическими цветными плитками (типа "Кабанчик") на цементном растворе | Таблица
3.15-1-6 | 3.15-1-6-0-12 | Таблица 3.15-12. Наружная облицовка по бетонной поверхности стен и колонн коврами из мелких керамических плиток на полимерцементной мастике | Таблица
3.15-1-6 | 3.15-1-6-0-170 | Таблица 3.15-170. Облицовка стен наружных керамическими крупноразмерными плитами типа керамогранит на клее из сухих смесей толщиной слоя 4-5 мм с затиркой швов фуговочной смесью | Таблица
3.15-1-6 | 3.15-1-6-0-172 | Таблица 3.15-172. Облицовка стен наружных керамическими крупноразмерными плитами типа керамогранит на цементном растворе | Таблица
3.15-1 | 3.15-1-7 | Раздел 7. Облицовка поверхности внутри зданий искусственными плитками | Раздел
3.15-1-7 | 3.15-1-7-0-13 | Таблица 3.15-13. Гладкая облицовка стен, столбов, пилястр и откосов (без карнизных, плинтусных и угловых плиток) | Таблица
3.15-1-7 | 3.15-1-7-0-139 | Таблица 3.15-139. Затирка швов плитки с применением сухой смеси | Таблица
3.15-1-7 | 3.15-1-7-0-144 | Таблица 3.15-144. Облицовка стен керамическими плитками на цементном растворе с заполнением швов фуговочной смесью | Таблица
3.15-1-7 | 3.15-1-7-0-149 | Таблица 3.15-149. Гладкая облицовка стен, столбов и откосов (без карнизных, плинтусных и угловых плиток) на клее из сухих смесей | Таблица
3.15-1-7 | 3.15-1-7-0-161 | Таблица 3.15-161. Облицовка стен и колонн коврами из мелких мозаичных плиток | Таблица
3.15-1-7 | 3.15-1-7-0-162 | Таблица 3.15-162. Установка бордюрных и фризовых керамических плиток при облицовке стен по кирпичу и бетону | Таблица
3.15-1-7 | 3.15-1-7-0-163 | Таблица 3.15-163. Установка поливинилхлоридных раскладок при внутренней облицовке керамическими плитками | Таблица
3.15-1-7 | 3.15-1-7-0-171 | Таблица 3.15-171. Облицовка стен внутренних керамическими крупноразмерными плитами типа керамогранит на клее из сухих смесей толщиной слоя 4-5 мм с затиркой швов фуговочной смесью | Таблица
3.15-1-7 | 3.15-1-7-0-173 | Таблица 3.15-173. Облицовка стен внутренних керамическими крупноразмерными плитами типа керамогранит на цементном растворе | Таблица
3.15-1 | 3.15-1-8 | Раздел 8. Облицовка поверхностей искусственным мрамором | Раздел
3.15-1-8 | 3.15-1-8-0-14 | Таблица 3.15-14. Устройство основания под облицовку искусственным мрамором | Таблица
3.15-1-8 | 3.15-1-8-0-15 | Таблица 3.15-15. Облицовка поверхностей стен, столбов, колонн и пилястр оселковым мрамором | Таблица
3.15-1-8 | 3.15-1-8-0-16 | Таблица 3.15-16. Облицовка поверхностей откосов, тяг, поясков, плинтусов и капителей оселковым мрамором | Таблица
3.15-1-8 | 3.15-1-8-0-17 | Таблица 3.15-17. Облицовка поверхностей стен, столбов, колонн и пилястр утюжным мрамором | Таблица
3.15-1-8 | 3.15-1-8-0-18 | Таблица 3.15-18. Облицовка поверхностей откосов, тяг, поясков, плинтусов, капителей утюжным мрамором | Таблица
3.15-1 | 3.15-1-9 | Раздел 9. Облицовка природным камнем стандартных размеров с частичной подрезкой по месту | Раздел
3.15-1-9 | 3.15-1-9-0-19 | Таблица 3.15-19. Облицовка поверхностей стен полированными плитами из мрамора и гранита | Таблица
3.15-1-9 | 3.15-1-9-0-20 | Таблица 3.15-20. Облицовка поверхностей колонн полированными плитами из мрамора и гранита | Таблица
3.15-1-9 | 3.15-1-9-0-21 | Таблица 3.15-21. Облицовка поверхностей стен, пилястр, откосов, проемов плитами толщиной до 40 мм из туфа, известняка и ракушечника | Таблица
3.15-1-9 | 3.15-1-9-0-22 | Таблица 3.15-22. Облицовка поверхностей колонн плитами толщиной до 40 мм из туфа, известняка и ракушечника | Таблица
3.15-1-9 | 3.15-1-9-0-23 | Таблица 3.15-23. Облицовка арок полированными плитами из мрамора и гранита | Таблица
3.15-1-9 | 3.15-1-9-0-24 | Таблица 3.15-24. Облицовка крышки парапета гранитными полированными плитами толщиной 40-60 мм | Таблица
3.15-1-9 | 3.15-1-9-0-25 | Таблица 3.15-25. Облицовка ступеней гранитными плитами | Таблица
3.15-1-9 | 3.15-1-9-0-26 | Таблица 3.15-26. Установка цельных гранитных ступеней толщиной 150 мм | Таблица
3.15-1-9 | 3.15-1-9-0-27 | Таблица 3.15-27. Облицовка пилястр, откосов полированными плитами из мрамора | Таблица
3.15-1 | 3.15-1-10 | Раздел 10. Облицовка декоративными отделочными панелями | Раздел
3.15-1-10 | 3.15-1-10-0-28 | Таблица 3.15-28. Облицовка поверхностей декоративными отделочными панелями, установка карнизов из древесных материалов | Таблица
3.15-1-10 | 3.15-1-10-0-131 | Таблица 3.15-131. Облицовка стен асбестоцементными листами по готовому деревянному каркасу с креплением шурупами через алюминиевые раскладки | Таблица
3.15-1-10 | 3.15-1-10-0-132 | Таблица 3.15-132. Облицовка стен отделочными гипсокартонными панелями по готовому деревянному каркасу с креплением шурупами через поливинилхлоридные раскладки | Таблица
3.15-1-10 | 3.15-1-10-0-133 | Таблица 3.15-133. Установка алюминиевых раскладок | Таблица
3.15-1-10 | 3.15-1-10-0-134 | Таблица 3.15-134. Устройство каркасов из деревянных пропитанных брусков | Таблица
3.15-1-10 | 3.15-1-10-0-135 | Таблица 3.15-135. Торкретирование бетонных поверхностей | Таблица
3.15-1-10 | 3.15-1-10-0-145 | Таблица 3.15-145. Облицовка пластиком или листами из синтетических материалов | Таблица
3.15-1-10 | 3.15-1-10-0-160 | Таблица 3.15-160. Наружная облицовка поверхности стен по металлическому каркасу (с его устройством) металлосайдингом, фасадными панелями из оцинкованной стали с полимерным покрытием | Таблица
3.15-1-10 | 3.15-1-10-0-164 | Таблица 3.15-164. Установка декоративных карнизов из полистирола при внутренней отделке помещений | Таблица
3.15-1-10 | 3.15-1-10-0-169 | Таблица 3.15-169. Облицовка поликарбонатом металлических конструкций | Таблица
3.15-1-10 | 3.15-1-10-0-174 | Таблица 3.15-174. Монтаж системы защиты стен и углов (отбойных досок, поручней отбойников, угловых отбойников) | Таблица
3.15-1-10 | 3.15-1-10-0-181 | Таблица 3.15-181. Установка защитного перфорированного углового профиля | Таблица
3.15-1-10 | 3.15-1-10-0-190 | Таблица 3.15-190. Облицовка стен панелями из пултрузионного стеклопластикового материала с устройством навесной системы | Таблица
3.15-1 | 3.15-1-11 | Раздел 11. Устройство подвесных потолков | Раздел
3.15-1-11 | 3.15-1-11-0-29 | Таблица 3.15-29. Устройство подвесных потолков из декоративно-акустических плит | Таблица
3.15-1-11 | 3.15-1-11-0-188 | Таблица 3.15-188. Устройство подвесных металлических потолков кассетного типа на скрытой подсистеме усиленного типа | Таблица
3.15-1-11 | 3.15-1-11-0-194 | Таблица 3.15-194. Устройство подвесных алюминиевых потолков решетчатого типа | Таблица
3.15-1 | 3.15-1-12 | Раздел 12. Крепление облицовки | Раздел
3.15-1-12 | 3.15-1-12-0-30 | Таблица 3.15-30. Крепление облицовки стен уголками из полосовой стали с анкерами и пиронами | Таблица
3.15-1-12 | 3.15-1-12-0-31 | Таблица 3.15-31. Крепление облицовки стен опорным элементом желобчатого сечения | Таблица
3.15-1-12 | 3.15-1-12-0-32 | Таблица 3.15-32. Крепление облицовки стен выше цокольной части здания крюками и штырями | Таблица
3.15-1-12 | 3.15-1-12-0-33 | Таблица 3.15-33. Крепление облицовки колонн крюками и скобами | Таблица
3.15-1-12 | 3.15-1-12-0-34 | Таблица 3.15-34. Крепление облицовки колонн уголками из полосовой стали с анкерами и пиронами | Таблица
3.15-1-12 | 3.15-1-12-0-35 | Таблица 3.15-35. Крепление облицовки колонн опорным элементом желобчатого сечения | Таблица
3.15-1-12 | 3.15-1-12-0-36 | Таблица 3.15-36. Крепление облицовки стен уголками с анкерами и пиронами | Таблица
3.15-1-12 | 3.15-1-12-0-37 | Таблица 3.15-37. Крепление облицовки стен опорным элементом желобчатого сечения с одним анкером и пироном | Таблица
3.15-1-12 | 3.15-1-12-0-38 | Таблица 3.15-38. Крепление облицовки стен двумя отогнутыми концами пластины | Таблица
3.15-1-12 | 3.15-1-12-0-39 | Таблица 3.15-39. Крепление облицовки стен крюками и штырями по рабочей арматуре с выпусками | Таблица
3.15-1-12 | 3.15-1-12-0-40 | Таблица 3.15-40. Крепление облицовки стен крюками по рабочей арматуре с уголками | Таблица
3.15-1 | 3.15-1-13 | Раздел 13. Монтаж навесных вентилируемых фасадов | Раздел
3.15-1-13 | 3.15-1-13-0-143 | Таблица 3.15-143. Устройство вентилируемых фасадов по горизонтально-вертикальной навесной системе с облицовкой фиброцементными плитами с лесов | Таблица
3.15-1-13 | 3.15-1-13-0-147 | Таблица 3.15-147. Устройство вентилируемых фасадов по горизонтально-вертикальной навесной системе с облицовкой фиброцементными плитами с люлек | Таблица
3.15-1-13 | 3.15-1-13-0-153 | Таблица 3.15-153. Декоративная облицовка фасадов изделиями из стеклофибробетона с люлек | Таблица
3.15-1-13 | 3.15-1-13-0-154 | Таблица 3.15-154. Монтаж элементов карниза из композитных материалов на кронштейнах | Таблица
3.15-1-13 | 3.15-1-13-0-159 | Таблица 3.15-159. Устройство вентилируемых фасадов по вертикальной навесной системе с облицовкой плитами типа керамогранит 600х600 мм с лесов | Таблица
3.15-1-13 | 3.15-1-13-0-166 | Таблица 3.15-166. Устройство вентилируемого фасада с облицовкой плитками 600х105 ММ из мраморной крошки по навесной системе из оцинкованной стали | Таблица
3.15-1-13 | 3.15-1-13-0-177 | Таблица 3.15-177. Монтаж навесных вентилируемых фасадных модулей заводской готовности | Таблица
3.15-1-13 | 3.15-1-13-0-178 | Таблица 3.15-178. Устройство вентилируемого фасада по вертикальной навесной системе из оцинкованной стали с облицовкой плитами типа керамогранит, с люлек | Таблица
3.15-1-13 | 3.15-1-13-0-182 | Таблица 3.15-182. Устройство вентилируемого фасада с облицовкой изделиями бетонными декоративно-облицовочными по вертикально-горизонтальной навесной системе | Таблица
3.15-1-13 | 3.15-1-13-0-185 | Таблица 3.15-185. Устройство температурных швов при устройстве вентилируемого фасада | Таблица
3.15-1-13 | 3.15-1-13-0-186 | Таблица 3.15-186. Устройство навесных вентилируемых фасадов по навесной системе из алюминиевых сплавов без утеплителя с креплением в межэтажное перекрытие | Таблица
3.15-1-13 | 3.15-1-13-0-189 | Таблица 3.15-189. Устройство навесных вентилируемых фасадов по навесной системе из алюминиевых сплавов без утеплителя с креплением в межэтажное перекрытие, с лесов | Таблица
3.15-1-13 | 3.15-1-13-0-191 | Таблица 3.15-191. Установка навесной системы из оцинкованной стали для вентилируемых фасадов при межэтажной системе крепления, с люлек | Таблица
3.15-1-13 | 3.15-1-13-0-192 | Таблица 3.15-192. Сборка кассетных панелей для облицовки вентилируемых фасадов | Таблица
3.15-1-13 | 3.15-1-13-0-193 | Таблица 3.15-193. Облицовка фасада по навесной фасадной системе из оцинкованной стали фиброцементными плитами | Таблица
3.15-1-13 | 3.15-1-13-0-195 | Таблица 3.15-195. Облицовка фасада по навесной фасадной системе металлокомпозитными кассетами | Таблица
3.15-1 | 3.15-1-14 | Раздел 14. Наружная облицовка искусственными камнями | Раздел
3.15-1-14 | 3.15-1-14-0-152 | Таблица 3.15-152. Облицовка наружных стен бетонными камнями | Таблица
3.15-1 | 3.15-1-15 | Раздел 15. Устройство натяжных потолков | Раздел
3.15-1-15 | 3.15-1-15-0-183 | Таблица 3.15-183. Устройство натяжных потолков гарпунным способом | Таблица
3.15-1 | 3.15-1-16 | Раздел 16. Рулонные шторы, жалюзи | Раздел
3.15-1-16 | 3.15-1-16-0-197 | Таблица 3.15-197. Установка рулонных штор, жалюзи на окна | Таблица
3.15 | 3.15-2 | Отдел 2. Штукатурные работы | Отдел
3.15-2 | 3.15-2-1 | Раздел 1. Штукатурка фасадов | Раздел
3.15-2-1 | 3.15-2-1-0-41 | Таблица 3.15-41. Улучшенная штукатурка по камню стен, колонн, пилястр, карнизов и наличников фасадов цементно-известковым раствором | Таблица
3.15-2-1 | 3.15-2-1-0-42 | Таблица 3.15-42. Высококачественная штукатурка по камню стен, колонн, пилястр фасадов цементно-известковым раствором | Таблица
3.15-2-1 | 3.15-2-1-0-43 | Таблица 3.15-43. Высококачественная штукатурка по камню откосов фасадов цементно-известковым раствором | Таблица
3.15-2-1 | 3.15-2-1-0-44 | Таблица 3.15-44. Высококачественная штукатурка по камню карнизов, тяг, наличников фасадов цементно-известковым раствором | Таблица
3.15-2-1 | 3.15-2-1-0-45 | Таблица 3.15-45. Высококачественная штукатурка по камню стен, колонн, пилястр фасадов декоративным раствором | Таблица
3.15-2-1 | 3.15-2-1-0-46 | Таблица 3.15-46. Высококачественная штукатурка по камню откосов фасадов декоративным раствором | Таблица
3.15-2-1 | 3.15-2-1-0-47 | Таблица 3.15-47. Высококачественная штукатурка по камню карнизов, тяг, наличников фасадов декоративным раствором | Таблица
3.15-2-1 | 3.15-2-1-0-48 | Таблица 3.15-48. Высококачественная штукатурка поверхностей терразитовым раствором | Таблица
3.15-2-1 | 3.15-2-1-0-137 | Таблица 3.15-137. Устройство толстостенной многослойной системы наружного утепления фасадов зданий с подвижным креплением к основанию и применением негорючих минераловатных утеплителей | Таблица
3.15-2-1 | 3.15-2-1-0-138 | Таблица 3.15-138. Устройство тонкостенной многослойной системы наружного утепления фасадов зданий с жестким креплением | Таблица
3.15-2-1 | 3.15-2-1-0-156 | Таблица 3.15-156. Декоративная многослойная отделка фасадов зданий по теплоизоляции | Таблица
3.15-2-1 | 3.15-2-1-0-157 | Таблица 3.15-157. Декоративная многослойная отделка фасадов зданий по теплоизоляции с тонким наружным штукатурным слоем | Таблица
3.15-2 | 3.15-2-2 | Раздел 2. Фактурная отделка фасадов декоративной крошкой с помощью крошкомета | Раздел
3.15-2-2 | 3.15-2-2-0-49 | Таблица 3.15-49. Фактурная отделка фасадов мраморной крошкой с помощью крошкомета | Таблица
3.15-2-2 | 3.15-2-2-0-50 | Таблица 3.15-50. Фактурная отделка фасадов стеклянной крошкой | Таблица
3.15-2 | 3.15-2-3 | Раздел 3. Штукатурка поверхностей внутри зданий | Раздел
3.15-2-3 | 3.15-2-3-0-51 | Таблица 3.15-51. Штукатурка поверхностей стен по камню, бетону и дереву известковым раствором | Таблица
3.15-2-3 | 3.15-2-3-0-52 | Таблица 3.15-52. Оштукатуривание поверхностей по камню и бетону внутри зданий цементно-известковым и цементным раствором | Таблица
3.15-2-3 | 3.15-2-3-0-53 | Таблица 3.15-53. Оштукатуривание по камню и бетону внутренних поверхностей наружных стен известковым раствором (когда остальные поверхности не оштукатуриваются) | Таблица
3.15-2-3 | 3.15-2-3-0-54 | Таблица 3.15-54. Оштукатуривание по камню и бетону внутренних поверхностей наружных стен цементно-известковым и цементным раствором (когда остальные поверхности не оштукатуриваются) | Таблица
3.15-2-3 | 3.15-2-3-0-55 | Таблица 3.15-55. Сплошное выравнивание внутренних поверхностей (однослойное оштукатуривание) | Таблица
3.15-2-3 | 3.15-2-3-0-56 | Таблица 3.15-56. Высококачественная штукатурка стен по бетону полимерцементным раствором | Таблица
3.15-2-3 | 3.15-2-3-0-150 | Таблица 3.15-150. Высококачественное механизированное оштукатуривание стен гипсово-известковым раствором | Таблица
3.15-2-3 | 3.15-2-3-0-158 | Таблица 3.15-158. Отделка поверхности монолитных железобетонных конструкций после демонтажа опалубки под окраску или оклейку обоями | Таблица
3.15-2 | 3.15-2-4 | Раздел 4. Оштукатуривание отдельных мест | Раздел
3.15-2-4 | 3.15-2-4-0-57 | Таблица 3.15-57. Оштукатуривание отдельных мест | Таблица
3.15-2-4 | 3.15-2-4-0-58 | Таблица 3.15-58. Устройство наличников тянутых | Таблица
3.15-2-4 | 3.15-2-4-0-59 | Таблица 3.15-59. Обивка поверхностей изоляционным материалом, сеткой | Таблица
3.15-2 | 3.15-2-5 | Раздел 5. Оштукатуривание лестничных маршей и площадок | Раздел
3.15-2-5 | 3.15-2-5-0-60 | Таблица 3.15-60. Оштукатуривание лестничных маршей и площадок | Таблица
3.15-2 | 3.15-2-6 | Раздел 6. Отделка поверхностей из сборных элементов и плит под окраску или оклейку обоями | Раздел
3.15-2-6 | 3.15-2-6-0-61 | Таблица 3.15-61. Отделка поверхностей из сборных элементов и плит под окраску или оклейку обоями | Таблица
3.15-2 | 3.15-2-7 | Раздел 7. Оштукатуривание по сетке | Раздел
3.15-2-7 | 3.15-2-7-0-62 | Таблица 3.15-62. Оштукатуривание по сетке без устройства каркаса известковым раствором | Таблица
3.15-2-7 | 3.15-2-7-0-63 | Таблица 3.15-63. Штукатурка по сетке без устройства каркаса цементным раствором | Таблица
3.15-2-7 | 3.15-2-7-0-64 | Таблица 3.15-64. Штукатурка по сетке без устройства каркаса цементно-известковым раствором | Таблица
3.15-2-7 | 3.15-2-7-0-65 | Таблица 3.15-65. Устройство каркаса | Таблица
3.15-2 | 3.15-2-8 | Раздел 8. Оштукатуривание цементно-церезитовое по камню и бетону | Раздел
3.15-2-8 | 3.15-2-8-0-66 | Таблица 3.15-66. Оштукатуривание цементно-церезитовое по камню и бетону | Таблица
3.15-2 | 3.15-2-9 | Раздел 9. Оштукатуривание рентгенозащитным раствором | Раздел
3.15-2-9 | 3.15-2-9-0-67 | Таблица 3.15-67. Оштукатуривание рентгенозащитным раствором | Таблица
3.15-2 | 3.15-2-10 | Раздел 10. Кессонные потолки | Раздел
3.15-2-10 | 3.15-2-10-0-68 | Таблица 3.15-68. Оштукатуривание прямоугольных кессонов площадью проекции до 12 м2 по ребристому железобетонному перекрытию | Таблица
3.15-2-10 | 3.15-2-10-0-69 | Таблица 3.15-69. Оштукатуривание прямоугольных кессонов площадью проекции более 12 м2 по ребристому железобетонному перекрытию | Таблица
3.15-2-10 | 3.15-2-10-0-70 | Таблица 3.15-70. Штукатурка прямоугольных кессонов на криволинейной поверхности и многогранных кессонов на плоской и криволинейной поверхности цементно-известковым раствором | Таблица
3.15-2 | 3.15-2-11 | Раздел 11. Сухая штукатурка | Раздел
3.15-2-11 | 3.15-2-11-0-71 | Таблица 3.15-71. Облицовка листами сухой штукатурки | Таблица
3.15-2-11 | 3.15-2-11-0-72 | Таблица 3.15-72. Обработка швов сухой штукатурки | Таблица
3.15-2 | 3.15-2-12 | Раздел 12. Отделка поверхности | Раздел
3.15-2-12 | 3.15-2-12-0-73 | Таблица 3.15-73. Механизированная отделка поверхности под мелкозернистую фактуру "Шагрень" | Таблица
3.15-2-12 | 3.15-2-12-0-136 | Таблица 3.15-136. Механизированная отделка фактурным латексным составом | Таблица
3.15 | 3.15-3 | Отдел 3. Лепные работы | Отдел
3.15-3 | 3.15-3-1 | Раздел 1. Установка гипсовых погонных деталей | Раздел
3.15-3-1 | 3.15-3-1-0-74 | Таблица 3.15-74. Установка гипсовых погонных деталей орнаментированных плоских, выпуклых, рельефных, простого или сложного рисунка (порезки, пояса, фризы, капли и т.п.) | Таблица
3.15-3 | 3.15-3-2 | Раздел 2. Установка гипсовых штучных деталей | Раздел
3.15-3-2 | 3.15-3-2-0-75 | Таблица 3.15-75. Установка гипсовых штучных розеток (кессонных, потолочных круглых, многогранных простого, среднего и сложного рисунков) | Таблица
3.15-3-2 | 3.15-3-2-0-76 | Таблица 3.15-76. Установка на колоннах гипсовых штучных деталей капителей ионических, дорических, тосканских, коринфских и баз гладких прямоугольных) | Таблица
3.15-3-2 | 3.15-3-2-0-77 | Таблица 3.15-77. Установка гипсовых штучных деталей (шишек, сухарей, кронштейнов, модульонов, решеток вентиляционных, ваз и гербов) | Таблица
3.15-3 | 3.15-3-3 | Раздел 3. Установка цементных погонных деталей | Раздел
3.15-3-3 | 3.15-3-3-0-78 | Таблица 3.15-78. Установка деталей погонных орнаментированных плоских, выпуклых и рельефных простого или сложного рисунка (порезки, пояса, фризы, капли, поручни и тетивы) | Таблица
3.15-3 | 3.15-3-4 | Раздел 4. Установка цементных штучных деталей | Раздел
3.15-3-4 | 3.15-3-4-0-79 | Таблица 3.15-79. Установка цементных штучных деталей (розеток, балясин) | Таблица
3.15-3-4 | 3.15-3-4-0-80 | Таблица 3.15-80. Установка цементных деталей (капителей, баз, шишек, сухарей, кронштейнов и модульонов) | Таблица
3.15-3-4 | 3.15-3-4-0-81 | Таблица 3.15-81. Установка цементных деталей (ваз, гербов) | Таблица
3.15 | 3.15-4 | Отдел 4. Малярные работы | Отдел
3.15-4 | 3.15-4-1 | Раздел 1. Окраска фасадов с лесов или электролюлек | Раздел
3.15-4-1 | 3.15-4-1-0-82 | Таблица 3.15-82. Окраска фасадов по штукатурке или бетону с лесов с подготовкой поверхности (известковая, силикатная, цементная) | Таблица
3.15-4-1 | 3.15-4-1-0-83 | Таблица 3.15-83. Окраска фасадов по штукатурке или бетону с лесов с подготовкой поверхности (перхлорвиниловая, кремнийорганическая, поливинилацетатная) | Таблица
3.15-4-1 | 3.15-4-1-0-84 | Таблица 3.15-84. Окраска фасадов по штукатурке или бетону с лесов по подготовленной поверхности (известковая, силикатная, цементная) | Таблица
3.15-4-1 | 3.15-4-1-0-85 | Таблица 3.15-85. Окраска фасадов по штукатурке или бетону с лесов по подготовленной поверхности (перхлорвиниловая, кремнийорганическая, поливинилацетатная) | Таблица
3.15-4-1 | 3.15-4-1-0-86 | Таблица 3.15-86. Окраска фасадов по штукатурке или бетону с люлек с подготовкой поверхности (известковая, силикатная, цементная) | Таблица
3.15-4-1 | 3.15-4-1-0-87 | Таблица 3.15-87. Окраска фасадов по штукатурке или бетону с люлек с подготовкой поверхности (перхлорвиниловая, кремнийорганическая, поливинилацетатная) | Таблица
3.15-4-1 | 3.15-4-1-0-88 | Таблица 3.15-88. Окраска фасадов по штукатурке или бетону с электролюлек по подготовленной поверхности (известковая, силикатная, цементная) | Таблица
3.15-4-1 | 3.15-4-1-0-89 | Таблица 3.15-89. Окраска фасадов по штукатурке или бетону с электролюлек по подготовленной поверхности (перхлорвиниловая, кремнийорганическая, поливинилацетатная) | Таблица
3.15-4-1 | 3.15-4-1-0-90 | Таблица 3.15-90. Окраска фасадов с люлек по сборным конструкциям акриловой краской | Таблица
3.15-4-1 | 3.15-4-1-0-91 | Таблица 3.15-91. Окраска декоративным наполненным фактурным составом по штукатурке или бетону | Таблица
3.15-4-1 | 3.15-4-1-0-142 | Таблица 3.15-142. Окраска фасадов с лесов всесезонной (морозостойкой) акриловой краской с подготовкой поверхности | Таблица
3.15-4-1 | 3.15-4-1-0-151 | Таблица 3.15-151. Окраска фасадов с люлек по сборным конструкциям акриловой краской с подготовкой поверхности | Таблица
3.15-4 | 3.15-4-2 | Раздел 2. Окраска водными составами внутри помещения | Раздел
3.15-4-2 | 3.15-4-2-0-92 | Таблица 3.15-92. Окраска водными составами внутри помещений (клеевая, казеиновая) | Таблица
3.15-4-2 | 3.15-4-2-0-93 | Таблица 3.15-93. Окраска водными составами внутри помещений (известковая, силикатная) | Таблица
3.15-4-2 | 3.15-4-2-0-94 | Таблица 3.15-94. Силикатная окраска деревянных сегментных ферм (со всех сторон за 2 раза) | Таблица
3.15-4-2 | 3.15-4-2-0-95 | Таблица 3.15-95. Разделка поверхностей по клеевой окраске | Таблица
3.15-4 | 3.15-4-3 | Раздел 3. Окраска поливинилацетатными, водоэмульсионными и водно-дисперсионными составами | Раздел
3.15-4-3 | 3.15-4-3-0-96 | Таблица 3.15-96. Окраска поливинилацетатными водоэмульсионными составами | Таблица
3.15-4-3 | 3.15-4-3-0-165 | Таблица 3.15-165. Обработка поверхностей грунтовкой глубокого проникновения внутри помещения | Таблица
3.15-4-3 | 3.15-4-3-0-176 | Таблица 3.15-176. Окраска водно-дисперсионными составами внутри помещения | Таблица
3.15-4-3 | 3.15-4-3-0-184 | Таблица 3.15-184. Окраска обоев на флизелиновой основе | Таблица
3.15-4 | 3.15-4-4 | Раздел 4. Окраска масляными составами | Раздел
3.15-4-4 | 3.15-4-4-0-97 | Таблица 3.15-97. Простая окраска колером масляным разбеленным по дереву, штукатурке и сборным конструкциям | Таблица
3.15-4-4 | 3.15-4-4-0-98 | Таблица 3.15-98. Простая окраска белилами по дереву, штукатурке и сборным конструкциям | Таблица
3.15-4-4 | 3.15-4-4-0-99 | Таблица 3.15-99. Улучшенная окраска колером масляным разбеленным по дереву, штукатурке и сборным конструкциям | Таблица
3.15-4-4 | 3.15-4-4-0-100 | Таблица 3.15-100. Улучшенная окраска белилами по дереву, штукатурке и сборным конструкциям | Таблица
3.15-4-4 | 3.15-4-4-0-101 | Таблица 3.15-101. Высококачественная окраска колером масляным разбеленным по дереву, штукатурке и сборным конструкциям | Таблица
3.15-4-4 | 3.15-4-4-0-102 | Таблица 3.15-102. Высококачественная окраска белилами по дереву, штукатурке и сборным конструкциям | Таблица
3.15-4-4 | 3.15-4-4-0-103 | Таблица 3.15-103. Дополнительная шпатлевка при окраске по дереву, штукатурке и сборным конструкциям за один раз | Таблица
3.15-4-4 | 3.15-4-4-0-104 | Таблица 3.15-104. Подготовка под окраску или оклейку обоями перегородок и подвесных потолков из гипсокартонных листов | Таблица
3.15-4-4 | 3.15-4-4-0-105 | Таблица 3.15-105. Рядовая разделка с последующей лессировкой окрашиваемой поверхности | Таблица
3.15-4-4 | 3.15-4-4-0-106 | Таблица 3.15-106. Покрытие полов лаком и оклейка тканями стен, полов, потолков | Таблица
3.15-4-4 | 3.15-4-4-0-107 | Таблица 3.15-107. Масляная окраска металлических поверхностей белилами с добавлением колера | Таблица
3.15-4-4 | 3.15-4-4-0-108 | Таблица 3.15-108. Окраска суриком металлических поверхностей | Таблица
3.15-4-4 | 3.15-4-4-0-109 | Таблица 3.15-109. Окраска кровли суриком | Таблица
3.15-4-4 | 3.15-4-4-0-110 | Таблица 3.15-110. Окраска суриком стальных обделок на фасадах за 2 раза | Таблица
3.15-4-4 | 3.15-4-4-0-167 | Таблица 3.15-167. Подготовка поверхностей пазогребневых перегородок под окраску или оклейку обоями | Таблица
3.15-4-4 | 3.15-4-4-0-196 | Таблица 3.15-196. Добавлять при расколеровке плоскости более чем в 2 тона на каждый последующий тон | Таблица
3.15-4 | 3.15-4-5 | Раздел 5. Покрытие и окраска лаками и специальными составами, огнезащита металлических конструкций | Раздел
3.15-4-5 | 3.15-4-5-0-111 | Таблица 3.15-111. Покрытие и окраска лаками и специальными составами | Таблица
3.15-4-5 | 3.15-4-5-0-112 | Таблица 3.15-112. Покрытие масляными или спиртовыми лаками по проолифленной поверхности | Таблица
3.15-4-5 | 3.15-4-5-0-113 | Таблица 3.15-113. Окраска по металлу за 1 раз | Таблица
3.15-4-5 | 3.15-4-5-0-114 | Таблица 3.15-114. Окраска по металлу за 2 раза | Таблица
3.15-4-5 | 3.15-4-5-0-168 | Таблица 3.15-168. Нанесение антивандального покрытия | Таблица
3.15-4-5 | 3.15-4-5-0-175 | Таблица 3.15-175. Нанесение системы отделочного защитного химически стойкого кремнийорганического покрытия на основе силоксан-акрилата против граффити, наклеек и грязи | Таблица
3.15-4-5 | 3.15-4-5-0-179 | Таблица 3.15-179. Огрунтовка металлических поверхностей грунтовкой акриловой | Таблица
3.15-4-5 | 3.15-4-5-0-180 | Таблица 3.15-180. Окраска металлических поверхностей акриловыми составами | Таблица
3.15-4 | 3.15-4-6 | Раздел 6. Декоративные работы | Раздел
3.15-4-6 | 3.15-4-6-0-115 | Таблица 3.15-115. Декоративная отделка поверхностей | Таблица
3.15-4-6 | 3.15-4-6-0-155 | Таблица 3.15-155. Отделка поверхностей под мелкозернистую фактуру с окраской | Таблица
3.15 | 3.15-5 | Отдел 5. Стекольные работы | Отдел
3.15-5 | 3.15-5-1 | Раздел 1. Остекление деревянных оконных переплетов, фрамуг, дверных полотен и витрин жилых и общественных зданий | Раздел
3.15-5-1 | 3.15-5-1-0-116 | Таблица 3.15-116. Остекление оконным стеклом толщиной 3 мм | Таблица
3.15-5-1 | 3.15-5-1-0-117 | Таблица 3.15-117. Остекление стеклом оконным толщиной 4 мм, витринным | Таблица
3.15-5-1 | 3.15-5-1-0-118 | Таблица 3.15-118. Остекление оконным стеклом толщиной 4 мм | Таблица
3.15-5-1 | 3.15-5-1-0-119 | Таблица 3.15-119. Тройное остекление деревянных переплетов стеклом оконным толщиной 3 мм | Таблица
3.15-5-1 | 3.15-5-1-0-120 | Таблица 3.15-120. Тройное остекление деревянных переплетов в жилых и общественных зданиях оконным стеклом толщиной 4 мм | Таблица
3.15-5-1 | 3.15-5-1-0-121 | Таблица 3.15-121. Остекление дверных одинарных полотен при толщине стекла свыше 4 до 6 мм | Таблица
3.15-5 | 3.15-5-2 | Раздел 2. Остекление переплетов промышленных зданий | Раздел
3.15-5-2 | 3.15-5-2-0-122 | Таблица 3.15-122. Остекление деревянных переплетов промышленных зданий стеклом оконным толщиной 3 мм, 6 мм, армированным толщиной 5,5 мм | Таблица
3.15-5-2 | 3.15-5-2-0-123 | Таблица 3.15-123. Остекление в промышленных зданиях стальных переплетов стеклом оконным толщиной 3 мм, 6 мм, армированным толщиной 5,5 мм | Таблица
3.15-5 | 3.15-5-3 | Раздел 3. Остекление конструкций профильным стеклом | Раздел
3.15-5-3 | 3.15-5-3-0-124 | Таблица 3.15-124. Остекление оконных переплетов металлических и деревянных профильным стеклом | Таблица
3.15-5-3 | 3.15-5-3-0-125 | Таблица 3.15-125. Остекление перегородок профильным стеклом | Таблица
3.15-5-3 | 3.15-5-3-0-126 | Таблица 3.15-126. Остекление в построечных условиях металлических переплетов двухслойными стеклопакетами из стекла толщиной 4 мм | Таблица
3.15 | 3.15-6 | Отдел 6. Обойные работы | Отдел
3.15-6 | 3.15-6-1 | Раздел 1. Оклейка обоями | Раздел
3.15-6-1 | 3.15-6-1-0-127 | Таблица 3.15-127. Оклейка обоями стен, потолков | Таблица
3.15-6-1 | 3.15-6-1-0-128 | Таблица 3.15-128. Оклейка стен моющимися обоями | Таблица
3.15-6-1 | 3.15-6-1-0-129 | Таблица 3.15-129. Оклейка стен поливинилхлоридной декоративно-отделочной самоклеющейся пленкой | Таблица
3.15-6-1 | 3.15-6-1-0-130 | Таблица 3.15-130. Высококачественное непрерывное покрытие для стен на базе керамических зерен кварца | Таблица
3.15-6-1 | 3.15-6-1-0-140 | Таблица 3.15-140. Настенное покрытие стеклообоями с окраской поливинилацетатными красками | Таблица
3.15-6-1 | 3.15-6-1-0-141 | Таблица 3.15-141. Оклейка двухслойными обоями с предварительной огрунтовкой оклеиваемой поверхности | Таблица
3.15-6-1 | 3.15-6-1-0-187 | Таблица 3.15-187. Оклейка стен обоями на флизелиновой основе с предварительной огрунтовкой оклеиваемой поверхности | Таблица
3 | 3.16 | Сборник 16. Трубопроводы внутренние | Сборник
3.16 | 3.16-0-1 | Раздел 1. Трубопроводы из чугунных напорных раструбных труб | Раздел
3.16-0-1 | 3.16-0-1-0-1 | Таблица 3.16-1. Прокладка в траншеях труб чугунных напорных раструбных | Таблица
3.16-0-1 | 3.16-0-1-0-2 | Таблица 3.16-2. Прокладка по стенам зданий и в каналах труб чугунных напорных раструбных | Таблица
3.16-0-1 | 3.16-0-1-0-3 | Таблица 3.16-3. Установка фасонных частей чугунных напорных | Таблица
3.16 | 3.16-0-2 | Раздел 2. Трубопроводы из чугунных канализационных труб | Раздел
3.16-0-2 | 3.16-0-2-0-4 | Таблица 3.16-4. Прокладка в траншеях трубопроводов из чугунных канализационных труб | Таблица
3.16-0-2 | 3.16-0-2-0-5 | Таблица 3.16-5. Прокладка по стенам зданий и в каналах трубопроводов из чугунных канализационных труб | Таблица
3.16-0-2 | 3.16-0-2-0-36 | Таблица 3.16-36. Прокладка трубопроводов канализации из чугунных безраструбных труб | Таблица
3.16 | 3.16-0-3 | Раздел 3. Трубопроводы из стальных водогазопроводных труб | Раздел
3.16-0-3 | 3.16-0-3-0-6 | Таблица 3.16-6. Прокладка трубопроводов отопления из стальных водогазопроводных неоцинкованных труб | Таблица
3.16-0-3 | 3.16-0-3-0-7 | Таблица 3.16-7. Прокладка трубопроводов водоснабжения из стальных водогазопроводных оцинкованных труб | Таблица
3.16-0-3 | 3.16-0-3-0-8 | Таблица 3.16-8. Прокладка трубопроводов газоснабжения из стальных водогазопроводных неоцинкованных труб | Таблица
3.16 | 3.16-0-4 | Раздел 4. Трубопроводы из стальных бесшовных и сварных труб | Раздел
3.16-0-4 | 3.16-0-4-0-9 | Таблица 3.16-9. Прокладка трубопроводов отопления и газоснабжения из стальных бесшовных труб | Таблица
3.16-0-4 | 3.16-0-4-0-10 | Таблица 3.16-10. Прокладка трубопроводов отопления и водоснабжения из стальных электросварных труб | Таблица
3.16-0-4 | 3.16-0-4-0-11 | Таблица 3.16-11. Прокладка трубопроводов обвязки котлов, водонагревателей и насосов из стальных бесшовных и электросварных труб | Таблица
3.16-0-4 | 3.16-0-4-0-12 | Таблица 3.16-12. Установка фланцевых соединений на стальных трубопроводах | Таблица
3.16-0-4 | 3.16-0-4-0-38 | Таблица 3.16-38. Прокладка трубопроводов из стальных труб на бессварных разъемных муфтовых соединениях | Таблица
3.16 | 3.16-0-5 | Раздел 5. Трубопроводы из пластмассовых труб | Раздел
3.16-0-5 | 3.16-0-5-0-13 | Таблица 3.16-13. Прокладка трубопроводов канализации из ПВХ труб | Таблица
3.16-0-5 | 3.16-0-5-0-14 | Таблица 3.16-14. Монтаж гибких подводок к водогазоразборной арматуре и прокладка трубопроводов из напорных полиэтиленовых труб | Таблица
3.16-0-5 | 3.16-0-5-0-31 | Таблица 3.16-31. Прокладка напорного трубопровода из металлопластиковых труб | Таблица
3.16-0-5 | 3.16-0-5-0-34 | Таблица 3.16-34. Прокладка трубопроводов отопления и водоснабжения из сшитого полиэтилена с изготовлением узлов в построечных условиях | Таблица
3.16-0-5 | 3.16-0-5-0-35 | Таблица 3.16-35. Прокладка трубопроводов шумопоглощающей канализации с изготовлением узлов в построечных условиях | Таблица
3.16-0-5 | 3.16-0-5-0-40 | Таблица 3.16-40. Прокладка напорного трубопровода водоснабжения и отопления из многослойного полипропилена, армированного стекловолокном, из заранее собранных узлов | Таблица
3.16-0-5 | 3.16-0-5-0-41 | Таблица 3.16-41. Сборка узла напорного трубопровода водоснабжения и отопления из многослойного полипропилена, армированного стекловолокном | Таблица
3.16 | 3.16-0-6 | Раздел 6. Арматура трубопроводная фланцевая | Раздел
3.16-0-6 | 3.16-0-6-0-15 | Таблица 3.16-15. Установка вентилей, задвижек, затворов, клапанов обратных, кранов проходных на трубопроводах из стальных труб | Таблица
3.16-0-6 | 3.16-0-6-0-16 | Таблица 3.16-16. Установка вентилей, задвижек, затворов, клапанов обратных, кранов проходных на трубопроводах из чугунных напорных фланцевых труб | Таблица
3.16-0-6 | 3.16-0-6-0-17 | Таблица 3.16-17. Установка клапанов предохранительных | Таблица
3.16-0-6 | 3.16-0-6-0-18 | Таблица 3.16-18. Установка клапанов приемных | Таблица
3.16-0-6 | 3.16-0-6-0-19 | Таблица 3.16-19. Установка клапанов редукционных пружинных | Таблица
3.16 | 3.16-0-7 | Раздел 7. Краны пожарные и поливочные | Раздел
3.16-0-7 | 3.16-0-7-0-20 | Таблица 3.16-20. Установка кранов | Таблица
3.16 | 3.16-0-8 | Раздел 8. Воронки водосточные и сливные | Раздел
3.16-0-8 | 3.16-0-8-0-21 | Таблица 3.16-21. Установка воронок | Таблица
3.16 | 3.16-0-9 | Раздел 9. Водомерные узлы и водомеры (счетчики) | Раздел
3.16-0-9 | 3.16-0-9-0-22 | Таблица 3.16-22. Установка водомерных узлов, поставляемых на место монтажа собранными в блоки, с обводной линией | Таблица
3.16-0-9 | 3.16-0-9-0-23 | Таблица 3.16-23. Установка водомерных узлов, поставляемых на место монтажа собранными в блоки, без обводной линии | Таблица
3.16-0-9 | 3.16-0-9-0-24 | Таблица 3.16-24. Установка водомерных узлов с изготовлением обвязки на месте монтажа, с обводной линией | Таблица
3.16-0-9 | 3.16-0-9-0-25 | Таблица 3.16-25. Установка водомерных узлов с изготовлением обвязки на месте монтажа, без обводной линии | Таблица
3.16-0-9 | 3.16-0-9-0-26 | Таблица 3.16-26. Установка счетчиков (водомеров) | Таблица
3.16 | 3.16-0-10 | Раздел 10. Врезки в действующие внутренние сети | Раздел
3.16-0-10 | 3.16-0-10-0-27 | Таблица 3.16-27. Врезки в действующие внутренние сети трубопроводов отопления и водоснабжения | Таблица
3.16-0-10 | 3.16-0-10-0-28 | Таблица 3.16-28. Врезки в действующие внутренние сети трубопроводов канализации | Таблица
3.16 | 3.16-0-11 | Раздел 11. Гидравлическое испытание трубопроводов | Раздел
3.16-0-11 | 3.16-0-11-0-29 | Таблица 3.16-29. Гидравлическое испытание трубопроводов систем отопления, водопровода и горячего водоснабжения | Таблица
3.16 | 3.16-0-12 | Раздел 12. Заделка сальников | Раздел
3.16-0-12 | 3.16-0-12-0-30 | Таблица 3.16-30. Заделка сальников при проходе труб через фундаменты или стены подвала | Таблица
3.16 | 3.16-0-13 | Раздел 13. Прочие работы | Раздел
3.16-0-13 | 3.16-0-13-0-33 | Таблица 3.16-33. Установка противопожарных муфт на канализационных стояках | Таблица
3.16-0-13 | 3.16-0-13-0-37 | Таблица 3.16-37. Установка шкафов металлических для санитарно-технических систем | Таблица
3.16-0-13 | 3.16-0-13-0-39 | Таблица 3.16-39. Установка распределительного коллектора для систем отопления и водоснабжения | Таблица
3.16-0-13 | 3.16-0-13-0-42 | Таблица 3.16-42. Установка декоративных накладок (обводов) для труб | Таблица
3.16-0-13 | 3.16-0-13-0-43 | Таблица 3.16-43. Установка шахт-пакета | Таблица
3 | 3.17 | Сборник 17. Водопровод и канализация - внутренние устройства | Сборник
3.17 | 3.17-0-0-0-1 | Таблица 3.17-1. Установка ванн, умывальников, биде, трапов, душевых поддонов и кабин | Таблица
3.17 | 3.17-0-0-0-2 | Таблица 3.17-2. Установка полотенцесушителей, смесителей, гарнитуры туалетной | Таблица
3.17 | 3.17-0-0-0-3 | Таблица 3.17-3. Установка унитазов, чаш напольных, сливов больничных | Таблица
3.17 | 3.17-0-0-0-4 | Таблица 3.17-4. Установка писсуаров | Таблица
3.17 | 3.17-0-0-0-5 | Таблица 3.17-5. Установка моек и раковин | Таблица
3.17 | 3.17-0-0-0-6 | Таблица 3.17-6. Установка фонтанчиков питьевых напольных с педальным пуском | Таблица
3.17 | 3.17-0-0-0-7 | Таблица 3.17-7. Установка баков металлических для воды | Таблица
3.17 | 3.17-0-0-0-8 | Таблица 3.17-8. Установка нагревателей индивидуальных, колонок для ванн, кипятильников | Таблица
3.17 | 3.17-0-0-0-9 | Таблица 3.17-9. Установка квартирных водосчетчиков | Таблица
3.17 | 3.17-0-0-0-10 | Таблица 3.17-10. Установка насосов центробежных фекальных | Таблица
3.17 | 3.17-0-0-0-11 | Таблица 3.17-11. Установка душевых шторок для поддонов и ванн | Таблица
3.17 | 3.17-0-0-0-12 | Таблица 3.17-12. Установка вентиляционных решеток, люков сантехнических (ревизионных), экранов под ванну | Таблица
3.17 | 3.17-0-0-0-13 | Таблица 3.17-13. Герметизация швов | Таблица
3 | 3.18 | Сборник 18. Отопление - внутренние устройства | Сборник
3.18 | 3.18-0-1 | Раздел 1. Котлы отопительные | Раздел
3.18-0-1 | 3.18-0-1-0-1 | Таблица 3.18-1. Установка котлов отопительных чугунных секционных на твердом топливе | Таблица
3.18-0-1 | 3.18-0-1-0-2 | Таблица 3.18-2. Установка котлов стальных жаротрубных пароводогрейных | Таблица
3.18 | 3.18-0-2 | Раздел 2. Водоподогреватели | Раздел
3.18-0-2 | 3.18-0-2-0-3 | Таблица 3.18-3. Установка водоподогревателей скоростных односекционных | Таблица
3.18-0-2 | 3.18-0-2-0-4 | Таблица 3.18-4. Установка секций водоподогревателей скоростных | Таблица
3.18-0-2 | 3.18-0-2-0-5 | Таблица 3.18-5. Установка водоподогревателей емкостных | Таблица
3.18-0-2 | 3.18-0-2-0-23 | Таблица 3.18-23. Установка пластинчатых теплообменников | Таблица
3.18 | 3.18-0-3 | Раздел 3. Отопительные приборы | Раздел
3.18-0-3 | 3.18-0-3-0-6 | Таблица 3.18-6. Установка радиаторов и конвекторов | Таблица
3.18-0-3 | 3.18-0-3-0-7 | Таблица 3.18-7. Установка регистров из труб стальных | Таблица
3.18-0-3 | 3.18-0-3-0-22 | Таблица 3.18-22. Установка терморегулирующих клапанов на отопительных приборах | Таблица
3.18 | 3.18-0-4 | Раздел 4. Баки расширительные и конденсационные | Раздел
3.18-0-4 | 3.18-0-4-0-8 | Таблица 3.18-8. Установка баков расширительных | Таблица
3.18-0-4 | 3.18-0-4-0-9 | Таблица 3.18-9. Установка баков конденсационных | Таблица
3.18-0-4 | 3.18-0-4-0-10 | Таблица 3.18-10. Установка поддонов металлических для баков | Таблица
3.18 | 3.18-0-5 | Раздел 5. Насосы центробежные | Раздел
3.18-0-5 | 3.18-0-5-0-11 | Таблица 3.18-11. Установка насосов центробежных с электродвигателем | Таблица
3.18-0-5 | 3.18-0-5-0-12 | Таблица 3.18-12. Установка вставок виброизолирующих к насосам | Таблица
3.18 | 3.18-0-6 | Раздел 6. Гребенки пароводораспределительные | Раздел
3.18-0-6 | 3.18-0-6-0-13 | Таблица 3.18-13. Установка гребенок пароводораспределительных из стальных труб | Таблица
3.18 | 3.18-0-7 | Раздел 7. Грязевики, воздухосборники | Раздел
3.18-0-7 | 3.18-0-7-0-14 | Таблица 3.18-14. Установка грязевиков | Таблица
3.18-0-7 | 3.18-0-7-0-15 | Таблица 3.18-15. Установка воздухосборников | Таблица
3.18-0-7 | 3.18-0-7-0-21 | Таблица 3.18-21. Установка воздухоотводчиков | Таблица
3.18 | 3.18-0-8 | Раздел 8. Узлы тепловые элеваторные и элеваторы | Раздел
3.18-0-8 | 3.18-0-8-0-16 | Таблица 3.18-16. Установка узлов тепловых элеваторных | Таблица
3.18-0-8 | 3.18-0-8-0-17 | Таблица 3.18-17. Установка элеваторов | Таблица
3.18 | 3.18-0-9 | Раздел 9. Узлы конденсатоотводчиков и ручных насосов | Раздел
3.18-0-9 | 3.18-0-9-0-18 | Таблица 3.18-18. Установка узлов конденсатоотводчиков и ручных насосов | Таблица
3.18 | 3.18-0-10 | Раздел 10. Фильтры для очистки воды в трубопроводах систем отопления | Раздел
3.18-0-10 | 3.18-0-10-0-19 | Таблица 3.18-19. Установка фильтров | Таблица
3.18 | 3.18-0-11 | Раздел 11. Контрольно-измерительные приборы и краны воздушные | Раздел
3.18-0-11 | 3.18-0-11-0-20 | Таблица 3.18-20. Установка указателей уровня кранового типа, манометров, термометров и кранов воздушных | Таблица
3 | 3.19 | Сборник 19. Газоснабжение - внутренние устройства | Сборник
3.19 | 3.19-0-1 | Раздел 1. Газовые приборы | Раздел
3.19-0-1 | 3.19-0-1-0-1 | Таблица 3.19-1. Установка газовых плит | Таблица
3.19-0-1 | 3.19-0-1-0-2 | Таблица 3.19-2. Установка водонагревателей | Таблица
3.19 | 3.19-0-2 | Раздел 2. Газогорелочные устройства | Раздел
3.19-0-2 | 3.19-0-2-0-3 | Таблица 3.19-3. Установка газогорелочных устройств | Таблица
3.19 | 3.19-0-3 | Раздел 3. Установки для редуцирования давления газа | Раздел
3.19-0-3 | 3.19-0-3-0-4 | Таблица 3.19-4. Устройство установки для редуцирования давления газа | Таблица
3.19 | 3.19-0-4 | Раздел 4. Регуляторы давления газа | Раздел
3.19-0-4 | 3.19-0-4-0-5 | Таблица 3.19-5. Установка регуляторов давления газа | Таблица
3.19 | 3.19-0-5 | Раздел 5. Клапаны предохранительные | Раздел
3.19-0-5 | 3.19-0-5-0-6 | Таблица 3.19-6. Установка клапанов предохранительных | Таблица
3.19 | 3.19-0-6 | Раздел 6. Клапаны противовзрывные | Раздел
3.19-0-6 | 3.19-0-6-0-7 | Таблица 3.19-7. Установка клапанов противовзрывных | Таблица
3.19 | 3.19-0-7 | Раздел 7. Диафрагмы камерные | Раздел
3.19-0-7 | 3.19-0-7-0-8 | Таблица 3.19-8. Установка диафрагм камерных | Таблица
3.19 | 3.19-0-8 | Раздел 8. Фильтры для очистки газа от механических примесей | Раздел
3.19-0-8 | 3.19-0-8-0-9 | Таблица 3.19-9. Установка фильтров для очистки газа от механических примесей | Таблица
3.19 | 3.19-0-9 | Раздел 9. Отбор газа из трубопровода и топочного пространства котла | Раздел
3.19-0-9 | 3.19-0-9-0-10 | Таблица 3.19-10. Отбор газа из трубопровода с установкой вентиля | Таблица
3.19-0-9 | 3.19-0-9-0-11 | Таблица 3.19-11. Отбор газа из топочного пространства импульсной трубкой | Таблица
3.19 | 3.19-0-10 | Раздел 10. Прочие приборы и устройства | Раздел
3.19-0-10 | 3.19-0-10-0-12 | Таблица 3.19-12. Установка головки воздушной | Таблица
3.19-0-10 | 3.19-0-10-0-13 | Таблица 3.19-13. Установка затворов гидравлических | Таблица
3.19-0-10 | 3.19-0-10-0-14 | Таблица 3.19-14. Установка щита огнезащитного из кровельной стали и листового асбеста | Таблица
3.19 | 3.19-0-11 | Раздел 11. Пневматическое испытание газопроводов | Раздел
3.19-0-11 | 3.19-0-11-0-15 | Таблица 3.19-15. Пневматическое испытание газопроводов | Таблица
3.19 | 3.19-0-12 | Раздел 12. Обрезка действующего внутреннего газопровода | Раздел
3.19-0-12 | 3.19-0-12-0-16 | Таблица 3.19-16. Обрезка действующего внутреннего газопровода | Таблица
3.19 | 3.19-0-13 | Раздел 13. Баллоны для сжиженного газа | Раздел
3.19-0-13 | 3.19-0-13-0-17 | Таблица 3.19-17. Установка баллонов для сжиженного газа на кухне | Таблица
3.19-0-13 | 3.19-0-13-0-18 | Таблица 3.19-18. Установка баллонов для сжиженного газа в шкафу | Таблица
3 | 3.20 | Сборник 20. Вентиляция и кондиционирование воздуха | Сборник
3.20 | 3.20-0-1 | Раздел 1. Воздуховоды металлические | Раздел
3.20-0-1 | 3.20-0-1-0-1 | Таблица 3.20-1. Прокладка воздуховодов из черной, оцинкованной стали и алюминия | Таблица
3.20-0-1 | 3.20-0-1-0-5 | Таблица 3.20-5. Прокладка воздуховодов из коррозионностойкой стали | Таблица
3.20-0-1 | 3.20-0-1-0-7 | Таблица 3.20-7. Прокладка воздуховодов круглых для систем аспирации и пневмотранспорта | Таблица
3.20 | 3.20-0-2 | Раздел 2. Воздухораспределители | Раздел
3.20-0-2 | 3.20-0-2-0-8 | Таблица 3.20-8. Установка воздухораспределителей, предназначенных для подачи воздуха | Таблица
3.20 | 3.20-0-3 | Раздел 3. Решетки жалюзийные стальные | Раздел
3.20-0-3 | 3.20-0-3-0-9 | Таблица 3.20-9. Установка решеток жалюзийных | Таблица
3.20 | 3.20-0-4 | Раздел 4. Клапаны | Раздел
3.20-0-4 | 3.20-0-4-0-11 | Таблица 3.20-11. Установка клапанов | Таблица
3.20 | 3.20-0-5 | Раздел 5. Заслонки воздушные унифицированные и клапаны воздушные КВР и КВУ | Раздел
3.20-0-5 | 3.20-0-5-0-12 | Таблица 3.20-12. Установка заслонок воздушных и клапанов воздушных КВР с ручным приводом | Таблица
3.20-0-5 | 3.20-0-5-0-13 | Таблица 3.20-13. Установка заслонок воздушных и клапанов воздушных КВР с электрическим или пневматическим приводами | Таблица
3.20-0-5 | 3.20-0-5-0-14 | Таблица 3.20-14. Установка клапанов воздушных утепленных КВУ с электрическим или пневматическим приводами | Таблица
3.20 | 3.20-0-6 | Раздел 6. Отсосы | Раздел
3.20-0-6 | 3.20-0-6-0-15 | Таблица 3.20-15. Установка отсосов | Таблица
3.20 | 3.20-0-7 | Раздел 7. Зонты | Раздел
3.20-0-7 | 3.20-0-7-0-16 | Таблица 3.20-16. Установка зонтов над шахтами из листовой стали круглого сечения | Таблица
3.20-0-7 | 3.20-0-7-0-17 | Таблица 3.20-17. Установка зонтов над шахтами из листовой стали прямоугольного сечения | Таблица
3.20-0-7 | 3.20-0-7-0-20 | Таблица 3.20-20. Установка зонтов над оборудованием | Таблица
3.20 | 3.20-0-8 | Раздел 8. Дефлекторы | Раздел
3.20-0-8 | 3.20-0-8-0-21 | Таблица 3.20-21. Установка дефлекторов | Таблица
3.20 | 3.20-0-9 | Раздел 9. Узлы прохода вытяжных вентиляционных шахт | Раздел
3.20-0-9 | 3.20-0-9-0-22 | Таблица 3.20-22. Установка узлов прохода вытяжных вентиляционных шахт | Таблица
3.20 | 3.20-0-10 | Раздел 10. Глушители шума вентиляционных установок | Раздел
3.20-0-10 | 3.20-0-10-0-23 | Таблица 3.20-23. Установка глушителей шума вентиляционных установок трубчатых круглого сечения типа ГТК | Таблица
3.20-0-10 | 3.20-0-10-0-24 | Таблица 3.20-24. Установка глушителей шума вентиляционных установок трубчатых | Таблица
3.20-0-10 | 3.20-0-10-0-25 | Таблица 3.20-25. Установка глушителей шума вентиляционных установок пластинчатых | Таблица
3.20 | 3.20-0-11 | Раздел 11. Двери и люки герметические | Раздел
3.20-0-11 | 3.20-0-11-0-26 | Таблица 3.20-26. Установка дверей и люков герметических | Таблица
3.20 | 3.20-0-12 | Раздел 12. Вставки гибкие к радиальным вентиляторам | Раздел
3.20-0-12 | 3.20-0-12-0-27 | Таблица 3.20-27. Установка вставок гибких к радиальным вентиляторам | Таблица
3.20 | 3.20-0-13 | Раздел 13. Кронштейны под вентиляционное оборудование | Раздел
3.20-0-13 | 3.20-0-13-0-28 | Таблица 3.20-28. Установка кронштейнов под вентиляционное оборудование | Таблица
3.20 | 3.20-0-14 | Раздел 14. Вентиляторы радиальные | Раздел
3.20-0-14 | 3.20-0-14-0-29 | Таблица 3.20-29. Установка вентиляторов радиальных | Таблица
3.20 | 3.20-0-15 | Раздел 15. Вентиляторы осевые | Раздел
3.20-0-15 | 3.20-0-15-0-30 | Таблица 3.20-30. Установка вентиляторов осевых | Таблица
3.20 | 3.20-0-16 | Раздел 16. Вентиляторы крышные | Раздел
3.20-0-16 | 3.20-0-16-0-31 | Таблица 3.20-31. Установка вентиляторов крышных | Таблица
3.20 | 3.20-0-17 | Раздел 17. Агрегаты воздушно-отопительные, приточно-рециркуляционные и завесы воздушно-тепловые | Раздел
3.20-0-17 | 3.20-0-17-0-32 | Таблица 3.20-32. Установка агрегатов воздушно-отопительных, приточно-рециркуляционных и завес воздушно-тепловых | Таблица
3.20 | 3.20-0-18 | Раздел 18. Калориферы | Раздел
3.20-0-18 | 3.20-0-18-0-33 | Таблица 3.20-33. Установка калориферов | Таблица
3.20 | 3.20-0-19 | Раздел 19. Агрегаты вентиляционные пылеулавливающие | Раздел
3.20-0-19 | 3.20-0-19-0-34 | Таблица 3.20-34. Установка агрегатов вентиляционных пылеулавливающих | Таблица
3.20 | 3.20-0-20 | Раздел 20. Фильтры | Раздел
3.20-0-20 | 3.20-0-20-0-35 | Таблица 3.20-35. Установка фильтров | Таблица
3.20 | 3.20-0-21 | Раздел 21. Скрубберы | Раздел
3.20-0-21 | 3.20-0-21-0-36 | Таблица 3.20-36. Установка скрубберов | Таблица
3.20 | 3.20-0-22 | Раздел 22. Циклоны | Раздел
3.20-0-22 | 3.20-0-22-0-37 | Таблица 3.20-37. Установка циклонов | Таблица
3.20 | 3.20-0-23 | Раздел 23. Доводчики эжекционные, автономные кондиционеры | Раздел
3.20-0-23 | 3.20-0-23-0-38 | Таблица 3.20-38. Установка кондиционеров автономных, доводчиков эжекционных | Таблица
3.20-0-23 | 3.20-0-23-0-56 | Таблица 3.20-56. Установка наружного блока сплит-системы | Таблица
3.20-0-23 | 3.20-0-23-0-57 | Таблица 3.20-57. Установка внутреннего блока сплит-системы | Таблица
3.20 | 3.20-0-24 | Раздел 24. Виброизоляторы | Раздел
3.20-0-24 | 3.20-0-24-0-39 | Таблица 3.20-39. Установка виброизоляторов | Таблица
3.20 | 3.20-0-25 | Раздел 25. Камеры приточные типовые и установки приточные | Раздел
3.20-0-25 | 3.20-0-25-0-40 | Таблица 3.20-40. Установка камер приточных типовых и установок приточных | Таблица
3.20 | 3.20-0-26 | Раздел 26. Кондиционеры центральные | Раздел
3.20-0-26 | 3.20-0-26-0-41 | Таблица 3.20-41. Установка камер орошения | Таблица
3.20-0-26 | 3.20-0-26-0-42 | Таблица 3.20-42. Установка фильтров воздушных сетчатых (масляных) | Таблица
3.20-0-26 | 3.20-0-26-0-43 | Таблица 3.20-43. Установка фильтров воздушных (сухих) | Таблица
3.20-0-26 | 3.20-0-26-0-44 | Таблица 3.20-44. Установка воздухонагревателей для обводного канала однорядных | Таблица
3.20-0-26 | 3.20-0-26-0-45 | Таблица 3.20-45. Установка воздухонагревателей для обводного канала двухрядных | Таблица
3.20-0-26 | 3.20-0-26-0-46 | Таблица 3.20-46. Установка воздухонагревателей без обводного канала однорядных | Таблица
3.20-0-26 | 3.20-0-26-0-47 | Таблица 3.20-47. Установка воздухонагревателей без обводного канала двухрядных | Таблица
3.20-0-26 | 3.20-0-26-0-48 | Таблица 3.20-48. Установка камер обслуживания | Таблица
3.20-0-26 | 3.20-0-26-0-49 | Таблица 3.20-49. Установка камер воздушных | Таблица
3.20-0-26 | 3.20-0-26-0-50 | Таблица 3.20-50. Установка клапанов воздушных | Таблица
3.20-0-26 | 3.20-0-26-0-51 | Таблица 3.20-51. Установка блоков тепломассообмена | Таблица
3.20-0-26 | 3.20-0-26-0-52 | Таблица 3.20-52. Присоединение трубопроводов к оросительной системе блока тепломассообмена | Таблица
3.20-0-26 | 3.20-0-26-0-53 | Таблица 3.20-53. Установка агрегатов вентиляторных | Таблица
3.20-0-26 | 3.20-0-26-0-54 | Таблица 3.20-54. Установка блоков присоединительных | Таблица
3.20-0-26 | 3.20-0-26-0-55 | Таблица 3.20-55. Установка блоков приемных | Таблица
3 | 3.22 | Сборник 22. Водопровод - наружные сети | Сборник
3.22 | 3.22-0-2 | Раздел 2. Трубы чугунные | Раздел
3.22-0-2 | 3.22-0-2-0-7 | Таблица 3.22-7. Укладка водопроводных чугунных напорных труб (ЧШГ) с заделкой раструбов резиновыми уплотнительными манжетами | Таблица
3.22 | 3.22-0-3 | Раздел 3. Трубы стальные | Раздел
3.22-0-3 | 3.22-0-3-0-8 | Таблица 3.22-8. Укладка стальных водопроводных труб с гидравлическим испытанием | Таблица
3.22-0-3 | 3.22-0-3-0-9 | Таблица 3.22-9. Укладка стальных водопроводных труб с пневматическим испытанием | Таблица
3.22-0-3 | 3.22-0-3-0-10 | Таблица 3.22-10. Укладка трубопроводов из стальных труб диаметром 2020 мм | Таблица
3.22-0-3 | 3.22-0-3-0-11 | Таблица 3.22-11. Укладка стальных трубопроводов в закрытых коллекторах | Таблица
3.22-0-3 | 3.22-0-3-0-14 | Таблица 3.22-14. Укладка трубопроводов из стальных труб с внутренней цементно-песчаной изоляцией, наружным защитным двухслойным покрытием севиленом и экструдированным полиэтиленом | Таблица
3.22 | 3.22-0-5 | Раздел 5. Трубы полиэтиленовые | Раздел
3.22-0-5 | 3.22-0-5-0-68 | Таблица 3.22-68. Укладка полиэтиленовых труб на муфтах | Таблица
3.22-0-5 | 3.22-0-5-0-71 | Таблица 3.22-71. Открытая прокладка трубопроводов из гибких полимерных армированных труб с теплоизоляцией из пенополиуретана | Таблица
3.22-0-5 | 3.22-0-5-0-74 | Таблица 3.22-74. Укладка трубопроводов из полиэтиленовых труб | Таблица
3.22 | 3.22-0-6 | Раздел 6. Антикоррозионная изоляция стыков стальных трубопроводов | Раздел
3.22-0-6 | 3.22-0-6-0-20 | Таблица 3.22-20. Нанесение нормальной антикоррозионной битумно-полимерной или битумно-резиновой изоляции на стыки и фасонные части стальных трубопроводов | Таблица
3.22-0-6 | 3.22-0-6-0-21 | Таблица 3.22-21. Нанесение усиленной антикоррозионной битумно-полимерной или битумно-резиновой изоляции на стыки и фасонные части стальных трубопроводов | Таблица
3.22-0-6 | 3.22-0-6-0-22 | Таблица 3.22-22. Нанесение весьма усиленной антикоррозионной битумно-полимерной или битумно-резиновой изоляции на стыки и фасонные части стальных трубопроводов | Таблица
3.22-0-6 | 3.22-0-6-0-23 | Таблица 3.22-23. Нанесение нормальной антикоррозионной изоляции из полимерных липких лент на стыки и фасонные части стальных трубопроводов | Таблица
3.22-0-6 | 3.22-0-6-0-24 | Таблица 3.22-24. Нанесение усиленной антикоррозионной изоляции из полимерных липких лент на стыки и фасонные части стальных трубопроводов | Таблица
3.22-0-6 | 3.22-0-6-0-25 | Таблица 3.22-25. Нанесение весьма усиленной антикоррозионной изоляции из полимерных липких лент на стыки и фасонные части стальных трубопроводов | Таблица
3.22 | 3.22-0-7 | Раздел 7. Промывка трубопроводов | Раздел
3.22-0-7 | 3.22-0-7-0-26 | Таблица 3.22-26. Промывка с дезинфекцией трубопроводов | Таблица
3.22-0-7 | 3.22-0-7-0-27 | Таблица 3.22-27. Промывка без дезинфекции трубопроводов | Таблица
3.22 | 3.22-0-8 | Раздел 8. Фасонные части | Раздел
3.22-0-8 | 3.22-0-8-0-28 | Таблица 3.22-28. Установка фасонных частей | Таблица
3.22-0-8 | 3.22-0-8-0-29 | Таблица 3.22-29. Установка полиэтиленовых фасонных частей | Таблица
3.22-0-8 | 3.22-0-8-0-72 | Таблица 3.22-72. Монтаж фитингов на гибкие полимерные трубы с теплоизоляцией из пенополиуретана | Таблица
3.22 | 3.22-0-9 | Раздел 9. Задвижки, клапаны | Раздел
3.22-0-9 | 3.22-0-9-0-30 | Таблица 3.22-30. Установка задвижек или клапанов обратных чугунных | Таблица
3.22-0-9 | 3.22-0-9-0-31 | Таблица 3.22-31. Установка задвижек или клапанов обратных стальных | Таблица
3.22 | 3.22-0-10 | Раздел 10. Вантузы, гидранты, колонки водоразборные | Раздел
3.22-0-10 | 3.22-0-10-0-32 | Таблица 3.22-32. Установка вантузов, гидрантов, колонок | Таблица
3.22 | 3.22-0-11 | Раздел 11. Врезка штуцеров в существующие трубопроводы | Раздел
3.22-0-11 | 3.22-0-11-0-34 | Таблица 3.22-34. Врезка в действующие сети из чугунных труб чугунных тройников | Таблица
3.22-0-11 | 3.22-0-11-0-59 | Таблица 3.22-59. Врезка в действующие водопроводные сети из стальных труб | Таблица
3.22-0-11 | 3.22-0-11-0-61 | Таблица 3.22-61. Врезка в существующие сети из стальных труб стальных штуцеров (патрубков) | Таблица
3.22 | 3.22-0-12 | Раздел 12. Фланцы | Раздел
3.22-0-12 | 3.22-0-12-0-35 | Таблица 3.22-35. Приварка фланцев к стальным трубопроводам | Таблица
3.22 | 3.22-0-13 | Раздел 13. Колодцы водопроводные | Раздел
3.22-0-13 | 3.22-0-13-0-36 | Таблица 3.22-36. Устройство колодцев из сборного железобетона | Таблица
3.22-0-13 | 3.22-0-13-0-37 | Таблица 3.22-37. Устройство водопроводных кирпичных колодцев | Таблица
3.22-0-13 | 3.22-0-13-0-38 | Таблица 3.22-38. Устройство водопроводных бетонных колодцев с монолитными стенами и покрытием из сборного железобетона | Таблица
3.22-0-13 | 3.22-0-13-0-39 | Таблица 3.22-39. Установка путевых водоразборных кранов | Таблица
3.22 | 3.22-0-14 | Раздел 14. Бестраншейная прокладка труб | Раздел
3.22-0-14 | 3.22-0-14-0-40 | Таблица 3.22-40. Продавливание с разработкой грунта вручную | Таблица
3.22-0-14 | 3.22-0-14-0-41 | Таблица 3.22-41. Продавливание без разработки грунта (прокол) | Таблица
3.22-0-14 | 3.22-0-14-0-42 | Таблица 3.22-42. Продавливание железобетонных труб с помощью гидравлических домкратов | Таблица
3.22-0-14 | 3.22-0-14-0-43 | Таблица 3.22-43. Укладка стальных неразрезных кожухов (футляров) | Таблица
3.22-0-14 | 3.22-0-14-0-44 | Таблица 3.22-44. Укладка стальных разрезных кожухов (футляров) | Таблица
3.22-0-14 | 3.22-0-14-0-45 | Таблица 3.22-45. Протаскивание в футляр стальных труб | Таблица
3.22-0-14 | 3.22-0-14-0-46 | Таблица 3.22-46. Протаскивание в футляр чугунных труб | Таблица
3.22-0-14 | 3.22-0-14-0-47 | Таблица 3.22-47. Протаскивание в футляр железобетонных труб | Таблица
3.22-0-14 | 3.22-0-14-0-48 | Таблица 3.22-48. Заделка битумом и прядью концов футляра | Таблица
3.22-0-14 | 3.22-0-14-0-49 | Таблица 3.22-49. Заполнение пространства между тоннелем и трубопроводом | Таблица
3.22-0-14 | 3.22-0-14-0-57 | Таблица 3.22-57. Бестраншейная прокладка футляра из полиэтиленовых труб установками горизонтально-направленного бурения | Таблица
3.22-0-14 | 3.22-0-14-0-60 | Таблица 3.22-60. Прокладка водопроводов и футляров из стальных труб с применением установки тоннелепроходческой | Таблица
3.22-0-14 | 3.22-0-14-0-62 | Таблица 3.22-62. Прокладка футляров из полиэтиленовых труб плетью с применением установок горизонтально-направленного бурения | Таблица
3.22-0-14 | 3.22-0-14-0-64 | Таблица 3.22-64. Протаскивание в футляр стеклопластиковых труб | Таблица
3.22-0-14 | 3.22-0-14-0-65 | Таблица 3.22-65. Протаскивание в футляр полиэтиленовых труб | Таблица
3.22-0-14 | 3.22-0-14-0-73 | Таблица 3.22-73. Сварка полиэтиленовых труб аппаратами для стыковой сварки труб из термопластов | Таблица
3.22 | 3.22-0-15 | Раздел 15. Сопутствующие работы | Раздел
3.22-0-15 | 3.22-0-15-0-51 | Таблица 3.22-51. Подвешивание подземных коммуникаций при пересечении их трассой трубопровода | Таблица
3.22-0-15 | 3.22-0-15-0-52 | Таблица 3.22-52. Устройство бетонных упоров на трубопроводе | Таблица
3.22-0-15 | 3.22-0-15-0-70 | Таблица 3.22-70. Заделка футляров (гильз) при проходе трубопроводов через стены сооружений водопровода и канализации вспененным полиэтиленом сплошного сечения | Таблица
3.22 | 3.22-0-16 | Раздел 16. Стеклопластиковые трубы | Раздел
3.22-0-16 | 3.22-0-16-0-63 | Таблица 3.22-63. Укладка трубопроводов из стеклопластиковых труб | Таблица
3 | 3.23 | Сборник 23. Канализация - наружные сети | Сборник
3.23 | 3.23-0-1 | Раздел 1. Основания под трубопроводы | Раздел
3.23-0-1 | 3.23-0-1-0-1 | Таблица 3.23-1. Устройство основания под трубопроводы | Таблица
3.23 | 3.23-0-2 | Раздел 2. Асбестоцементные безнапорные трубы | Раздел
3.23-0-2 | 3.23-0-2-0-2 | Таблица 3.23-2. Укладка трубопроводов из асбестоцементных безнапорных труб | Таблица
3.23 | 3.23-0-3 | Раздел 3. Керамические канализационные трубы | Раздел
3.23-0-3 | 3.23-0-3-0-3 | Таблица 3.23-3. Укладка трубопроводов из керамических канализационных труб | Таблица
3.23 | 3.23-0-4 | Раздел 4. Железобетонные и бетонные канализационные трубы | Раздел
3.23-0-4 | 3.23-0-4-0-4 | Таблица 3.23-4. Укладка трубопроводов из железобетонных безнапорных раструбных труб | Таблица
3.23-0-4 | 3.23-0-4-0-5 | Таблица 3.23-5. Укладка трубопроводов из бетонных раструбных труб | Таблица
3.23-0-4 | 3.23-0-4-0-6 | Таблица 3.23-6. Укладка трубопроводов из железобетонных безнапорных фальцевых труб с жестким соединением | Таблица
3.23-0-4 | 3.23-0-4-0-7 | Таблица 3.23-7. Укладка трубопроводов из железобетонных безнапорных фальцевых труб большого диаметра с жестким соединением | Таблица
3.23-0-4 | 3.23-0-4-0-8 | Таблица 3.23-8. Укладка трубопроводов из железобетонных безнапорных фальцевых труб с гибким соединением | Таблица
3.23-0-4 | 3.23-0-4-0-9 | Таблица 3.23-9. Укладка трубопроводов из бетонных фальцевых труб с жестким соединением | Таблица
3.23-0-4 | 3.23-0-4-0-10 | Таблица 3.23-10. Укладка трубопроводов из бетонных фальцевых труб с гибким соединением | Таблица
3.23-0-4 | 3.23-0-4-0-29 | Таблица 3.23-29. Прокладка водостоков и сетей канализации из специальных железобетонных труб с применением тоннелепроходческих комплексов | Таблица
3.23 | 3.23-0-5 | Раздел 5. Покрытие битумной мастикой бетонных и железобетонных труб | Раздел
3.23-0-5 | 3.23-0-5-0-11 | Таблица 3.23-11. Покрытие битумной мастикой бетонных и железобетонных труб | Таблица
3.23-0-5 | 3.23-0-5-0-12 | Таблица 3.23-12. Покрытие битумной мастикой бетонных и железобетонных труб большого диаметра | Таблица
3.23 | 3.23-0-6 | Раздел 6. Колодцы канализационные | Раздел
3.23-0-6 | 3.23-0-6-0-13 | Таблица 3.23-13. Устройство колодцев канализационных круглых сборных железобетонных | Таблица
3.23-0-6 | 3.23-0-6-0-14 | Таблица 3.23-14. Устройство колодцев канализационных круглых кирпичных с покрытием из сборного железобетона | Таблица
3.23-0-6 | 3.23-0-6-0-15 | Таблица 3.23-15. Устройство колодцев канализационных круглых кирпичных с конусным переходом к горловине | Таблица
3.23-0-6 | 3.23-0-6-0-16 | Таблица 3.23-16. Устройство колодцев канализационных круглых бетонных монолитных | Таблица
3.23-0-6 | 3.23-0-6-0-17 | Таблица 3.23-17. Устройство колодцев канализационных прямоугольных бетонных монолитных | Таблица
3.23-0-6 | 3.23-0-6-0-28 | Таблица 3.23-28. Установка сборных железобетонных колец горловин колодцев | Таблица
3.23-0-6 | 3.23-0-6-0-36 | Таблица 3.23-36. Установка круглых сборных колодцев из полимерных материалов | Таблица
3.23-0-6 | 3.23-0-6-0-64 | Таблица 3.23-64. Установка круглых сборных колодцев из полимерных материалов на фланцевом соединении | Таблица
3.23-0-6 | 3.23-0-6-0-65 | Таблица 3.23-65. Врезка полиэтиленовых патрубков в полиэтиленовые колодцы | Таблица
3.23-0-6 | 3.23-0-6-0-66 | Таблица 3.23-66. Установка круглых сборно-сварных колодцев из полимерных материалов | Таблица
3.23-0-6 | 3.23-0-6-0-68 | Таблица 3.23-68. Экструзионная сварка стыков | Таблица
3.23 | 3.23-0-7 | Раздел 7. Устройство колодцев дождеприемных для дождевой канализации | Раздел
3.23-0-7 | 3.23-0-7-0-18 | Таблица 3.23-18. Устройство колодцев дождеприемных круглых для дождевой канализации | Таблица
3.23 | 3.23-0-8 | Раздел 8. Коллекторы для подземных коммуникаций сборные железобетонные | Раздел
3.23-0-8 | 3.23-0-8-0-19 | Таблица 3.23-19. Устройство коллекторов для подземных коммуникаций прямоугольных сборных железобетонных | Таблица
3.23-0-8 | 3.23-0-8-0-38 | Таблица 3.23-38. Монтаж и демонтаж тоннелепроходческого комплекса (ТПК) диаметром щита 3445 мм | Таблица
3.23-0-8 | 3.23-0-8-0-39 | Таблица 3.23-39. Ввод в эксплуатацию тоннелепроходческих комплексов (ТПК) с грунтпригрузом, диаметром щита 3445 мм | Таблица
3.23-0-8 | 3.23-0-8-0-40 | Таблица 3.23-40. Щитовая проходка тоннеля с нагнетанием тампонажного раствора за сборную обделку с помощью тоннелепроходческого комплекса с диаметром щита 3445 мм | Таблица
3.23-0-8 | 3.23-0-8-0-42 | Таблица 3.23-42. Монтаж постоянной крепи коллекторного тоннеля из сборных железобетонных блоков с помощью тоннелепроходческого комплекса с диаметром щита 3445 мм | Таблица
3.23-0-8 | 3.23-0-8-0-43 | Таблица 3.23-43. Устройство и демонтаж откаточных путей при сооружении коллекторов с помощью тоннелепроходческих комплексов (ТПК) диаметром щита 3445 мм | Таблица
3.23-0-8 | 3.23-0-8-0-44 | Таблица 3.23-44. Устройство и демонтаж коммуникаций для подачи воды, сжатого воздуха и электроэнергии при сооружении коллекторов с помощью тоннелепроходческих комплексов диаметром щита 3,445 м | Таблица
3.23-0-8 | 3.23-0-8-0-48 | Таблица 3.23-48. Монтаж и демонтаж тоннелепроходческого комплекса (ТПК) диаметром щита 4 м | Таблица
3.23-0-8 | 3.23-0-8-0-49 | Таблица 3.23-49. Ввод в эксплуатацию тоннелепроходческих комплексов (ТПК)с грунтпригрузом диаметром щита 4 м | Таблица
3.23-0-8 | 3.23-0-8-0-50 | Таблица 3.23-50. Щитовая проходка тоннеля с нагнетанием тампонажного раствора за сборную обделку тоннелепроходческим комплексом (ТПК)с грунтпригрузом диаметром щита 4 м | Таблица
3.23-0-8 | 3.23-0-8-0-51 | Таблица 3.23-51. Постоянная крепь коллекторного тоннеля из сборных железобетонных тюбингов при щитовой проходке тоннелепроходческим комплексом с грунтпригрузом (ТПК) диаметром щита 4 м | Таблица
3.23-0-8 | 3.23-0-8-0-52 | Таблица 3.23-52. Наращивание сегментов напочвенной зубчатой железной дороги при устройстве коллекторов с помощью тоннелепроходческих комплексов (ТПК) диаметром щита 4 м | Таблица
3.23-0-8 | 3.23-0-8-0-53 | Таблица 3.23-53. Устройство коммуникаций для подачи воды, сжатого воздуха и электроэнергии при сооружении коллекторов с помощью тоннелепроходческих комплексов (ТПК) диаметром щита 4 м | Таблица
3.23 | 3.23-0-9 | Раздел 9. Фильтрующие основания под иловые площадки и поля фильтрации | Раздел
3.23-0-9 | 3.23-0-9-0-20 | Таблица 3.23-20. Устройство фильтрующего основания под иловые площадки и поля фильтрации | Таблица
3.23 | 3.23-0-10 | Раздел 10. Дренажные трубы на иловых площадках | Раздел
3.23-0-10 | 3.23-0-10-0-21 | Таблица 3.23-21. Укладка на иловых площадках труб керамических дренажных | Таблица
3.23-0-10 | 3.23-0-10-0-22 | Таблица 3.23-22. Укладка на иловых площадках труб асбестоцементных дренажных | Таблица
3.23 | 3.23-0-11 | Раздел 11. Присоединение канализационных трубопроводов к существующей сети | Раздел
3.23-0-11 | 3.23-0-11-0-23 | Таблица 3.23-23. Присоединение канализационных трубопроводов к существующей сети | Таблица
3.23 | 3.23-0-12 | Раздел 12. Люки | Раздел
3.23-0-12 | 3.23-0-12-0-24 | Таблица 3.23-24. Установка люка | Таблица
3.23-0-12 | 3.23-0-12-0-45 | Таблица 3.23-45. Установка трапов на наружных сетях канализации | Таблица
3.23 | 3.23-0-13 | Раздел 13. Поливинилхлоридные и полиэтиленовые трубы | Раздел
3.23-0-13 | 3.23-0-13-0-25 | Таблица 3.23-25. Укладка безнапорных поливинилхлоридных раструбных труб | Таблица
3.23-0-13 | 3.23-0-13-0-26 | Таблица 3.23-26. Укладка трубопроводов канализации из полиэтиленовых труб | Таблица
3.23-0-13 | 3.23-0-13-0-27 | Таблица 3.23-27. Укладка трубопроводов водостока из полиэтиленовых труб | Таблица
3.23-0-13 | 3.23-0-13-0-30 | Таблица 3.23-30. Укладка трубопроводов канализации из витых с полой стенкой полиэтиленовых труб низкого давления (ПНД) | Таблица
3.23-0-13 | 3.23-0-13-0-31 | Таблица 3.23-31. Герметизация стыков при укладке витых с полой стенкой труб канализации из полиэтилена низкого давления (ПНД) с применением экструдера | Таблица
3.23-0-13 | 3.23-0-13-0-32 | Таблица 3.23-32. Укладка трубопроводов канализации из труб гофрированных полипропиленовых с двухслойной стенкой с раструбным соединением | Таблица
3.23-0-13 | 3.23-0-13-0-33 | Таблица 3.23-33. Укладка трубопроводов канализации из труб гофрированных полипропиленовых с двухслойной стенкой на муфтах | Таблица
3.23-0-13 | 3.23-0-13-0-34 | Таблица 3.23-34. Укладка трубопроводов канализации из труб полиэтиленовых с двухслойной профилированной стенкой на муфтах | Таблица
3.23-0-13 | 3.23-0-13-0-35 | Таблица 3.23-35. Укладка трубопроводов канализации из труб полиэтиленовых с двухслойной профилированной стенкой с раструбным соединением | Таблица
3.23-0-13 | 3.23-0-13-0-47 | Таблица 3.23-47. Укладка полиэтиленовых дренажных труб | Таблица
3.23-0-13 | 3.23-0-13-0-67 | Таблица 3.23-67. Укладка трубопроводов канализации из труб полиэтиленовых гофрированных с двухслойной стенкой с электрофузионным раструбным соединением | Таблица
3.23 | 3.23-0-14 | Раздел 14. Стеклопластиковые трубы | Раздел
3.23-0-14 | 3.23-0-14-0-37 | Таблица 3.23-37. Прокладка водостоков и сетей канализации из стеклопластиковых труб с применением тоннелепроходческих комплексов типа AVN | Таблица
3.23 | 3.23-0-15 | Раздел 15. Местные очистные установки | Раздел
3.23-0-15 | 3.23-0-15-0-46 | Таблица 3.23-46. Установка жироуловителей | Таблица
3.23-0-15 | 3.23-0-15-0-60 | Таблица 3.23-60. Обезвоживание илового осадка геотекстильными контейнерами | Таблица
3.23 | 3.23-0-16 | Раздел 16. Стеклопластиковые элементы сооружений | Раздел
3.23-0-16 | 3.23-0-16-0-54 | Таблица 3.23-54. Установка лестниц из полимерных композиционных материалов | Таблица
3.23-0-16 | 3.23-0-16-0-55 | Таблица 3.23-55. Установка ограждений из полимерных композиционных материалов (стекло пластика) универсальных типа ОГ | Таблица
3.23-0-16 | 3.23-0-16-0-56 | Таблица 3.23-56. Установка решеток из полимерных композиционных материалов (стеклопластика) | Таблица
3.23-0-16 | 3.23-0-16-0-57 | Таблица 3.23-57. Устройство открытых фильтров поверхностного стока с применением рулонного фильтрующего материала | Таблица
3.23-0-16 | 3.23-0-16-0-58 | Таблица 3.23-58. Установка шандорных стенок из полимерных композиционных материалов | Таблица
3.23-0-16 | 3.23-0-16-0-61 | Таблица 3.23-61. Установка решеток коллекторов из полимерных композиционных материалов (стеклопластика) | Таблица
3.23-0-16 | 3.23-0-16-0-62 | Таблица 3.23-62. Установка тонкослойных модулей из полимерных композиционных материалов (стеклопластика) | Таблица
3.23 | 3.23-0-17 | Раздел 17. Щитовые затворы | Раздел
3.23-0-17 | 3.23-0-17-0-59 | Таблица 3.23-59. Монтаж щитовых затворов | Таблица
3 | 3.24 | Сборник 24. Теплоснабжение и газопроводы - наружные сети | Сборник
3.24 | 3.24-1 | Отдел 1. Теплоснабжение - наружные сети | Отдел
3.24-1 | 3.24-1-1 | Раздел 1. Трубопроводы в каналах и надземные | Раздел
3.24-1-1 | 3.24-1-1-0-1 | Таблица 3.24-1. Прокладка трубопроводов в каналах и надземная при условном давлении 0,6 МПа, температуре 115°С | Таблица
3.24-1-1 | 3.24-1-1-0-2 | Таблица 3.24-2. Прокладка трубопроводов в непроходном канале при условном давлении 1,6 МПа, температуре 150°С | Таблица
3.24-1-1 | 3.24-1-1-0-3 | Таблица 3.24-3. Прокладка трубопроводов в проходном канале при условном давлении 1,6 МПа, температуре 150°С | Таблица
3.24-1-1 | 3.24-1-1-0-4 | Таблица 3.24-4. Надземная прокладка трубопроводов при условном давлении 1,6 МПа, температуре 150°С | Таблица
3.24-1 | 3.24-1-2 | Раздел 2. Бесканальная прокладка трубопроводов в битумоперлитовой изоляции | Раздел
3.24-1-2 | 3.24-1-2-0-5 | Таблица 3.24-5. Прокладка трубопроводов при условном давлении 1,6 МПа, температуре 150°С | Таблица
3.24-1 | 3.24-1-3 | Раздел 3. Компенсаторы сальниковые | Раздел
3.24-1-3 | 3.24-1-3-0-6 | Таблица 3.24-6. Установка сальниковых компенсаторов | Таблица
3.24-1 | 3.24-1-4 | Раздел 4. Компенсаторы П-образные | Раздел
3.24-1-4 | 3.24-1-4-0-7 | Таблица 3.24-7. Установка П-образных компенсаторов | Таблица
3.24-1 | 3.24-1-5 | Раздел 5. Задвижки или клапаны стальные для горячей воды и пара | Раздел
3.24-1-5 | 3.24-1-5-0-8 | Таблица 3.24-8. Установка задвижек или клапанов стальных для горячей воды и пара | Таблица
3.24-1 | 3.24-1-6 | Раздел 6. Грязевики | Раздел
3.24-1-6 | 3.24-1-6-0-9 | Таблица 3.24-9. Установка грязевиков | Таблица
3.24-1 | 3.24-1-7 | Раздел 7. Бесканальная прокладка трубопроводов с теплоизоляцией из пенополиуретана | Раздел
3.24-1-7 | 3.24-1-7-0-36 | Таблица 3.24-36. Бесканальная прокладка трубопроводов с теплоизоляцией из пенополиуретана. Прокладка труб в траншее | Таблица
3.24-1-7 | 3.24-1-7-0-37 | Таблица 3.24-37. Бесканальная прокладка трубопроводов с теплоизоляцией из пенополиуретана. Установка отводов в траншее | Таблица
3.24-1-7 | 3.24-1-7-0-38 | Таблица 3.24-38. Бесканальная прокладка трубопроводов с теплоизоляцией из пенополиуретана. Установка шаровых кранов | Таблица
3.24-1-7 | 3.24-1-7-0-39 | Таблица 3.24-39. Бесканальная прокладка трубопроводов с теплоизоляцией из пенополиуретана. Установка стартовых компенсаторов | Таблица
3.24-1-7 | 3.24-1-7-0-40 | Таблица 3.24-40. Бесканальная прокладка трубопроводов с теплоизоляцией из пенополиуретана. Установка неподвижных опор, тройников, переходников, концевых заглушек, кабельных выводов, стеновых вводов | Таблица
3.24-1-7 | 3.24-1-7-0-41 | Таблица 3.24-41. Бесканальная прокладка трубопроводов с теплоизоляцией из пенополиуретана. Сварка труб, труб и фасонных частей, труб и стартовых компенсаторов | Таблица
3.24-1-7 | 3.24-1-7-0-42 | Таблица 3.24-42. Бесканальная прокладка трубопроводов с теплоизоляцией из пенополиуретана. Изоляция стыков труб | Таблица
3.24-1 | 3.24-1-8 | Раздел 8. Прокладка трубопроводов тепловых сетей в каналах с теплоизоляцией из пенополиуретана | Раздел
3.24-1-8 | 3.24-1-8-0-43 | Таблица 3.24-43. Прокладка труб в каналах с теплоизоляцией из пенополиуретана. Прокладка труб в канале | Таблица
3.24-1-8 | 3.24-1-8-0-44 | Таблица 3.24-44. Прокладка труб в каналах с теплоизоляцией из пенополиуретана. Установка отводов в канале | Таблица
3.24-1-8 | 3.24-1-8-0-67 | Таблица 3.24-67. Прокладка труб в каналах с теплоизоляцией из пенополиуретана. Установка стартовых (сильфонных) компенсаторов | Таблица
3.24-1-8 | 3.24-1-8-0-68 | Таблица 3.24-68. Прокладка труб в каналах с теплоизоляцией из пенополиуретана. Установка неподвижных опор, тройников, переходников, концевых заглушек, кабельных выводов, стеновых вводов | Таблица
3.24-1-8 | 3.24-1-8-0-69 | Таблица 3.24-69. Прокладка труб в каналах с теплоизоляцией из пенополиуретана. Сварка труб, труб и фасонных частей, труб и стартовых компенсаторов | Таблица
3.24-1-8 | 3.24-1-8-0-70 | Таблица 3.24-70. Изоляция стыков труб, изолированных пенополиуретаном (ППУ), разъемными муфтами методом заливки | Таблица
3.24-1-8 | 3.24-1-8-0-71 | Таблица 3.24-71. Прокладка труб в каналах с теплоизоляцией из пенополиуретана. Установка шаровых кранов | Таблица
3.24-1 | 3.24-1-9 | Раздел 9. Антикоррозийная защита трубопроводов тепловых сетей | Раздел
3.24-1-9 | 3.24-1-9-0-45 | Таблица 3.24-45. Антикоррозийная защита внутренней поверхности трубопроводов тепловых сетей мелкозернистым бетоном | Таблица
3.24-1 | 3.24-1-10 | Раздел 10. Компенсаторы сильфонные | Раздел
3.24-1-10 | 3.24-1-10-0-63 | Таблица 3.24-63. Установка сильфонных компенсаторов | Таблица
3.24-1 | 3.24-1-11 | Раздел 11. Разные работы, выполняемые при прокладке наружных сетей теплоснабжения | Раздел
3.24-1-11 | 3.24-1-11-0-73 | Таблица 3.24-73. Изоляция стыков труб, изолированных пенополиуретаном (ППУ), неразъемными муфтами методом заливки | Таблица
3.24 | 3.24-2 | Отдел 2. Газопроводы городов и поселков | Отдел
3.24-2 | 3.24-2-1 | Раздел 1. Вводы газопровода в здания | Раздел
3.24-2-1 | 3.24-2-1-0-10 | Таблица 3.24-10. Устройство ввода газопровода в здание | Таблица
3.24-2 | 3.24-2-2 | Раздел 2. Врезка под газом в действующие стальные газопроводы низкого давления со снижением давления | Раздел
3.24-2-2 | 3.24-2-2-0-57 | Таблица 3.24-57. Врезка тройником в действующие стальные газопроводы | Таблица
3.24-2-2 | 3.24-2-2-0-58 | Таблица 3.24-58. Врезка стык в стык в действующие стальные газопроводы | Таблица
3.24-2 | 3.24-2-3 | Раздел 3. Врезка штуцером под газом в действующие стальные газопроводы низкого давления без снижения давления | Раздел
3.24-2-3 | 3.24-2-3-0-14 | Таблица 3.24-14. Врезка штуцером газопроводов | Таблица
3.24-2 | 3.24-2-4 | Раздел 4. Отключение и заглушка под газом действующих стальных газопроводов | Раздел
3.24-2-4 | 3.24-2-4-0-15 | Таблица 3.24-15. Отключение и заглушка под газом действующих стальных газопроводов | Таблица
3.24-2 | 3.24-2-5 | Раздел 5. Сборники конденсата и гидравлические затворы на наружных сетях газопроводов | Раздел
3.24-2-5 | 3.24-2-5-0-16 | Таблица 3.24-16. Установка сборников конденсата или гидравлических затворов на наружных сетях газопроводов | Таблица
3.24-2 | 3.24-2-6 | Раздел 6. Гидравлические затворы во внутриквартальных коллекторах | Раздел
3.24-2-6 | 3.24-2-6-0-17 | Таблица 3.24-17. Установка гидравлических затворов во внутриквартальных коллекторах | Таблица
3.24-2 | 3.24-2-7 | Раздел 7. Байпасы | Раздел
3.24-2-7 | 3.24-2-7-0-18 | Таблица 3.24-18. Установка байпаса | Таблица
3.24-2 | 3.24-2-8 | Раздел 8. Газовые свечи | Раздел
3.24-2-8 | 3.24-2-8-0-19 | Таблица 3.24-19. Установка газовых свечей | Таблица
3.24-2 | 3.24-2-9 | Раздел 9. Двухлинзовые компенсаторы | Раздел
3.24-2-9 | 3.24-2-9-0-20 | Таблица 3.24-20. Установка двухлинзовых компенсаторов | Таблица
3.24-2 | 3.24-2-10 | Раздел 10. Прочие устройства на сетях газопровода | Раздел
3.24-2-10 | 3.24-2-10-0-21 | Таблица 3.24-21. Устройство трубок отвода конденсата | Таблица
3.24-2-10 | 3.24-2-10-0-22 | Таблица 3.24-22. Продувочное устройство | Таблица
3.24-2-10 | 3.24-2-10-0-23 | Таблица 3.24-23. Устройство контрольной трубки и контрольного пункта | Таблица
3.24-2 | 3.24-2-11 | Раздел 11. Контроль сварных соединений и проверка качества изоляции | Раздел
3.24-2-11 | 3.24-2-11-0-24 | Таблица 3.24-24. Контроль сварных соединений просвечиванием рентгеновскими установками | Таблица
3.24-2-11 | 3.24-2-11-0-25 | Таблица 3.24-25. Проверка качества изоляции дефектоскопом искровым | Таблица
3.24-2-11 | 3.24-2-11-0-26 | Таблица 3.24-26. Проверка качества изоляции прибором АНПИ или ИПИТ в засыпанной траншее | Таблица
3.24-2 | 3.24-2-12 | Раздел 12. Электрическая защита | Раздел
3.24-2-12 | 3.24-2-12-0-27 | Таблица 3.24-27. Установка колонки контрольно-измерительной (без стоимости колонки) | Таблица
3.24-2-12 | 3.24-2-12-0-28 | Таблица 3.24-28. Установка станций катодно-сетевых (без стоимости станции и сборного железобетона) | Таблица
3.24-2-12 | 3.24-2-12-0-29 | Таблица 3.24-29. Монтаж станции электродренажной поляризованной (без стоимости станции и сборного железобетона) | Таблица
3.24-2-12 | 3.24-2-12-0-30 | Таблица 3.24-30. Установка протектора одиночного, упакованного в порошкообразном активаторе (без стоимости протектора) | Таблица
3.24-2-12 | 3.24-2-12-0-31 | Таблица 3.24-31. Установка опознавательного знака протектора с земляными работами | Таблица
3.24-2-12 | 3.24-2-12-0-32 | Таблица 3.24-32. Прокладка дренажных кабелей с земляными работами (без стоимости кабеля) | Таблица
3.24-2-12 | 3.24-2-12-0-33 | Таблица 3.24-33. Присоединение дренажных кабелей с разборкой и восстановлением изоляции (без стоимости патронов термитных) | Таблица
3.24-2-12 | 3.24-2-12-0-34 | Таблица 3.24-34. Устройство анодного заземления | Таблица
3.24-2-12 | 3.24-2-12-0-35 | Таблица 3.24-35. Спуск шин по опоре к анодному заземлению с присоединением к нему | Таблица
3.24-2 | 3.24-2-13 | Раздел 13. Протяжка (укладка) полиэтиленовых газопроводов | Раздел
3.24-2-13 | 3.24-2-13-0-46 | Таблица 3.24-46. Протяжка (укладка) полиэтиленового газопровода в траншеях | Таблица
3.24-2-13 | 3.24-2-13-0-47 | Таблица 3.24-47. Установка седловидного отвода | Таблица
3.24-2-13 | 3.24-2-13-0-48 | Таблица 3.24-48. Опрессовка сварного узла полиэтиленового седловидного отвода на полиэтиленовом газопроводе | Таблица
3.24-2-13 | 3.24-2-13-0-49 | Таблица 3.24-49. Установка полиэтиленового перехода | Таблица
3.24-2-13 | 3.24-2-13-0-50 | Таблица 3.24-50. Установка соединения "сталь-полиэтилен" | Таблица
3.24-2-13 | 3.24-2-13-0-51 | Таблица 3.24-51. Установка полиэтиленового крана | Таблица
3.24-2-13 | 3.24-2-13-0-52 | Таблица 3.24-52. Установка усилительной муфты на полиэтиленовом газопроводе | Таблица
3.24-2-13 | 3.24-2-13-0-53 | Таблица 3.24-53. Выход полиэтиленовой трубы на фасад здания с соединением "сталь-полиэтилен" | Таблица
3.24-2-13 | 3.24-2-13-0-54 | Таблица 3.24-54. Опрессовка протянутой полиэтиленовой трубы | Таблица
3.24-2-13 | 3.24-2-13-0-55 | Таблица 3.24-55. Передавливание полиэтиленовой трубы | Таблица
3.24-2-13 | 3.24-2-13-0-56 | Таблица 3.24-56. Соединение прокладываемой полиэтиленовой трубы с действующей с помощью полистопа | Таблица
3.24-2-13 | 3.24-2-13-0-61 | Таблица 3.24-61. Установка седловидного отвода | Таблица
3.24-2-13 | 3.24-2-13-0-62 | Таблица 3.24-62. Укладка полиэтиленового газопровода в траншеях (мерная длина) | Таблица
3.24-2 | 3.24-2-14 | Раздел 14. Прочие работы | Раздел
3.24-2-14 | 3.24-2-14-0-59 | Таблица 3.24-59. Зачистка механизированной поверхности сварного соединения трубопроводов | Таблица
3.24-2-14 | 3.24-2-14-0-60 | Таблица 3.24-60. Контроль монтажных сварных соединений неразрушающими методами | Таблица
3.24-2-14 | 3.24-2-14-0-64 | Таблица 3.24-64. Контрольные испытания и опрессовка запорной арматуры и газопроводов перед проведением пусконаладочных работ пунктов редуцирования газа | Таблица
3.24-2-14 | 3.24-2-14-0-65 | Таблица 3.24-65. Контрольные испытания запорной арматуры перед проведением пусконаладочных работ домовых регуляторов с расходом газа до 10 м3/час | Таблица
3.24-2-14 | 3.24-2-14-0-66 | Таблица 3.24-66. Контрольные испытания и опрессовка запорной арматуры и газопроводов перед проведением пусконаладочных работ котлов малой тепловой мощности | Таблица
3 | 3.26 | Сборник 26. Теплоизоляционные работы | Сборник
3.26 | 3.26-0-1 | Раздел 1. Изоляция горячих поверхностей | Раздел
3.26-0-1 | 3.26-0-1-0-1 | Таблица 3.26-1. Изоляция трубопроводов цилиндрами, полуцилиндрами из минеральной ваты на синтетическом связующем | Таблица
3.26-0-1 | 3.26-0-1-0-2 | Таблица 3.26-2. Изоляция трубопроводов изделиями (сегментами) минераловатными на битумном связующем | Таблица
3.26-0-1 | 3.26-0-1-0-3 | Таблица 3.26-3. Изоляция трубопроводов цилиндрами, полуцилиндрами и сегментами из пенопластов | Таблица
3.26-0-1 | 3.26-0-1-0-4 | Таблица 3.26-4. Изоляция поверхностей известково-кремнеземистыми изделиями | Таблица
3.26-0-1 | 3.26-0-1-0-5 | Таблица 3.26-5. Изоляция трубопроводов холстами и полотнами стекловолокнистыми | Таблица
3.26-0-1 | 3.26-0-1-0-6 | Таблица 3.26-6. Изоляция трубопроводов шнурами | Таблица
3.26-0-1 | 3.26-0-1-0-7 | Таблица 3.26-7. Изоляция трубопроводов матами | Таблица
3.26-0-1 | 3.26-0-1-0-8 | Таблица 3.26-8. Изоляция трубопроводов плитами | Таблица
3.26-0-1 | 3.26-0-1-0-9 | Таблица 3.26-9. Изоляция трубопроводов матами минераловатными прошивными в обкладках и безобкладочными, изделиями гофрированной структуры | Таблица
3.26-0-1 | 3.26-0-1-0-10 | Таблица 3.26-10. Изоляция плоских и криволинейных поверхностей изделиями минераловатными и стекловатными | Таблица
3.26-0-1 | 3.26-0-1-0-11 | Таблица 3.26-11. Изоляция трубопроводов конструкциями теплоизоляционными полносборными на основе изделий из минеральной ваты или стеклянного штапельного волокна с покрытием из листов алюминиевых сплавов | Таблица
3.26-0-1 | 3.26-0-1-0-12 | Таблица 3.26-12. Изоляция трубопроводов конструкциями теплоизоляционными комплектными на основе цилиндров минераловатных на синтетическом связующем | Таблица
3.26-0-1 | 3.26-0-1-0-13 | Таблица 3.26-13. Изоляция арматуры и фланцевых соединений съемными полуфутлярами из матов минераловатных прошивных и листов алюминиевых сплавов, условный диаметр трубопроводов до 200 мм | Таблица
3.26-0-1 | 3.26-0-1-0-14 | Таблица 3.26-14. Изоляция арматуры и фланцевых соединений матрацами с покрытием из листов алюминиевых сплавов | Таблица
3.26-0-1 | 3.26-0-1-0-15 | Таблица 3.26-15. Изоляция арматурных фланцевых соединений съемными полуфутлярами из матов минераловатных прошивных и листов оцинкованной стали, условный диаметр трубопроводов до 200 мм | Таблица
3.26-0-1 | 3.26-0-1-0-16 | Таблица 3.26-16. Изоляция изделиями из вспененного каучука, вспененного полиэтилена | Таблица
3.26-0-1 | 3.26-0-1-0-17 | Таблица 3.26-17. Изоляция поверхностей пенополиуретаном методом напыления толщиной 50 мм | Таблица
3.26-0-1 | 3.26-0-1-0-18 | Таблица 3.26-18. Изоляция поверхностей пенополиуретаном методом напыления | Таблица
3.26-0-1 | 3.26-0-1-0-19 | Таблица 3.26-19. Изоляция поверхностей пенополиуретаном методом заливки под кожух | Таблица
3.26-0-1 | 3.26-0-1-0-20 | Таблица 3.26-20. Изоляция поверхностей готовыми изделиями из пенополиуретана | Таблица
3.26-0-1 | 3.26-0-1-0-21 | Таблица 3.26-21. Асбоперлитовая изоляция поверхностей методом напыления | Таблица
3.26-0-1 | 3.26-0-1-0-22 | Таблица 3.26-22. Устройство каркаса изоляции из проволоки | Таблица
3.26-0-1 | 3.26-0-1-0-23 | Таблица 3.26-23. Устройство каркаса изоляции из сетки | Таблица
3.26-0-1 | 3.26-0-1-0-24 | Таблица 3.26-24. Установка металлических опорных колец и разгружающих устройств | Таблица
3.26-0-1 | 3.26-0-1-0-64 | Таблица 3.26-64. Изоляция системой теплоизоляционной универсальной заводской готовности трубопроводов на углах поворота и примыкающих участках | Таблица
3.26-0-1 | 3.26-0-1-0-66 | Таблица 3.26-66. Изоляция трубопроводов матами системы энергосберегающей теплоизоляционной на основе минеральной ваты | Таблица
3.26-0-1 | 3.26-0-1-0-67 | Таблица 3.26-67. Изоляция трубопроводов цилиндрами системы энергосберегающей теплоизоляционной на основе минеральной ваты | Таблица
3.26-0-1 | 3.26-0-1-0-68 | Таблица 3.26-68. Изоляция трубопроводов системой энергосберегающей теплоизоляционной на основе вспененного каучука | Таблица
3.26 | 3.26-0-2 | Раздел 2. Изоляция поверхностей строительных конструкций теплоизоляционными изделиями | Раздел
3.26-0-2 | 3.26-0-2-0-25 | Таблица 3.26-25. Устройство противопожарных поясов из ячеистых материалов на растворе: из плит керамзито-, пено- и газобетонных | Таблица
3.26-0-2 | 3.26-0-2-0-26 | Таблица 3.26-26. Теплоизоляция холодных поверхностей изделиями из волокнистых и зернистых материалов на битуме: плиты минераловатные жесткие, плиты перлитобитумные, асбовермикулитовые, перлитофосфогелиевые | Таблица
3.26-0-2 | 3.26-0-2-0-27 | Таблица 3.26-27. Теплоизоляция покрытий и перекрытий изделиями из волокнистых и зернистых материалов насухо | Таблица
3.26-0-2 | 3.26-0-2-0-28 | Таблица 3.26-28. Устройство противопожарных поясов из волокнистых и зернистых материалов на растворе | Таблица
3.26-0-2 | 3.26-0-2-0-29 | Таблица 3.26-29. Теплоизоляция поверхностей изделиями из пенопласта | Таблица
3.26-0-2 | 3.26-0-2-0-30 | Таблица 3.26-30. Установка дверей с тепловой изоляцией | Таблица
3.26-0-2 | 3.26-0-2-0-55 | Таблица 3.26-55. Теплоизоляция чердачных перекрытий с использованием экструзионного пенополистирола, облицованного цементно-стружечной плитой | Таблица
3.26-0-2 | 3.26-0-2-0-56 | Таблица 3.26-56. Устройство теплоизоляции фасадов зданий | Таблица
3.26-0-2 | 3.26-0-2-0-57 | Таблица 3.26-57. Устройство теплоизоляции фасадов зданий | Таблица
3.26-0-2 | 3.26-0-2-0-58 | Таблица 3.26-58. Устройство теплоизоляции вентилируемых фасадов минераловатными плитами с креплением дюбелями | Таблица
3.26-0-2 | 3.26-0-2-0-59 | Таблица 3.26-59. Устройство системы "стоп-огонь" для активной защиты от распространения пожара кабельных и трубных проходок | Таблица
3.26-0-2 | 3.26-0-2-0-60 | Таблица 3.26-60. Устройство теплоизоляции стен минераловатными плитами на основе стекловолокна | Таблица
3.26-0-2 | 3.26-0-2-0-61 | Таблица 3.26-61. Устройство ветро-гидрозащиты вентилируемого фасада | Таблица
3.26-0-2 | 3.26-0-2-0-63 | Таблица 3.26-63. Устройство комбинированного теплоогнезащитного покрытия воздуховодов на основе базальтового материала и клеевого состава | Таблица
3.26-0-2 | 3.26-0-2-0-65 | Таблица 3.26-65. Устройство комбинированного теплоогнезащитного покрытия металлических конструкций на основе базальтового материала и клеевого состава | Таблица
3.26-0-2 | 3.26-0-2-0-69 | Таблица 3.26-69. Теплоизоляция строительных конструкций покрытий и перекрытий снизу плитами из минеральной ваты на клее с механическим креплением тарельчатыми дюбелями | Таблица
3.26 | 3.26-0-3 | Раздел 3. Покрытие поверхности изоляцией | Раздел
3.26-0-3 | 3.26-0-3-0-31 | Таблица 3.26-31. Покрытие поверхности изоляции трубопроводов листами из алюминиевых сплавов | Таблица
3.26-0-3 | 3.26-0-3-0-32 | Таблица 3.26-32. Покрытие поверхности изоляции трубопроводов сталью оцинкованной, сталью дублированной полимерными материалами | Таблица
3.26-0-3 | 3.26-0-3-0-33 | Таблица 3.26-33. Покрытие поверхности изоляции трубопроводов фольгой алюминиевой дублированной, фольгоизолом, фольгопергамином, фольгостеклотканью | Таблица
3.26-0-3 | 3.26-0-3-0-34 | Таблица 3.26-34. Покрытие изоляции плоских криволинейных и фасонных поверхностей листовым металлом, дублированными материалами с заготовкой покрытия | Таблица
3.26-0-3 | 3.26-0-3-0-35 | Таблица 3.26-35. Покрытие поверхности изоляции тканью стеклянной, стеклопластиком, пленкой ПВХ, пленкой полиэтиленовой | Таблица
3.26-0-3 | 3.26-0-3-0-36 | Таблица 3.26-36. Покрытие поверхности изоляции трубопроводов стеклоцементом текстолитовым, стеклотекстолитом конструкционным | Таблица
3.26-0-3 | 3.26-0-3-0-37 | Таблица 3.26-37. Обертывание поверхности изоляции рулонными материалами: рубероидом, пергамином, толью | Таблица
3.26-0-3 | 3.26-0-3-0-38 | Таблица 3.26-38. Оклеивание поверхностей изоляции рулонными материалами | Таблица
3.26-0-3 | 3.26-0-3-0-39 | Таблица 3.26-39. Окраска изолированных поверхностей лаком | Таблица
3.26-0-3 | 3.26-0-3-0-40 | Таблица 3.26-40. Оштукатуривание поверхности изоляции трубопроводов асбестоцементным раствором | Таблица
3.26-0-3 | 3.26-0-3-0-41 | Таблица 3.26-41. Оштукатуривание плоских поверхностей изоляции асбестоцементным раствором | Таблица
3.26-0-3 | 3.26-0-3-0-62 | Таблица 3.26-62. Изоляция кирпичных и бетонных наружных ограждающих конструкций жидким теплоизоляционным покрытием | Таблица
3.26 | 3.26-0-4 | Раздел 4. Расценки, включающие стоимость основных материалов | Раздел
3.26-0-4 | 3.26-0-4-0-42 | Таблица 3.26-42. Изоляция трубопроводов сегментами из плит минераловатных жестких | Таблица
3.26-0-4 | 3.26-0-4-0-43 | Таблица 3.26-43. Изоляция трубопроводов матами минераловатными прошивными М-75-100 толщиной 60 мм | Таблица
3.26-0-4 | 3.26-0-4-0-44 | Таблица 3.26-44. Изоляция трубопроводов плитами минераловатными на синтетическом связующем М-125 | Таблица
3.26-0-4 | 3.26-0-4-0-45 | Таблица 3.26-45. Изоляция трубопроводов полотном холстопрошивным марки ХПС-Т | Таблица
3.26-0-4 | 3.26-0-4-0-46 | Таблица 3.26-46. Изоляция трубопроводов матами из стеклянного штапельного волокна | Таблица
3.26-0-4 | 3.26-0-4-0-47 | Таблица 3.26-47. Изоляция арматуры и фланцевых соединений съемными полуфутлярами из матов минераловатных прошивных М-75-100 и листов алюминиевых сплавов толщиной 0,8 мм | Таблица
3.26-0-4 | 3.26-0-4-0-48 | Таблица 3.26-48. Изоляция арматуры и фланцевых соединений съемными полуфутлярами из матов минераловатных прошивных М-75-100 и листов оцинкованной стали толщиной 0,7-0,8 мм | Таблица
3.26-0-4 | 3.26-0-4-0-49 | Таблица 3.26-49. Изоляция плоских и криволинейных поверхностей матами минераловатными прошивными М-75-100 толщиной 60 мм | Таблица
3.26-0-4 | 3.26-0-4-0-50 | Таблица 3.26-50. Изоляция плоских и криволинейных поверхностей плитами минераловатными на синтетическом связующем М-125 толщиной 60 мм | Таблица
3.26-0-4 | 3.26-0-4-0-51 | Таблица 3.26-51. Покрытие поверхности изоляции трубопроводов кожухами из листов алюминиевых сплавов толщиной 0,8 мм | Таблица
3.26-0-4 | 3.26-0-4-0-52 | Таблица 3.26-52. Покрытие поверхности изоляции трубопроводов кожухами из листов оцинкованной стали толщиной 0,55 мм | Таблица
3.26-0-4 | 3.26-0-4-0-53 | Таблица 3.26-53. Покрытие поверхности изоляции стеклопластиком марки РСТ | Таблица
3.26-0-4 | 3.26-0-4-0-54 | Таблица 3.26-54. Изоляция горизонтальных поверхностей сверху в два слоя насухо: нижний слой - геотекстиль, верхний слой - гидролист | Таблица
3 | 3.27 | Сборник 27. Автомобильные дороги | Сборник
3.27 | 3.27-0-1 | Раздел 1. Основания и покрытия из грунтов, укрепляемых органическими вяжущими материалами | Раздел
3.27-0-1 | 3.27-0-1-0-1 | Таблица 3.27-1. Устройство оснований и покрытий из готовой битумно-грунтовой смеси | Таблица
3.27 | 3.27-0-2 | Раздел 2. Основания и покрытия из грунтов, укрепляемых неорганическими вяжущими материалами | Раздел
3.27-0-2 | 3.27-0-2-0-2 | Таблица 3.27-2. Устройство оснований и покрытий из готовой цементно-грунтовой смеси толщиной до 15 см | Таблица
3.27 | 3.27-0-3 | Раздел 3. Дренажные и водосбросные устройства | Раздел
3.27-0-3 | 3.27-0-3-0-3 | Таблица 3.27-3. Устройство дренажей | Таблица
3.27-0-3 | 3.27-0-3-0-4 | Таблица 3.27-4. Устройство сбросов воды из продольных дренажей | Таблица
3.27-0-3 | 3.27-0-3-0-5 | Таблица 3.27-5. Устройство дренажных воронок под обочинами | Таблица
3.27-0-3 | 3.27-0-3-0-6 | Таблица 3.27-6. Устройство водосбросных сооружений с проезжей части из лотков в откосах насыпи | Таблица
3.27-0-3 | 3.27-0-3-0-7 | Таблица 3.27-7. Устройство водосбросных сооружений с проезжей части из продольных лотков из сборного бетона | Таблица
3.27-0-3 | 3.27-0-3-0-8 | Таблица 3.27-8. Устройство водосбросных сооружений с проезжей части из водоприемных колодцев | Таблица
3.27-0-3 | 3.27-0-3-0-9 | Таблица 3.27-9. Устройство водосбросных сооружений с проезжей части из открытых лотков на обочинах | Таблица
3.27-0-3 | 3.27-0-3-0-10 | Таблица 3.27-10. Устройство водосбросных сооружений с проезжей части из гасителей | Таблица
3.27-0-3 | 3.27-0-3-0-11 | Таблица 3.27-11. Укрепление площадки за шпорами гасителя сборными бетонными плитами при размываемых грунтах | Таблица
3.27-0-3 | 3.27-0-3-0-131 | Таблица 3.27-131. Устройство подстилающих и выравнивающих слоев оснований из ПВП мембраны | Таблица
3.27 | 3.27-0-4 | Раздел 4. Подстилающие и выравнивающие слои основания | Раздел
3.27-0-4 | 3.27-0-4-0-12 | Таблица 3.27-12. Устройство подстилающих и выравнивающих слоев оснований | Таблица
3.27 | 3.27-0-6 | Раздел 6. Основания и покрытия из щебеночных материалов | Раздел
3.27-0-6 | 3.27-0-6-0-18 | Таблица 3.27-18. Устройство оснований из щебня фракции 40-70 мм при укатке каменных материалов с пределом прочности на сжатие свыше 98,1 МПа (1000 кг/см2) | Таблица
3.27-0-6 | 3.27-0-6-0-19 | Таблица 3.27-19. Устройство оснований из щебня фракции 40-70 мм при укатке каменных материалов с пределом прочности на сжатие свыше 68,6 до 98,1 МПа (свыше 700 до 1000 кг/см2) | Таблица
3.27-0-6 | 3.27-0-6-0-20 | Таблица 3.27-20. Устройство оснований из щебня фракции 40-70 мм при укатке каменных материалов с пределом прочности на сжатие до 68,6 МПа (700 кг/см2) | Таблица
3.27-0-6 | 3.27-0-6-0-21 | Таблица 3.27-21. При использовании однослойных и верхнего слоя двухслойных оснований под движение транспорта до полного окончания работ | Таблица
3.27-0-6 | 3.27-0-6-0-22 | Таблица 3.27-22. Устройство покрытий толщиной 15 см при укатке щебня с пределом прочности на сжатие свыше 98,1 МПа (свыше 1000 кг/см2) | Таблица
3.27-0-6 | 3.27-0-6-0-23 | Таблица 3.27-23. Устройство покрытий толщиной 15 см при укатке щебня с пределом прочности на сжатие свыше 68,6 до 98,1 МПа (свыше 700 до 1000 кг/см2) | Таблица
3.27-0-6 | 3.27-0-6-0-24 | Таблица 3.27-24. Устройство покрытий толщиной 15 см при укатке щебня с пределом прочности на сжатие до 68,6 МПа (700 кг/см2) | Таблица
3.27 | 3.27-0-7 | Раздел 7. Мостовые из колотого и булыжного камня по готовому основанию | Раздел
3.27-0-7 | 3.27-0-7-0-25 | Таблица 3.27-25. Устройство мостовых по готовому основанию из колотого и булыжного камня | Таблица
3.27 | 3.27-0-8 | Раздел 8. Бортовые камни | Раздел
3.27-0-8 | 3.27-0-8-0-26 | Таблица 3.27-26. Установка бортовых камней | Таблица
3.27-0-8 | 3.27-0-8-0-121 | Таблица 3.27-121. Установка бортовых камней с креплением компенсаторов из пенополиэтилена в местах стыков | Таблица
3.27-0-8 | 3.27-0-8-0-123 | Таблица 3.27-123. Резка бортовых камней | Таблица
3.27 | 3.27-0-9 | Раздел 9. Брусчатые и мозаиковые мостовые | Раздел
3.27-0-9 | 3.27-0-9-0-27 | Таблица 3.27-27. Устройство мостовых | Таблица
3.27 | 3.27-0-10 | Раздел 10. Дорожные покрытия из сборных железобетонных плит | Раздел
3.27-0-10 | 3.27-0-10-0-28 | Таблица 3.27-28. Устройство дорожных покрытий из сборных железобетонных плит | Таблица
3.27 | 3.27-0-11 | Раздел 11. Цементобетонные основания и покрытия | Раздел
3.27-0-11 | 3.27-0-11-0-29 | Таблица 3.27-29. Устройство оснований автомобильных дорог механизированным способом с применением дорожного бетона | Таблица
3.27-0-11 | 3.27-0-11-0-30 | Таблица 3.27-30. Устройство цементобетонных оснований городских проездов | Таблица
3.27-0-11 | 3.27-0-11-0-31 | Таблица 3.27-31. Устройство цементобетонных покрытий | Таблица
3.27-0-11 | 3.27-0-11-0-32 | Таблица 3.27-32. При устройстве покрытий на высоких насыпях и невозможности прохода автомашин по обочинам добавлять | Таблица
3.27-0-11 | 3.27-0-11-0-33 | Таблица 3.27-33. При устройстве покрытий и оснований двумя полосами по 3,5-4 м | Таблица
3.27-0-11 | 3.27-0-11-0-34 | Таблица 3.27-34. При уходе за цементобетонным основанием или покрытием засыпкой песком и поливом водой | Таблица
3.27-0-11 | 3.27-0-11-0-35 | Таблица 3.27-35. Нарезка швов | Таблица
3.27-0-11 | 3.27-0-11-0-37 | Таблица 3.27-37. Укладка металлической сетки в цементобетонное покрытие | Таблица
3.27 | 3.27-0-12 | Раздел 12. Поверхностная обработка покрытий органическими вяжущими материалами | Раздел
3.27-0-12 | 3.27-0-12-0-38 | Таблица 3.27-38. Поверхностная обработка | Таблица
3.27-0-12 | 3.27-0-12-0-39 | Таблица 3.27-39. Поверхностная обработка битумной эмульсией с применением мытого щебня | Таблица
3.27 | 3.27-0-13 | Раздел 13. Основания и покрытия из черного щебня | Раздел
3.27-0-13 | 3.27-0-13-0-40 | Таблица 3.27-40. Устройство оснований и покрытий из черного щебня | Таблица
3.27 | 3.27-0-14 | Раздел 14. Укладка и пропитка щебеночных оснований и покрытий | Раздел
3.27-0-14 | 3.27-0-14-0-41 | Таблица 3.27-41. Укладка, полупропитка и пропитка оснований и покрытий | Таблица
3.27 | 3.27-0-15 | Раздел 15. Покрытия из горячих асфальтобетонных смесей | Раздел
3.27-0-15 | 3.27-0-15-0-42 | Таблица 3.27-42. Устройство покрытий из горячих асфальтобетонных смесей толщиной 4 см комплектом машин | Таблица
3.27-0-15 | 3.27-0-15-0-43 | Таблица 3.27-43. Добавляется на каждый 1 см изменения толщины слоя сверх 4 см к позиции 27-42-1 | Таблица
3.27-0-15 | 3.27-0-15-0-44 | Таблица 3.27-44. Устройство асфальтобетонного покрытия с применением ремиксера | Таблица
3.27-0-15 | 3.27-0-15-0-45 | Таблица 3.27-45. Устройство асфальтобетонного покрытия из мелкозернистой смеси с применением ремиксера с введением пластификатора | Таблица
3.27-0-15 | 3.27-0-15-0-46 | Таблица 3.27-46. Устройство покрытий из асфальтобетонных смесей вручную, толщина 4 см | Таблица
3.27-0-15 | 3.27-0-15-0-114 | Таблица 3.27-114. Укладка геосетки в асфальтобетонное дорожное покрытие | Таблица
3.27 | 3.27-0-16 | Раздел 16. Дорожки и тротуары | Раздел
3.27-0-16 | 3.27-0-16-0-47 | Таблица 3.27-47. Устройство асфальтобетонных покрытий дорожек и тротуаров | Таблица
3.27-0-16 | 3.27-0-16-0-48 | Таблица 3.27-48. Устройство оснований под тротуары из щебня | Таблица
3.27-0-16 | 3.27-0-16-0-49 | Таблица 3.27-49. Устройство бетонных плитных тротуаров с заполнением швов | Таблица
3.27-0-16 | 3.27-0-16-0-50 | Таблица 3.27-50. Устройство покрытий из гранитных малоразмерных плит на цементно-песчаной подушке | Таблица
3.27-0-16 | 3.27-0-16-0-51 | Таблица 3.27-51. Резка гранитных и бетонных малоразмерных плит в построечных условиях | Таблица
3.27-0-16 | 3.27-0-16-0-115 | Таблица 3.27-115. Устройство водоотводных лотков из сборного железобетона на тротуарах | Таблица
3.27-0-16 | 3.27-0-16-0-119 | Таблица 3.27-119. Устройство водоотводных лотков из композиционных полимерных материалов в комплекте с решеткой (крышкой) на подготовленные основания | Таблица
3.27 | 3.27-0-17 | Раздел 17. Защитные ограждения дорог | Раздел
3.27-0-17 | 3.27-0-17-0-52 | Таблица 3.27-52. Устройство защитных ограждений | Таблица
3.27-0-17 | 3.27-0-17-0-53 | Таблица 3.27-53. Установка парапетных ограждений железобетонных на подходах к мостам и путепроводам | Таблица
3.27-0-17 | 3.27-0-17-0-54 | Таблица 3.27-54. Установка столбиков сигнальных | Таблица
3.27-0-17 | 3.27-0-17-0-91 | Таблица 3.27-91. Устройство шумозащитного экрана из поликарбоната, монолитных железобетонных конструкций | Таблица
3.27-0-17 | 3.27-0-17-0-99 | Таблица 3.27-99. Устройство ограждения дорожного удерживающего для автомобилей, бокового, первого типа, металлического, двустороннего исполнения | Таблица
3.27-0-17 | 3.27-0-17-0-100 | Таблица 3.27-100. Устройство ограждения дорожного с повышенной удерживающей способностью для автомобилей, бокового, первого типа, металлического, одностороннего исполнения | Таблица
3.27-0-17 | 3.27-0-17-0-101 | Таблица 3.27-101. Устройство шумозащитного экрана из панелей алюминиевых или стальных оцинкованных со звукопоглощающими вкладышами | Таблица
3.27-0-17 | 3.27-0-17-0-103 | Таблица 3.27-103. Установка дорожных пешеходных ограждений высотой 1 м, шаг стоек 2 м, из оцинкованных трубчатых профилей | Таблица
3.27-0-17 | 3.27-0-17-0-107 | Таблица 3.27-107. Устройство железобетонной барьерной стенки бетоноукладчиком со скользящими формами | Таблица
3.27-0-17 | 3.27-0-17-0-109 | Таблица 3.27-109. Монтаж железобетонных конструкций разделительной полосы типа "Нью Джерси" | Таблица
3.27-0-17 | 3.27-0-17-0-110 | Таблица 3.27-110. Заполнение бетоном межблочного пространства железобетонных конструкций разделительной полосы типа "Нью Джерси" | Таблица
3.27-0-17 | 3.27-0-17-0-111 | Таблица 3.27-111. Установка металлических барьерных ограждений для автомобилей, боковых, первого типа, металлических | Таблица
3.27-0-17 | 3.27-0-17-0-120 | Таблица 3.27-120. Установка перильного ограждения из композитных материалов | Таблица
3.27 | 3.27-0-18 | Раздел 18. Укрепительные полосы у краев дорожных покрытий и укрепление обочин | Раздел
3.27-0-18 | 3.27-0-18-0-55 | Таблица 3.27-55. Устройство укрепительных полос и укрепление обочин | Таблица
3.27-0-18 | 3.27-0-18-0-56 | Таблица 3.27-56. Устройство укрепительных полос из сборных железобетонных плит | Таблица
3.27-0-18 | 3.27-0-18-0-126 | Таблица 3.27-126. Устройство укрепительных полос и укрепление обочин с применением полотна гибкого бетонного высокой прочности и ускоренного застывания | Таблица
3.27-0-18 | 3.27-0-18-0-132 | Таблица 3.27-132. Укрепление откосов с применением объемной георешетки | Таблица
3.27 | 3.27-0-19 | Раздел 19. Приготовление битумных вяжущих материалов и эмульсий в построечных условиях | Раздел
3.27-0-19 | 3.27-0-19-0-57 | Таблица 3.27-57. Приготовление битумных вяжущих материалов и эмульсий | Таблица
3.27 | 3.27-0-20 | Раздел 20. Приготовление асфальтобетонных смесей на асфальтобетонных заводах в построечных условиях | Раздел
3.27-0-20 | 3.27-0-20-0-58 | Таблица 3.27-58. Приготовление асфальтобетонных смесей из фракционного щебня (гравия) для горячей укладки | Таблица
3.27-0-20 | 3.27-0-20-0-59 | Таблица 3.27-59. Приготовление черного фракционного щебня | Таблица
3.27 | 3.27-0-21 | Раздел 21. Приготовление дорожного бетона (тощего) на инвентарном автоматизированном бетонном заводе в построечных условиях | Раздел
3.27-0-21 | 3.27-0-21-0-60 | Таблица 3.27-60. Приготовление дорожного бетона (тощего) на инвентарном автоматизированном бетонном заводе в построечных условиях | Таблица
3.27 | 3.27-0-22 | Раздел 22. Дополнительные работы | Раздел
3.27-0-22 | 3.27-0-22-0-61 | Таблица 3.27-61. Розлив вяжущих и пленкообразующих материалов | Таблица
3.27-0-22 | 3.27-0-22-0-62 | Таблица 3.27-62. Добавка гравия, песка или песчано-гравийной смеси | Таблица
3.27-0-22 | 3.27-0-22-0-63 | Таблица 3.27-63. Распределение порошкообразных добавок | Таблица
3.27-0-22 | 3.27-0-22-0-124 | Таблица 3.27-124. Создание площадок под высокие нагрузки с использованием решетки геотехнической двуосной | Таблица
3.27-0-22 | 3.27-0-22-0-125 | Таблица 3.27-125. Стабилизация грунта с использованием решетки геотехнической двуосной | Таблица
3.27-0-22 | 3.27-0-22-0-128 | Таблица 3.27-128. Укладка полотна гибкого бетонного для защиты бетонных конструкций | Таблица
3.27 | 3.27-0-23 | Раздел 23. Основания из готовой цементо-грунтовой смеси с применением профилировщиков со скользящими формами | Раздел
3.27-0-23 | 3.27-0-23-0-64 | Таблица 3.27-64. Устройство оснований из готовой цементо-грунтовой смеси толщиной 16 см, приготовленной из песчаных, супесчаных грунтов | Таблица
3.27 | 3.27-0-24 | Раздел 24. Цементобетонные покрытия, устраиваемые машинами высокопроизводительного бетоноукладочного комплекта со скользящими формами | Раздел
3.27-0-24 | 3.27-0-24-0-65 | Таблица 3.27-65. Устройство однослойных покрытий | Таблица
3.27 | 3.27-0-25 | Раздел 25. Устройство швов | Раздел
3.27-0-25 | 3.27-0-25-0-66 | Таблица 3.27-66. Устройство швов расширения | Таблица
3.27-0-25 | 3.27-0-25-0-67 | Таблица 3.27-67. Нарезка швов в затвердевшем бетоне | Таблица
3.27-0-25 | 3.27-0-25-0-68 | Таблица 3.27-68. Устройство покрытий средствами малой механизации при примыкании к искусственным сооружениям | Таблица
3.27-0-25 | 3.27-0-25-0-122 | Таблица 3.27-122. Устройство шва-стыка в асфальтобетонных покрытиях с использованием ленты стыковочной битумно-полимерной | Таблица
3.27-0-25 | 3.27-0-25-0-127 | Таблица 3.27-127. Нарезка швов в асфальтобетоне с помощью нарезчика швов с ДВС | Таблица
3.27 | 3.27-0-26 | Раздел 26. Устройство прослойки из нетканного синтетического материала | Раздел
3.27-0-26 | 3.27-0-26-0-69 | Таблица 3.27-69. Устройство прослойки из нетканого синтетического материала (НСМ) | Таблица
3.27 | 3.27-0-28 | Раздел 28. Дорожные знаки | Раздел
3.27-0-28 | 3.27-0-28-0-71 | Таблица 3.27-71. Установка дорожных знаков | Таблица
3.27-0-28 | 3.27-0-28-0-72 | Таблица 3.27-72. Установка дополнительных щитков | Таблица
3.27-0-28 | 3.27-0-28-0-102 | Таблица 3.27-102. Установка Г- и Т- образных металлических рамных опор для информационных щитов | Таблица
3.27-0-28 | 3.27-0-28-0-129 | Таблица 3.27-129. Установка дорожных информационных щитов на металлические рамные конструкции | Таблица
3.27-0-28 | 3.27-0-28-0-130 | Таблица 3.27-130. Установка П-образных металлических рамных опор | Таблица
3.27-0-28 | 3.27-0-28-0-133 | Таблица 3.27-133. Установка дорожных знаков на металлических стойках и винтовых сваях | Таблица
3.27 | 3.27-0-31 | Раздел 31. Текущий ремонт, содержание и восстановление автомобильных дорог | Раздел
3.27-0-31 | 3.27-0-31-0-76 | Таблица 3.27-76. Срезка поверхностного слоя асфальтобетонных дорожных покрытий методом холодного фрезерования | Таблица
3.27 | 3.27-0-32 | Раздел 32. Технические средства организации дорожного движения автомобильного транспорта | Раздел
3.27-0-32 | 3.27-0-32-0-77 | Таблица 3.27-77. Нанесение дорожной разметки краской | Таблица
3.27-0-32 | 3.27-0-32-0-79 | Таблица 3.27-79. Нанесение дорожной разметки краской при температуре ниже 0°С | Таблица
3.27-0-32 | 3.27-0-32-0-80 | Таблица 3.27-80. Нанесение дорожной разметки термопластиком | Таблица
3.27-0-32 | 3.27-0-32-0-81 | Таблица 3.27-81. Нанесение дорожной разметки холодным пластиком вручную | Таблица
3.27-0-32 | 3.27-0-32-0-85 | Таблица 3.27-85. Нанесение дорожной разметки полимерными лентами аппликатором по асфальтобетонному покрытию | Таблица
3.27-0-32 | 3.27-0-32-0-86 | Таблица 3.27-86. Разметка готовыми термопластическими формами дорожного покрытия | Таблица
3.27-0-32 | 3.27-0-32-0-87 | Таблица 3.27-87. Нанесение линий регулирования дорожного движения сложной конфигурации по трафаретам с использованием разметочных машин | Таблица
3.27-0-32 | 3.27-0-32-0-88 | Таблица 3.27-88. Нанесение дорожной разметки холодным напыляемым пластиком | Таблица
3.27-0-32 | 3.27-0-32-0-89 | Таблица 3.27-89. Удаление линий регулирования дорожного движения (демаркировка) самоходным механизмом-демаркировщиком | Таблица
3.27-0-32 | 3.27-0-32-0-90 | Таблица 3.27-90. Удаление линий регулирования дорожного движения (демаркировка) ручным механизмом-демаркировщиком | Таблица
3.27-0-32 | 3.27-0-32-0-92 | Таблица 3.27-92. Дополнительная посыпка световозвращающим стеклонаполнителем одновременно с нанесением линий разметки | Таблица
3.27-0-32 | 3.27-0-32-0-97 | Таблица 3.27-97. Удаление линий разметки из краски методом выжигания при толщине слоя не более 3 мм | Таблица
3.27-0-32 | 3.27-0-32-0-98 | Таблица 3.27-98. Удаление линий разметки из пластиков и полимерных материалов методом выжигания при толщине слоя не более 3 мм | Таблица
3.27-0-32 | 3.27-0-32-0-105 | Таблица 3.27-105. Нанесение линий обозначения вертикальной дорожной разметки | Таблица
3.27-0-32 | 3.27-0-32-0-106 | Таблица 3.27-106. Установка технических средств организации дорожного движения | Таблица
3.27-0-32 | 3.27-0-32-0-108 | Таблица 3.27-108. Устройство вертикальной разметки из пластика на опорах контактной сети | Таблица
3.27-0-32 | 3.27-0-32-0-112 | Таблица 3.27-112. Нанесение разметки двухкомпонентным холодным пластиком с применением ручных механизмов | Таблица
3.27-0-32 | 3.27-0-32-0-113 | Таблица 3.27-113. Нанесение вручную шумовых полос холодным двухкомпонентным пластиком | Таблица
3.27-0-32 | 3.27-0-32-0-116 | Таблица 3.27-116. Нанесение дорожной разметки с применением самоходных машин холодным двухкомпонентным пластиком линий продольных | Таблица
3.27-0-32 | 3.27-0-32-0-117 | Таблица 3.27-117. Нанесение поперечных линий дорожной разметки холодным двухкомпонентным пластиком толщиной 10 мм вручную с заглублением (внутрипазовая система) с посыпкой световозвращающими стеклошариками | Таблица
3.27-0-32 | 3.27-0-32-0-118 | Таблица 3.27-118. Устройство внутрипазовой системы для нанесения поперечных линий горизонтальной дорожной разметки, глубина паза 10 мм | Таблица
3 | 3.28 | Сборник 28. Железные дороги | Сборник
3.28 | 3.28-0-1 | Раздел 1. Железные дороги колеи 1520 мм | Раздел
3.28-0-1 | 3.28-0-1-0-1 | Таблица 3.28-1. Укладка пути отдельными элементами на деревянных шпалах при нераздельном скреплении и длине рельсов 25 м | Таблица
3.28-0-1 | 3.28-0-1-0-2 | Таблица 3.28-2. Укладка пути отдельными элементами на деревянных шпалах при нераздельном скреплении и длине рельсов 12,5 м | Таблица
3.28-0-1 | 3.28-0-1-0-3 | Таблица 3.28-3. Укладка пути отдельными элементами на деревянных шпалах при раздельном скреплении | Таблица
3.28-0-1 | 3.28-0-1-0-4 | Таблица 3.28-4. Укладка пути отдельными элементами на железобетонных шпалах | Таблица
3.28-0-1 | 3.28-0-1-0-5 | Таблица 3.28-5. Укладка сварных рельсовых плетей взамен рельсов нормальной длины | Таблица
3.28-0-1 | 3.28-0-1-0-6 | Таблица 3.28-6. Укладка пути на мостах с безбалластной проезжей частью | Таблица
3.28-0-1 | 3.28-0-1-0-7 | Таблица 3.28-7. Укладка уравнительных приборов на мостах | Таблица
3.28-0-1 | 3.28-0-1-0-8 | Таблица 3.28-8. Установка противоугонов | Таблица
3.28-0-1 | 3.28-0-1-0-9 | Таблица 3.28-9. Разборка пути звеньями | Таблица
3.28-0-1 | 3.28-0-1-0-10 | Таблица 3.28-10. Разборка бесстыкового пути на железобетонных шпалах звеньями | Таблица
3.28-0-1 | 3.28-0-1-0-11 | Таблица 3.28-11. Разборка пути поэлементно | Таблица
3.28-0-1 | 3.28-0-1-0-12 | Таблица 3.28-12. Сборка и укладка стрелочных переводов блоками | Таблица
3.28-0-1 | 3.28-0-1-0-13 | Таблица 3.28-13. Укладка поэлементно стреловыми кранами стрелочных переводов типа Р65 | Таблица
3.28-0-1 | 3.28-0-1-0-14 | Таблица 3.28-14. Укладка поэлементно стреловыми кранами стрелочных переводов типа Р50 | Таблица
3.28-0-1 | 3.28-0-1-0-15 | Таблица 3.28-15. Укладка поэлементно стреловыми кранами стрелочных переводов типа Р43 | Таблица
3.28-0-1 | 3.28-0-1-0-16 | Таблица 3.28-16. Укладка глухих пересечений и перекрестных съездов | Таблица
3.28-0-1 | 3.28-0-1-0-17 | Таблица 3.28-17. Разборка стрелочных переводов и глухих пересечений | Таблица
3.28-0-1 | 3.28-0-1-0-18 | Таблица 3.28-18. Балластировка пути на деревянных шпалах | Таблица
3.28-0-1 | 3.28-0-1-0-19 | Таблица 3.28-19. Балластировка пути на железобетонных шпалах | Таблица
3.28-0-1 | 3.28-0-1-0-20 | Таблица 3.28-20. Выправка пути на деревянных шпалах перед сдачей в постоянную эксплуатацию | Таблица
3.28-0-1 | 3.28-0-1-0-21 | Таблица 3.28-21. Выправка стрелочных переводов | Таблица
3.28-0-1 | 3.28-0-1-0-22 | Таблица 3.28-22. Выправка глухих пересечений | Таблица
3.28-0-1 | 3.28-0-1-0-23 | Таблица 3.28-23. Выправка пути на железобетонных шпалах перед сдачей в постоянную эксплуатацию | Таблица
3.28-0-1 | 3.28-0-1-0-24 | Таблица 3.28-24. Выправка и отделка пути с применением выправочно-подбивочно-отделочной машины | Таблица
3.28-0-1 | 3.28-0-1-0-25 | Таблица 3.28-25. Установка путевых знаков | Таблица
3.28-0-1 | 3.28-0-1-0-26 | Таблица 3.28-26. Покилометровый запас материалов верхнего строения пути на деревянных шпалах для главного пути | Таблица
3.28-0-1 | 3.28-0-1-0-27 | Таблица 3.28-27. Покилометровый запас материалов верхнего строения пути на деревянных шпалах для стрелочных переводов | Таблица
3.28-0-1 | 3.28-0-1-0-28 | Таблица 3.28-28. Покилометровый запас мостовых брусьев | Таблица
3.28-0-1 | 3.28-0-1-0-29 | Таблица 3.28-29. Покилометровый запас материалов верхнего строения пути на железобетонных шпалах | Таблица
3.28-0-1 | 3.28-0-1-0-30 | Таблица 3.28-30. Устройство переездов с деревянным настилом | Таблица
3.28-0-1 | 3.28-0-1-0-31 | Таблица 3.28-31. Устройство переездов с настилом из плит через один железнодорожный путь | Таблица
3.28-0-1 | 3.28-0-1-0-32 | Таблица 3.28-32. Устройство переездов с настилом из плит через два железнодорожных пути | Таблица
3.28-0-1 | 3.28-0-1-0-33 | Таблица 3.28-33. Приведение пути на участке переезда через один путь с настилом из железобетонных плит в соответствие с техническими требованиями | Таблица
3.28-0-1 | 3.28-0-1-0-34 | Таблица 3.28-34. Приведение пути на участке переезда через два пути с настилом из железобетонных плит в соответствие с техническими требованиями | Таблица
3.28-0-1 | 3.28-0-1-0-35 | Таблица 3.28-35. Разборка переездов | Таблица
3.28-0-1 | 3.28-0-1-0-36 | Таблица 3.28-36. Устройство упоров | Таблица
3.28-0-1 | 3.28-0-1-0-37 | Таблица 3.28-37. Разборка упоров | Таблица
3.28-0-1 | 3.28-0-1-0-38 | Таблица 3.28-38. Передвижка пути до 2 м | Таблица
3.28-0-1 | 3.28-0-1-0-39 | Таблица 3.28-39. Передвижка стрелочных переводов до 2 м | Таблица
3.28-0-1 | 3.28-0-1-0-40 | Таблица 3.28-40. Постановка стыков пути на щебеночный балласт | Таблица
3.28-0-1 | 3.28-0-1-0-41 | Таблица 3.28-41. Постановка стрелочных переводов на щебеночный балласт | Таблица
3.28-0-1 | 3.28-0-1-0-42 | Таблица 3.28-42. Транспортирование материалов для поэлементной укладки | Таблица
3.28-0-1 | 3.28-0-1-0-43 | Таблица 3.28-43. Дополнительные затраты при прикреплении рельсов на всех шпалах 10 костылями | Таблица
3.28-0-1 | 3.28-0-1-0-44 | Таблица 3.28-44. Дополнительные затраты при укладке удлиненных подкладок на деревянных шпалах на кривых участках пути | Таблица
3.28-0-1 | 3.28-0-1-0-45 | Таблица 3.28-45. Сезонное снятие напряжений бесстыкового пути | Таблица
3.28-0-1 | 3.28-0-1-0-46 | Таблица 3.28-46. Устройство шумозащитных заборов | Таблица
3.28-0-1 | 3.28-0-1-0-47 | Таблица 3.28-47. Вырезка загрязненного балласта | Таблица
3.28-0-1 | 3.28-0-1-0-48 | Таблица 3.28-48. Сборка, установка и разборка страховочных пакетов пролетом 12,5 м | Таблица
3.28 | 3.28-0-2 | Раздел 2. Электрификация железных дорог | Раздел
3.28-0-2 | 3.28-0-2-0-101 | Таблица 3.28-101. Установка одиночных раздельных опор | Таблица
3.28-0-2 | 3.28-0-2-0-102 | Таблица 3.28-102. Установка одиночных цельных опор | Таблица
3.28-0-2 | 3.28-0-2-0-103 | Таблица 3.28-103. Установка цельных опор с обратной коничностью "с пути" | Таблица
3.28-0-2 | 3.28-0-2-0-104 | Таблица 3.28-104. Устройство изоляции железобетонных опор от металлических частей контактной сети | Таблица
3.28-0-2 | 3.28-0-2-0-105 | Таблица 3.28-105. Установка раздельных блочных фундаментов | Таблица
3.28-0-2 | 3.28-0-2-0-106 | Таблица 3.28-106. Устройство свайных фундаментов | Таблица
3.28-0-2 | 3.28-0-2-0-107 | Таблица 3.28-107. Установка опор металлических | Таблица
3.28-0-2 | 3.28-0-2-0-108 | Таблица 3.28-108. Установка жестких поперечин "с пути" на опорах | Таблица
3.28-0-2 | 3.28-0-2-0-109 | Таблица 3.28-109. Установка светофорных мостиков с жесткими поперечинами "с пути" на опорах | Таблица
3.28-0-2 | 3.28-0-2-0-110 | Таблица 3.28-110. Установка смотровых люлек "с пути" | Таблица
3.28-0-2 | 3.28-0-2-0-111 | Таблица 3.28-111. Установка на опорах консолей | Таблица
3.28-0-2 | 3.28-0-2-0-112 | Таблица 3.28-112. Установка подкосов к консолям | Таблица
3.28-0-2 | 3.28-0-2-0-113 | Таблица 3.28-113. Установка траверсы для двух изолированных консолей на переходную опору | Таблица
3.28-0-2 | 3.28-0-2-0-114 | Таблица 3.28-114. Установка железобетонных анкеров с оттяжками | Таблица
3.28-0-2 | 3.28-0-2-0-115 | Таблица 3.28-115. Разработка котлованов под опоры контактной сети вручную | Таблица
3.28-0-2 | 3.28-0-2-0-116 | Таблица 3.28-116. Установка конструкций открытых распределительных устройств | Таблица
3.28-0-2 | 3.28-0-2-0-117 | Таблица 3.28-117. Устройство каналов кабельных | Таблица
3.28-0-2 | 3.28-0-2-0-118 | Таблица 3.28-118. Покилометровый запас материалов и конструкций контактной сети | Таблица
3.28-0-2 | 3.28-0-2-0-119 | Таблица 3.28-119. Устройство запаса кабеля магистральной связи | Таблица
3.28 | 3.28-0-3 | Раздел 3. Сигнализация, централизация и блокировка | Раздел
3.28-0-3 | 3.28-0-3-0-201 | Таблица 3.28-201. Установка опор | Таблица
3.28-0-3 | 3.28-0-3-0-202 | Таблица 3.28-202. Подвеска высоковольтных и сигнальных проводов | Таблица
3.28-0-3 | 3.28-0-3-0-203 | Таблица 3.28-203. Устройство воздухопроводов | Таблица
3.28-0-3 | 3.28-0-3-0-204 | Таблица 3.28-204. Устройство площадок | Таблица
3.28-0-3 | 3.28-0-3-0-205 | Таблица 3.28-205. Защита кабеля в междупутьях, под путями и в земляном полотне | Таблица
3.28-0-3 | 3.28-0-3-0-206 | Таблица 3.28-206. Защита кабеля битумом (двойное покрытие) | Таблица
3.28-0-3 | 3.28-0-3-0-207 | Таблица 3.28-207. Установка указателей кабельных трасс с разработкой грунта и гидроизоляцией подземных частей битумом | Таблица
3.28-0-3 | 3.28-0-3-0-208 | Таблица 3.28-208. Установка изолирующих стыков | Таблица
3.28-0-3 | 3.28-0-3-0-209 | Таблица 3.28-209. Устройство изоляции деталей стрелочных переводов | Таблица
3.28-0-3 | 3.28-0-3-0-210 | Таблица 3.28-210. Устройство изоляции деталей стрелочных переводов лафетных угольников | Таблица
3.28-0-3 | 3.28-0-3-0-211 | Таблица 3.28-211. Устройство изоляции деталей стрелочных переводов ушек и тяг | Таблица
3.28-0-3 | 3.28-0-3-0-212 | Таблица 3.28-212. Установка рельсовых соединителей | Таблица
3.28-0-3 | 3.28-0-3-0-213 | Таблица 3.28-213. Установка желобов железобетонных | Таблица
3.28-0-3 | 3.28-0-3-0-214 | Таблица 3.28-214. Установка деревянных желобов и защитных труб | Таблица
3.28 | 3.28-0-4 | Раздел 4. Рельсовые пути козловых кранов | Раздел
3.28-0-4 | 3.28-0-4-0-215 | Таблица 3.28-215. Устройство одной нитки рельсового пути козловых кранов | Таблица
3 | 3.29 | Сборник 29. Тоннели и метрополитены | Сборник
3.29 | 3.29-1 | Отдел 1. Закрытый способ работ | Отдел
3.29-1 | 3.29-1-1 | Раздел 1. Проходка шахтных стволов | Раздел
3.29-1-1 | 3.29-1-1-0-1001 | Таблица 3.29-1001. Проходка шахтных стволов диаметром до 9,5 м обычным способом без временных крепей | Таблица
3.29-1-1 | 3.29-1-1-0-1002 | Таблица 3.29-1002. Проходка шахтных стволов способом замораживания диаметром до 9,5 м | Таблица
3.29-1-1 | 3.29-1-1-0-1003 | Таблица 3.29-1003. Проходка шахтных стволов обычным способом с временными деревометаллическими крепями | Таблица
3.29-1-1 | 3.29-1-1-0-1004 | Таблица 3.29-1004. Проходка шахтных стволов обычным способом с временными деревометаллическими крепями без их разборки | Таблица
3.29-1-1 | 3.29-1-1-0-1005 | Таблица 3.29-1005. Сооружение шахтных стволов методом погружения крепи в тиксотропной рубашке | Таблица
3.29-1-1 | 3.29-1-1-0-1006 | Таблица 3.29-1006. Проходка шахтных стволов опускным колодцем | Таблица
3.29-1-1 | 3.29-1-1-0-1007 | Таблица 3.29-1007. Сборка ножей из листовой стали | Таблица
3.29-1-1 | 3.29-1-1-0-1008 | Таблица 3.29-1008. Сборка и установка ножей из листовой стали | Таблица
3.29-1-1 | 3.29-1-1-0-1009 | Таблица 3.29-1009. Сборка и установка ножей комбинированных из чугунных тюбингов и листовой стали | Таблица
3.29-1-1 | 3.29-1-1-0-1023 | Таблица 3.29-1023. Устройство ножевого кольца при сооружении шахтных стволов диаметром 6,4 м стволопроходческим механизированным комплексом | Таблица
3.29-1-1 | 3.29-1-1-0-1024 | Таблица 3.29-1024. Проходка шахтных стволов диаметром 6,4 м стволопроходческим комплексом | Таблица
3.29-1-1 | 3.29-1-1-0-1025 | Таблица 3.29-1025. Проходка шахтного ствола диаметром 8,4 м глубиной до 85 м стволопроходческим механизированным комплексом | Таблица
3.29-1-1 | 3.29-1-1-0-1050 | Таблица 3.29-1050. Устройство армировки шахтных стволов диаметром до 6 м при их сооружении и разборка | Таблица
3.29-1-1 | 3.29-1-1-0-1051 | Таблица 3.29-1051. Устройство армировки шахтных стволов диаметром до 6 м и наклонных выработок на период проходки горизонтальных выработок и разборка | Таблица
3.29-1-1 | 3.29-1-1-0-1052 | Таблица 3.29-1052. Устройство армировки шахтных стволов диаметром более 6 м на период проходки горизонтальных выработок и разборка | Таблица
3.29-1-1 | 3.29-1-1-0-1053 | Таблица 3.29-1053. Устройство и разборка армировки шахтных стволов в период сооружения горизонтальных тоннелей малого сечения | Таблица
3.29-1 | 3.29-1-2 | Раздел 2. Проходка штолен | Раздел
3.29-1-2 | 3.29-1-2-0-1070 | Таблица 3.29-1070. Проходка штолен без крепей | Таблица
3.29-1-2 | 3.29-1-2-0-1071 | Таблица 3.29-1071. Проходка постоянных штолен с креплением деревометаллическими крепями | Таблица
3.29-1-2 | 3.29-1-2-0-1072 | Таблица 3.29-1072. Проходка временных штолен с креплением деревометаллическими крепями | Таблица
3.29-1-2 | 3.29-1-2-0-1085 | Таблица 3.29-1085. Устройство пересечений постоянных штолен | Таблица
3.29-1-2 | 3.29-1-2-0-1086 | Таблица 3.29-1086. Устройство пересечений временных штолен с расширением выработок | Таблица
3.29-1-2 | 3.29-1-2-0-1087 | Таблица 3.29-1087. Устройство пересечений временных штолен без расширения выработок | Таблица
3.29-1-2 | 3.29-1-2-0-1088 | Таблица 3.29-1088. Разборка крепей пересечения штолен с расширением выработок | Таблица
3.29-1-2 | 3.29-1-2-0-1089 | Таблица 3.29-1089. Разборка крепей пересечения штолен без расширения выработок | Таблица
3.29-1 | 3.29-1-3 | Раздел 3. Проходка тоннелей и выработок | Раздел
3.29-1-3 | 3.29-1-3-0-1105 | Таблица 3.29-1105. Проходка тоннелей без передовой штольни (глухим забоем) | Таблица
3.29-1-3 | 3.29-1-3-0-1106 | Таблица 3.29-1106. Проходка тоннелей диаметром от 5,01 м до 6 м способом сплошного забоя при сборной обделке без передовой штольни | Таблица
3.29-1-3 | 3.29-1-3-0-1107 | Таблица 3.29-1107. Проходка тоннелей кругового сечения способом сплошного забоя при сборной обделке с передовой штольней | Таблица
3.29-1-3 | 3.29-1-3-0-1108 | Таблица 3.29-1108. Проходка тоннелей круглого сечения диаметром более 6 м способом сплошного забоя при сборной обделке без передовой штольни | Таблица
3.29-1-3 | 3.29-1-3-0-1109 | Таблица 3.29-1109. Проходка тоннелей диаметром от 5 м до 6 м способом сплошного забоя для устройства камер под монтаж блокоукладчика с применением подмостей вручную | Таблица
3.29-1-3 | 3.29-1-3-0-1110 | Таблица 3.29-1110. Проходка тоннелей диаметром от 6,01 м до 9 м способом сплошного забоя для устройства камер под монтаж блокоукладчика с применением подмостей вручную | Таблица
3.29-1-3 | 3.29-1-3-0-1111 | Таблица 3.29-1111. Проходка тоннелей диаметром более 9 м способом сплошного забоя для устройства камер под монтаж блокоукладчика с применением подмостей вручную | Таблица
3.29-1-3 | 3.29-1-3-0-1112 | Таблица 3.29-1112. Проходка тоннелей диаметром от 5 м до 6 м способом сплошного забоя для устройства камер под монтаж блокоукладчика с применением подмостей в зоне ограничения проведения буровзрывных работ | Таблица
3.29-1-3 | 3.29-1-3-0-1113 | Таблица 3.29-1113. Проходка тоннелей диаметром от 6,01 м до 9 м способом сплошного забоя для устройства камер под монтаж блокоукладчика с применением подмостей в зоне ограничения проведения буровзрывных работ | Таблица
3.29-1-3 | 3.29-1-3-0-1114 | Таблица 3.29-1114. Проходка тоннелей диаметром более 9 м способом сплошного забоя для устройства камер под монтаж блокоукладчика с применением подмостей в зоне ограничения проведения буровзрывных работ | Таблица
3.29-1-3 | 3.29-1-3-0-1125 | Таблица 3.29-1125. Проходка выработок сечением до 20 м2 с выдачей породы через фурнель вручную | Таблица
3.29-1-3 | 3.29-1-3-0-1126 | Таблица 3.29-1126. Проходка выработок сечением до 20 м2 с выдачей породы через 1 фурнель в зоне ограничения буровзрывных работ | Таблица
3.29-1-3 | 3.29-1-3-0-1127 | Таблица 3.29-1127. Проходка выработок сечением до 20 м2 с выдачей породы через 2 фурнели (типа кабельной сбойки) вручную | Таблица
3.29-1-3 | 3.29-1-3-0-1128 | Таблица 3.29-1128. Проходка выработок сечением до 20 м2 с выдачей породы через 2 фурнели (типа кабельной сбойки) в зоне ограничения проведения буровзрывных работ | Таблица
3.29-1-3 | 3.29-1-3-0-1129 | Таблица 3.29-1129. Проходка выработок типа натяжной камеры металлоконструкций с перепадом высот в лотковой части с применением подмостей вручную | Таблица
3.29-1-3 | 3.29-1-3-0-1130 | Таблица 3.29-1130. Проходка выработок типа натяжной камеры металлоконструкций с перепадом высот в лотковой части с применением подмостей в зоне ограничения буровзрывных работ | Таблица
3.29-1-3 | 3.29-1-3-0-1131 | Таблица 3.29-1131. Проходка выработок сечением до 20 м2 вручную | Таблица
3.29-1-3 | 3.29-1-3-0-1132 | Таблица 3.29-1132. Проходка выработок сечением до 20 м2 в зоне ограничения проведения буровзрывных работ | Таблица
3.29-1-3 | 3.29-1-3-0-1133 | Таблица 3.29-1133. Проходка выработок сечением более 20 м2 с применением тоннельного укладчика вручную | Таблица
3.29-1-3 | 3.29-1-3-0-1134 | Таблица 3.29-1134. Проходка выработок сечением более 20 м2 с применением тоннельного укладчика в зоне ограничения проведения буровзрывных работ | Таблица
3.29-1-3 | 3.29-1-3-0-1135 | Таблица 3.29-1135. Проходка фурнелей сечением более 4 м2 с креплением металлическими рамами | Таблица
3.29-1-3 | 3.29-1-3-0-1136 | Таблица 3.29-1136. Проходка фурнелей сечением более 4 м2 с креплением металлическими балками с обшивкой металлическим листом | Таблица
3.29-1-3 | 3.29-1-3-0-1137 | Таблица 3.29-1137. Проходка фурнелей сечением более 4 м2 с креплением деревянными срубами | Таблица
3.29-1-3 | 3.29-1-3-0-1175 | Таблица 3.29-1175. Разработка калотт с временными крепями с оставлением лонгарин | Таблица
3.29-1-3 | 3.29-1-3-0-1176 | Таблица 3.29-1176. Разработка калотт шириной от 7,01 м до 9 м с временными деревянными крепями, прогонами (лонгаринами) при монолитной бетонной обделке тоннеля | Таблица
3.29-1-3 | 3.29-1-3-0-1177 | Таблица 3.29-1177. Разработка калотт шириной более 9 м с временными деревянными крепями, прогонами (лонгаринами) при монолитной бетонной обделке тоннеля | Таблица
3.29-1-3 | 3.29-1-3-0-1178 | Таблица 3.29-1178. Разработка калотт сечением до 20 м2 с временными крепями из стальных арок | Таблица
3.29-1-3 | 3.29-1-3-0-1179 | Таблица 3.29-1179. Разработка калотт шириной от 7 м до 9 м с временными металлическими крепями с оставлением лонгарин | Таблица
3.29-1-3 | 3.29-1-3-0-1180 | Таблица 3.29-1180. Разработка калотт шириной более 9 м с временными металлическими крепями с оставлением лонгарин | Таблица
3.29-1-3 | 3.29-1-3-0-1195 | Таблица 3.29-1195. Проходка камер для укладки первых трех колец сборной обделки диаметром до 6,5 м | Таблица
3.29-1-3 | 3.29-1-3-0-1196 | Таблица 3.29-1196. Проходка камер для укладки первых трех колец сборной обделки диаметром более 6,5 м | Таблица
3.29-1-3 | 3.29-1-3-0-1197 | Таблица 3.29-1197. Проходка нижней части тоннеля с бурением шпуров бурильными молотками при способе нижнего уступа | Таблица
3.29-1-3 | 3.29-1-3-0-1198 | Таблица 3.29-1198. Проходка нижней части тоннеля с предварительным отколом с бурением шпуров буровыми машинами при способе нижнего уступа | Таблица
3.29-1-3 | 3.29-1-3-0-1199 | Таблица 3.29-1199. Разработка боковых штросс сечением до 10 м2 | Таблица
3.29-1-3 | 3.29-1-3-0-1200 | Таблица 3.29-1200. Разработка боковых штросс сечением более 20 м2 без крепления | Таблица
3.29-1-3 | 3.29-1-3-0-1201 | Таблица 3.29-1201. Разработка средней штроссы (ядра) | Таблица
3.29-1-3 | 3.29-1-3-0-1202 | Таблица 3.29-1202. Разработка лотков | Таблица
3.29-1-3 | 3.29-1-3-0-1203 | Таблица 3.29-1203. Послойная разработка ядра камер с перепуском грунта на нижележащий горизонт | Таблица
3.29-1-3 | 3.29-1-3-0-1220 | Таблица 3.29-1220. Расширение сечения тоннеля при проходке методом пилот-тоннеля | Таблица
3.29-1-3 | 3.29-1-3-0-1221 | Таблица 3.29-1221. Расширение тоннелей с чугунной обделкой с диаметра 5,5 м на диаметр 6 м | Таблица
3.29-1-3 | 3.29-1-3-0-1222 | Таблица 3.29-1222. Расширение тоннелей с чугунной обделкой с диаметра 5,5 м на диаметр 7,5 м | Таблица
3.29-1-3 | 3.29-1-3-0-1223 | Таблица 3.29-1223. Расширение тоннелей с чугунной обделкой с использованием лебедок с диаметра 5,5 м на диаметр 6 м | Таблица
3.29-1-3 | 3.29-1-3-0-1224 | Таблица 3.29-1224. Расширение тоннелей с чугунной обделкой с использованием лебедок с диаметра 5,5 м на диаметр 7,5 м | Таблица
3.29-1-3 | 3.29-1-3-0-1225 | Таблица 3.29-1225. Расширение тоннелей с чугунной обделкой с использованием лебедок с диаметра 6 м на диаметр 7,5 м | Таблица
3.29-1-3 | 3.29-1-3-0-1226 | Таблица 3.29-1226. Расширение тоннелей с чугунной обделкой с использованием лебедок с диаметра 7,5 м на диаметр 8,5 м | Таблица
3.29-1-3 | 3.29-1-3-0-1227 | Таблица 3.29-1227. Расширение тоннелей с чугунной обделкой с использованием лебедок с диаметра 9,8 м на диаметр 10,2 м | Таблица
3.29-1-3 | 3.29-1-3-0-1228 | Таблица 3.29-1228. Расширение тоннелей с чугунной обделкой с применением тюбингоукладчика с диаметра 6 м на диаметр 7,5 м | Таблица
3.29-1-3 | 3.29-1-3-0-1229 | Таблица 3.29-1229. Расширение тоннелей с чугунной обделкой с применением тюбингоукладчика с диаметра 7,5 м на диаметр 8,5 м | Таблица
3.29-1-3 | 3.29-1-3-0-1230 | Таблица 3.29-1230. Расширение тоннелей с чугунной обделкой с использованием тюбингоукладчика с диаметра 9,8 м на диаметр 10,2 м | Таблица
3.29-1-3 | 3.29-1-3-0-1246 | Таблица 3.29-1246. Ввод в забой и вывод из забоя щита импортного производства | Таблица
3.29-1-3 | 3.29-1-3-0-1249 | Таблица 3.29-1249. Проходка тоннелей механизированным щитом КТ-5,6 Д2 | Таблица
3.29-1-3 | 3.29-1-3-0-1250 | Таблица 3.29-1250. Проходка тоннелей механизированными щитами | Таблица
3.29-1-3 | 3.29-1-3-0-1252 | Таблица 3.29-1252. Проходка тоннелей комбайном проходческим универсальным с гидромолотом и породопогрузочным оборудованием, мощность двигателя 55 кВт | Таблица
3.29-1-3 | 3.29-1-3-0-1253 | Таблица 3.29-1253. Проходка тоннелей комбайном проходческим универсальным с гидромолотом и породопогрузочным оборудованием, мощность двигателя 90 кВт | Таблица
3.29-1-3 | 3.29-1-3-0-1269 | Таблица 3.29-1269. Ввод в забой и вывод из забоя немеханизированного щита | Таблица
3.29-1-3 | 3.29-1-3-0-1270 | Таблица 3.29-1270. Проходка тоннелей обычными щитами в замороженных грунтах без передовой штольни | Таблица
3.29-1-3 | 3.29-1-3-0-1271 | Таблица 3.29-1271. Проходка тоннелей диаметром до 6 м обычными щитами с передовой штольней | Таблица
3.29-1-3 | 3.29-1-3-0-1272 | Таблица 3.29-1272. Проходка тоннелей диаметром более 6 м обычными щитами с передовой штольней | Таблица
3.29-1-3 | 3.29-1-3-0-1273 | Таблица 3.29-1273. Проходка тоннелей кругового сечения немеханизированным щитом без передовой штольни (глухим забоем) | Таблица
3.29-1-3 | 3.29-1-3-0-1274 | Таблица 3.29-1274. Проходка тоннелей щитом диаметром до 6 м с горизонтальными площадками в грунтах 1 группы | Таблица
3.29-1-3 | 3.29-1-3-0-1986 | Таблица 3.29-1986. Сооружение тоннелей тоннелепроходческим механизированным комплексом диаметром от 10,6 до 11 м с грунтопригрузом | Таблица
3.29-1-3 | 3.29-1-3-0-1987 | Таблица 3.29-1987. Сооружение тоннелей тоннелепроходческим механизированным комплексом диаметром от 6 м до 6,5 м с грунтопригрузом | Таблица
3.29-1 | 3.29-1-4 | Раздел 4. Проходка наклонных и восстающих выработок | Раздел
3.29-1-4 | 3.29-1-4-0-1290 | Таблица 3.29-1290. Проходка вручную (отбойными молотками) фурнелей снизу - вверх | Таблица
3.29-1-4 | 3.29-1-4-0-1291 | Таблица 3.29-1291. Проходка эскалаторных тоннелей диаметром до 8,5 м при сборной обделке | Таблица
3.29-1-4 | 3.29-1-4-0-1292 | Таблица 3.29-1292. Проходка эскалаторных тоннелей диаметром 9,8 м при сборной обделке в незамороженных грунтах | Таблица
3.29-1-4 | 3.29-1-4-0-1293 | Таблица 3.29-1293. Проходка эскалаторных тоннелей диаметром 9,8 м при сборной обделке в замороженных грунтах | Таблица
3.29-1-4 | 3.29-1-4-0-1294 | Таблица 3.29-1294. Расширение сечения наклонных тоннелей при проходке с передовой выработкой | Таблица
3.29-1-4 | 3.29-1-4-0-1305 | Таблица 3.29-1305. Проходка наклонных ходов механизированным щитом импортного производства диаметром 10,6 м | Таблица
3.29-1 | 3.29-1-5 | Раздел 5. Устройство анкерных крепей | Раздел
3.29-1-5 | 3.29-1-5-0-1315 | Таблица 3.29-1315. Установка стальных штанг длиной 1,5 м при бурении шпуров бурильными молотками | Таблица
3.29-1-5 | 3.29-1-5-0-1316 | Таблица 3.29-1316. Добавлять при длине штанги более 1,5 м или исключать при длине штанги менее 1,5 м на каждые 0,5 м при установке стальных штанг с бурением шпуров бурильными молотками | Таблица
3.29-1-5 | 3.29-1-5-0-1317 | Таблица 3.29-1317. Установка железобетонных штанг длиной 1,5 м при бурении шпуров бурильными молотками | Таблица
3.29-1-5 | 3.29-1-5-0-1318 | Таблица 3.29-1318. Добавлять при длине штанги более 1,5 м или исключать при длине штанги менее 1,5 м на каждые 0,5 м при установке железобетонных штанг с бурением шпуров бурильными молотками | Таблица
3.29-1-5 | 3.29-1-5-0-1319 | Таблица 3.29-1319. Установка стальных сеток при штанговом креплении подземных выработок | Таблица
3.29-1-5 | 3.29-1-5-0-1320 | Таблица 3.29-1320. Установка стальных подхватов при штанговом креплении подземных выработок | Таблица
3.29-1-5 | 3.29-1-5-0-1321 | Таблица 3.29-1321. Крепление грунтов методом струйной цементации при сооружении сбоек закрытым способом | Таблица
3.29-1 | 3.29-1-6 | Раздел 6. Устройство обделок | Раздел
3.29-1-6 | 3.29-1-6-0-1334 | Таблица 3.29-1334. Устройство железобетонной обделки при сооружении шахтных стволов диаметром 6,4 м стволопроходческим комплексом типа «Херренкнехт» | Таблица
3.29-1-6 | 3.29-1-6-0-1335 | Таблица 3.29-1335. Укладка сборной обделки из чугунных тюбингов с помощью лебедок в горизонтальных тоннелях с применением болтовых комплектов со сферическими шайбами (с лотком) | Таблица
3.29-1-6 | 3.29-1-6-0-1336 | Таблица 3.29-1336. Укладка клиновидных прокладок массой до 500 кг | Таблица
3.29-1-6 | 3.29-1-6-0-1337 | Таблица 3.29-1337. Укладка лебедками первых трех колец сборной железобетонной обделки | Таблица
3.29-1-6 | 3.29-1-6-0-1338 | Таблица 3.29-1338. Укладка лебедками последующих колец сборной железобетонной обделки | Таблица
3.29-1-6 | 3.29-1-6-0-1339 | Таблица 3.29-1339. Укладка механическим укладчиком сборной обделки | Таблица
3.29-1-6 | 3.29-1-6-0-1340 | Таблица 3.29-1340. Укладка первых двух колец сборной обделки из чугунных тюбингов лебёдками с применением болтовых комплектов со сферическими шайбами (без лотка) в наклонных тоннелях | Таблица
3.29-1-6 | 3.29-1-6-0-1341 | Таблица 3.29-1341. Укладка первых трех колец сборной обделки из чугунных тюбингов лебёдками с применением болтовых комплектов со сферическими шайбами (без лотка) в горизонтальных тоннелях | Таблица
3.29-1-6 | 3.29-1-6-0-1342 | Таблица 3.29-1342. Укладка сборной обделки из чугунных тюбингов кольца диаметром 8,5 м с помощью механического укладчика в проемной части колонной станции с применением болтовых комплектов со сферическими шайбами (с лотком) | Таблица
3.29-1-6 | 3.29-1-6-0-1343 | Таблица 3.29-1343. Укладка сборной обделки из чугунных тюбингов кольца диаметром 9,8 м механическим укладчиком в эскалаторном тоннеле с применением болтовых комплектов со сферическими шайбами (без лотка) | Таблица
3.29-1-6 | 3.29-1-6-0-1344 | Таблица 3.29-1344. Укладка сборной обделки из чугунных тюбингов механическим укладчиком и лебёдками с применением болтовых комплектов со сферическими шайбами (без лотка) в горизонтальных тоннелях | Таблица
3.29-1-6 | 3.29-1-6-0-1345 | Таблица 3.29-1345. Укладка сборной обделки из чугунных тюбингов механическим укладчиком и лебёдками с применением болтовых комплектов со сферическими шайбами (без лотка) в наклонных тоннелях | Таблица
3.29-1-6 | 3.29-1-6-0-1346 | Таблица 3.29-1346. Укладка сборной обделки механизированным щитом в тоннелях | Таблица
3.29-1-6 | 3.29-1-6-0-1347 | Таблица 3.29-1347. Укладка сборной обделки из чугунных тюбингов механическим укладчиком и лебедками с применением болтов с плоскими шайбами | Таблица
3.29-1-6 | 3.29-1-6-0-1348 | Таблица 3.29-1348. Устройство сборной железобетонной обделки шахтных стволов диаметром более 4 м при проходке обычным способом и способом замораживания | Таблица
3.29-1-6 | 3.29-1-6-0-1349 | Таблица 3.29-1349. Устройство сборной обделки шахтных стволов диаметром более 4 м из чугунных тюбингов, сооружаемых обычным способом и способом замораживания | Таблица
3.29-1-6 | 3.29-1-6-0-1350 | Таблица 3.29-1350. Разборка лебедками сборной железобетонной обделки при устройстве проемов в перегонных тоннелях | Таблица
3.29-1-6 | 3.29-1-6-0-1351 | Таблица 3.29-1351. Разборка лебедками сборной чугунной обделки и тюбингов временного заполнения станционных проемов | Таблица
3.29-1-6 | 3.29-1-6-0-1352 | Таблица 3.29-1352. Разборка сборной обделки | Таблица
3.29-1-6 | 3.29-1-6-0-1353 | Таблица 3.29-1353. Устройство обделки из блоков БМ и АМБ | Таблица
3.29-1-6 | 3.29-1-6-0-1354 | Таблица 3.29-1354. Устройство сборной железобетонной обделки дренажных лотков | Таблица
3.29-1-6 | 3.29-1-6-0-1355 | Таблица 3.29-1355. Устройство сборной железобетонной обделки рамы проема | Таблица
3.29-1-6 | 3.29-1-6-0-1375 | Таблица 3.29-1375. Установка арматуры при устройстве монолитных железобетонных обделок в тоннелях и шахтных стволах | Таблица
3.29-1-6 | 3.29-1-6-0-1376 | Таблица 3.29-1376. Установка каркасов арматурных в монолитных конструкциях тоннелей | Таблица
3.29-1-6 | 3.29-1-6-0-1377 | Таблица 3.29-1377. Устройство монолитной железобетонной обделки | Таблица
3.29-1-6 | 3.29-1-6-0-1378 | Таблица 3.29-1378. Устройство монолитных бетонных лотков (обратных сводов) | Таблица
3.29-1-6 | 3.29-1-6-0-1379 | Таблица 3.29-1379. Устройство монолитных бетонных обделок штолен | Таблица
3.29-1-6 | 3.29-1-6-0-1380 | Таблица 3.29-1380. Устройство монолитных бетонных сводов с использованием металлической опалубки | Таблица
3.29-1-6 | 3.29-1-6-0-1381 | Таблица 3.29-1381. Устройство монолитных бетонных сводов с креплением в пределах конструкции при толщине в замке до 50 см | Таблица
3.29-1-6 | 3.29-1-6-0-1382 | Таблица 3.29-1382. Устройство монолитных бетонных стен толщиной до 100 см | Таблица
3.29-1-6 | 3.29-1-6-0-1383 | Таблица 3.29-1383. Устройство монолитных бетонных стен толщиной более 100 см | Таблица
3.29-1-6 | 3.29-1-6-0-1384 | Таблица 3.29-1384. Бетонное заполнение под путевой бетон в тоннелях с обделкой из чугунных тюбингов | Таблица
3.29-1-6 | 3.29-1-6-0-1385 | Таблица 3.29-1385. Монтаж и демонтаж бетоновода на расстояние сверх учтённого в нормах и расценках | Таблица
3.29-1-6 | 3.29-1-6-0-1386 | Таблица 3.29-1386. Подача и укладка бетонной смеси с помощью бетононасосов производительностью до 40 м3/час на расстояние, сверх учтённого в нормах и расценках | Таблица
3.29-1-6 | 3.29-1-6-0-1400 | Таблица 3.29-1400. Торкретирование армированной поверхности | Таблица
3.29-1-6 | 3.29-1-6-0-1401 | Таблица 3.29-1401. Торкретирование поверхностей с применением пневматической машины | Таблица
3.29-1-6 | 3.29-1-6-0-1402 | Таблица 3.29-1402. Торкретирование поверхностей с применением штукатурного агрегата, с приготовлением раствора из сухой смеси | Таблица
3.29-1-6 | 3.29-1-6-0-1403 | Таблица 3.29-1403. Устройство набрызг-бетонной обделки | Таблица
3.29-1-6 | 3.29-1-6-0-1404 | Таблица 3.29-1404. Чеканка расширяющимся цементом швов сборной обделки | Таблица
3.29-1-6 | 3.29-1-6-0-1405 | Таблица 3.29-1405. Чеканка свинцовой проволокой швов сборной обделки из чугунных тюбингов | Таблица
3.29-1-6 | 3.29-1-6-0-1406 | Таблица 3.29-1406. Чеканка расширяющимся цементом швов сборной обделки в тоннелях и шахтных стволах | Таблица
3.29-1-6 | 3.29-1-6-0-1407 | Таблица 3.29-1407. Чеканка свинцовой проволокой швов сборной обделки из чугунных тюбингов в тоннелях и шахтных стволах | Таблица
3.29-1-6 | 3.29-1-6-0-1968 | Таблица 3.29-1968. Армирование «стены в грунте» из буровых свай стальной сварной сеткой | Таблица
3.29-1 | 3.29-1-7 | Раздел 7. Устройство гидроизоляции | Раздел
3.29-1-7 | 3.29-1-7-0-1430 | Таблица 3.29-1430. Гидроизоляция швов блочной железобетонной обделки перегонного тоннеля | Таблица
3.29-1-7 | 3.29-1-7-0-1431 | Таблица 3.29-1431. Гидроизоляция швов чугунной тюбинговой обделки перегонного тоннеля | Таблица
3.29-1-7 | 3.29-1-7-0-1432 | Таблица 3.29-1432. Устройство железобетонной гидроизоляционной обоймы (рубашки), бетонное заполнение в подземных сооружениях | Таблица
3.29-1-7 | 3.29-1-7-0-1433 | Таблица 3.29-1433. Устройство и испытание металлической гидроизоляции | Таблица
3.29-1-7 | 3.29-1-7-0-1434 | Таблица 3.29-1434. Устройство оклеечной гидроизоляции | Таблица
3.29-1-7 | 3.29-1-7-0-1435 | Таблица 3.29-1435. Соединение оклеечной гидроизоляции с тюбинговой обделкой, гидроизоляционные работы при укладке опорных тюбингов на бетонное основание | Таблица
3.29-1-7 | 3.29-1-7-0-1436 | Таблица 3.29-1436. Укладка бетона за металлическую гидроизоляцию тоннелей | Таблица
3.29-1-7 | 3.29-1-7-0-1437 | Таблица 3.29-1437. Устройство зонтов | Таблица
3.29-1-7 | 3.29-1-7-0-1438 | Таблица 3.29-1438. Устройство обмазочной гидроизоляции железобетонных блоков | Таблица
3.29-1-7 | 3.29-1-7-0-1439 | Таблица 3.29-1439. Устройство оклеечной гидроизоляции лотка в тоннелях | Таблица
3.29-1-7 | 3.29-1-7-0-1440 | Таблица 3.29-1440. Устройство осадочных швов при изоляции тоннелей гидростеклоизолом | Таблица
3.29-1-7 | 3.29-1-7-0-1959 | Таблица 3.29-1959. Нанесение проникающей гидроизоляции на бетонные поверхности при устройстве верхнего строения пути в подземных условиях | Таблица
3.29-1 | 3.29-1-8 | Раздел 8. Нагнетание раствора за обделки | Раздел
3.29-1-8 | 3.29-1-8-0-1455 | Таблица 3.29-1455. Нагнетание раствора за сборную обделку тоннелей, сооружаемых щитами, при притоке воды в забое более 5 м3/ч | Таблица
3.29-1-8 | 3.29-1-8-0-1456 | Таблица 3.29-1456. Нагнетание раствора за монолитную бетонную и железобетонную обделки | Таблица
3.29-1-8 | 3.29-1-8-0-1457 | Таблица 3.29-1457. Нагнетание раствора за сборную чугунную обделку наклонных тоннелей диаметром 9,8 м, сооружаемых без щита, при притоке воды в забое более 5 м3/ч | Таблица
3.29-1-8 | 3.29-1-8-0-1458 | Таблица 3.29-1458. Нагнетание раствора за сборную чугунную обделку тоннелей, сооружаемых без щита, при притоке воды в забое более 5 м3/ч | Таблица
3.29-1-8 | 3.29-1-8-0-1459 | Таблица 3.29-1459. Нагнетание раствора за сборную чугунную обделку тоннелей, сооружаемых без щита, при притоке воды в забое более 5 м3/ч в замороженных грунтах | Таблица
3.29-1-8 | 3.29-1-8-0-1460 | Таблица 3.29-1460. Первичное нагнетание раствора за сборную обделку наклонных тоннелей, сооружаемых без щита | Таблица
3.29-1-8 | 3.29-1-8-0-1461 | Таблица 3.29-1461. Первичное нагнетание раствора за сборную обделку тоннелей, сооружаемых без щита, с притоком воды в забое до 5 м3/ч | Таблица
3.29-1-8 | 3.29-1-8-0-1462 | Таблица 3.29-1462. Контрольное нагнетание раствора за монолитную обделку тоннелей | Таблица
3.29-1-8 | 3.29-1-8-0-1463 | Таблица 3.29-1463. Контрольное нагнетание раствора за сборную обделку из чугунных тюбингов тоннелей | Таблица
3.29-1-8 | 3.29-1-8-0-1464 | Таблица 3.29-1464. Инъекционное усиление тоннелей метрополитена | Таблица
3.29-1-8 | 3.29-1-8-0-1465 | Таблица 3.29-1465. Нагнетание раствора за железобетонную обделку с замещением бентонитового раствора при сооружении шахтных стволов диаметром 6,4 м стволопроходческим комплексом | Таблица
3.29-1-8 | 3.29-1-8-0-1485 | Таблица 3.29-1485. Нагнетание раствора за обделку тоннелей, сооружаемых механизированными щитами импортного производства, при притоке воды в забое более 5 м3/ч | Таблица
3.29-1-8 | 3.29-1-8-0-1486 | Таблица 3.29-1486. Нагнетание раствора за сборную обделку тоннелей, сооружаемых щитами | Таблица
3.29-1-8 | 3.29-1-8-0-1487 | Таблица 3.29-1487. Нагнетание раствора за сборную обделку шахтных стволов | Таблица
3.29-1 | 3.29-1-9 | Раздел 9. Устройство внутренних конструкций | Раздел
3.29-1-9 | 3.29-1-9-0-1500 | Таблица 3.29-1500. Устройство внутренних конструкций тоннелей | Таблица
3.29-1-9 | 3.29-1-9-0-1501 | Таблица 3.29-1501. Устройство внутренних конструкций тоннелей из монолитного железобетона | Таблица
3.29-1-9 | 3.29-1-9-0-1502 | Таблица 3.29-1502. Устройство внутренних сборных железобетонных конструкций тоннелей | Таблица
3.29-1-9 | 3.29-1-9-0-1503 | Таблица 3.29-1503. Укладка сборных железобетонных лотковых плит | Таблица
3.29-1-9 | 3.29-1-9-0-1504 | Таблица 3.29-1504. Устройство бетонного основания и железобетонных монолитных фундаментов в эскалаторном тоннеле | Таблица
3.29-1-9 | 3.29-1-9-0-1505 | Таблица 3.29-1505. Устройство монолитных железобетонных лестниц и площадок | Таблица
3.29-1-9 | 3.29-1-9-0-1506 | Таблица 3.29-1506. Устройство перегородок железобетонных монолитных | Таблица
3.29-1-9 | 3.29-1-9-0-1507 | Таблица 3.29-1507. Устройство сборных железобетонных лестниц | Таблица
3.29-1-9 | 3.29-1-9-0-1508 | Таблица 3.29-1508. Устройство сборных железобетонных ступеней между фундаментами в эскалаторном тоннеле | Таблица
3.29-1-9 | 3.29-1-9-0-1509 | Таблица 3.29-1509. Устройство перегородок из хризотилцементных плоских листов по металлическому каркасу из угловой стали | Таблица
3.29-1-9 | 3.29-1-9-0-1510 | Таблица 3.29-1510. Устройство перекрытий из хризотилцементных плоских листов на стальном каркасе | Таблица
3.29-1-9 | 3.29-1-9-0-1511 | Таблица 3.29-1511. Устройство стальных лестниц в тоннелях | Таблица
3.29-1-9 | 3.29-1-9-0-1512 | Таблица 3.29-1512. Устройство путевых стен из кабельных блоков | Таблица
3.29-1-9 | 3.29-1-9-0-1513 | Таблица 3.29-1513. Устройство железобетонных упоров в путевом тоннеле | Таблица
3.29-1-9 | 3.29-1-9-0-1514 | Таблица 3.29-1514. Укладка хризотилцементных труб в тоннелях | Таблица
3.29-1-9 | 3.29-1-9-0-1515 | Таблица 3.29-1515. Затирка бетонных поверхностей | Таблица
3.29-1-9 | 3.29-1-9-0-1684 | Таблица 3.29-1684. Устройство армокирпичных перегородок | Таблица
3.29-1 | 3.29-1-10 | Раздел 10. Прочие работы | Раздел
3.29-1-10 | 3.29-1-10-0-1535 | Таблица 3.29-1535. Проходка вручную (отбойными молотками) проёмов станционных тоннелей | Таблица
3.29-1-10 | 3.29-1-10-0-1536 | Таблица 3.29-1536. Проходка проёмов станционных тоннелей буровзрывным способом при бурении шпуров перфоратором | Таблица
3.29-1-10 | 3.29-1-10-0-1537 | Таблица 3.29-1537. Установка опорных металлических башмаков, стальных колонн, устройство металлического обрамления проходов и колонн | Таблица
3.29-1-10 | 3.29-1-10-0-1538 | Таблица 3.29-1538. Установка стальной колонны и опорного металлического башмака механическим укладчиком | Таблица
3.29-1-10 | 3.29-1-10-0-1539 | Таблица 3.29-1539. Устройство бетонного основания под трубопроводы в тоннелях | Таблица
3.29-1-10 | 3.29-1-10-0-1540 | Таблица 3.29-1540. Устройство водоотводных канав без крепей | Таблица
3.29-1-10 | 3.29-1-10-0-1541 | Таблица 3.29-1541. Устройство водоотводных канав с крепями | Таблица
3.29-1-10 | 3.29-1-10-0-1542 | Таблица 3.29-1542. Установка гильз из стальных труб | Таблица
3.29-1-10 | 3.29-1-10-0-1543 | Таблица 3.29-1543. Установка и разборка временных металлических рам | Таблица
3.29-1-10 | 3.29-1-10-0-1544 | Таблица 3.29-1544. Установка и разборка промежуточных деревянных рам | Таблица
3.29-1-10 | 3.29-1-10-0-1545 | Таблица 3.29-1545. Установка промежуточных арок при деревянной затяжке | Таблица
3.29-1-10 | 3.29-1-10-0-1546 | Таблица 3.29-1546. Установка металлических закладных деталей | Таблица
3.29-1-10 | 3.29-1-10-0-1547 | Таблица 3.29-1547. Металлические рамы постоянные (промежуточные) | Таблица
3.29-1-10 | 3.29-1-10-0-1548 | Таблица 3.29-1548. Укладка и разборка монтажных балок в щитовых камерах | Таблица
3.29-1-10 | 3.29-1-10-0-1549 | Таблица 3.29-1549. Устройство железобетонных сопряжений колодца с коллектором | Таблица
3.29-1-10 | 3.29-1-10-0-1550 | Таблица 3.29-1550. Устройство и разборка стяжек в тоннелях | Таблица
3.29-1-10 | 3.29-1-10-0-1551 | Таблица 3.29-1551. Устройство стяжки механизированным способом | Таблица
3.29-1-10 | 3.29-1-10-0-1552 | Таблица 3.29-1552. Устройство железобетонного основания в шахтных стволах | Таблица
3.29-1-10 | 3.29-1-10-0-1553 | Таблица 3.29-1553. Устройство водозащитного зонта из стальных конструкций, защитного зонта из стеклопластиковых панелей | Таблица
3.29-1-10 | 3.29-1-10-0-1554 | Таблица 3.29-1554. Прием и выгрузка грунта | Таблица
3.29-1-10 | 3.29-1-10-0-1555 | Таблица 3.29-1555. Пробивка в бетоне гнезд | Таблица
3.29-1-10 | 3.29-1-10-0-1556 | Таблица 3.29-1556. Разломка кирпичных перегородок в подземных сооружениях | Таблица
3.29-1-10 | 3.29-1-10-0-1557 | Таблица 3.29-1557. Разломка стен и массивов из монолитного бетона | Таблица
3.29-1-10 | 3.29-1-10-0-1558 | Таблица 3.29-1558. Разломка стен и массивов из монолитного железобетона | Таблица
3.29-1-10 | 3.29-1-10-0-1559 | Таблица 3.29-1559. Резка бетонных конструкций с помощью оборудования для алмазной резки | Таблица
3.29-1-10 | 3.29-1-10-0-1560 | Таблица 3.29-1560. Резка железобетонных конструкций с помощью оборудования для алмазной резки | Таблица
3.29-1-10 | 3.29-1-10-0-1561 | Таблица 3.29-1561. Сверление отверстий в железобетонных конструкциях установками алмазного сверления в подземных сооружениях | Таблица
3.29-1-10 | 3.29-1-10-0-1562 | Таблица 3.29-1562. Засыпка грунтом пазух шахтных стволов | Таблица
3.29-1-10 | 3.29-1-10-0-1563 | Таблица 3.29-1563. Засыпка шахтных стволов | Таблица
3.29-1-10 | 3.29-1-10-0-1564 | Таблица 3.29-1564. Закладка подземных выработок глубокого заложения грунтом (известняк с глиной) скреперной лебедкой | Таблица
3.29-1-10 | 3.29-1-10-0-1565 | Таблица 3.29-1565. Закладка выработок бутовым камнем | Таблица
3.29-1-10 | 3.29-1-10-0-1566 | Таблица 3.29-1566. Забутовка выработок бетоном | Таблица
3.29-1-10 | 3.29-1-10-0-1567 | Таблица 3.29-1567. Забутовка шахтного ствола | Таблица
3.29-1-10 | 3.29-1-10-0-1568 | Таблица 3.29-1568. Монтаж и демонтаж вертикального бетоновода при подводном бетонировании оснований шахтных стволов, сооружаемых стволопроходческим комплексом | Таблица
3.29-1-10 | 3.29-1-10-0-1569 | Таблица 3.29-1569. Монтаж и демонтаж инженерных коммуникаций при сооружении шахтных стволов диаметром 6,4 м стволопроходческим комплексом | Таблица
3.29-1-10 | 3.29-1-10-0-1570 | Таблица 3.29-1570. Подводное бетонирование оснований шахтных стволов, сооружаемых стволопроходческим комплексом | Таблица
3.29-1-10 | 3.29-1-10-0-1571 | Таблица 3.29-1571. Откачка воды из шахтных стволов диаметром 6,4 м, сооружаемых стволопроходческим комплексом | Таблица
3.29-1-10 | 3.29-1-10-0-1957 | Таблица 3.29-1957. Монтаж и демонтаж тюбингоукладчика для станционных тоннелей диаметром 8,5 м | Таблица
3.29-1-10 | 3.29-1-10-0-1967 | Таблица 3.29-1967. Монтаж и демонтаж тюбингоукладчика для станционных тоннелей переменного сечения диаметром 5,5-10,7 м | Таблица
3.29 | 3.29-2 | Отдел 2. Открытый способ работ | Отдел
3.29-2 | 3.29-2-1 | Раздел 1. Крепление котлованов | Раздел
3.29-2-1 | 3.29-2-1-0-1585 | Таблица 3.29-1585. Погружение и извлечение свай | Таблица
3.29-2-1 | 3.29-2-1-0-1586 | Таблица 3.29-1586. Наращивание стальных свай | Таблица
3.29-2-1 | 3.29-2-1-0-1587 | Таблица 3.29-1587. Установка стальных расстрелов из профильной стали | Таблица
3.29-2-1 | 3.29-2-1-0-1588 | Таблица 3.29-1588. Установка стальных продольных связей | Таблица
3.29-2-1 | 3.29-2-1-0-1589 | Таблица 3.29-1589. Установка деревянных расстрелов | Таблица
3.29-2-1 | 3.29-2-1-0-1590 | Таблица 3.29-1590. Снятие стальных расстрелов | Таблица
3.29-2-1 | 3.29-2-1-0-1591 | Таблица 3.29-1591. Снятие продольных связей | Таблица
3.29-2-1 | 3.29-2-1-0-1592 | Таблица 3.29-1592. Устройство стержневых анкеров | Таблица
3.29-2-1 | 3.29-2-1-0-1593 | Таблица 3.29-1593. Устройство и снятие расстрелов из стальных труб в котлованах | Таблица
3.29-2-1 | 3.29-2-1-0-1594 | Таблица 3.29-1594. Устройство и разборка металлического пояса из сдвоенных двутавровых балок при креплении котлованов | Таблица
3.29-2-1 | 3.29-2-1-0-1595 | Таблица 3.29-1595. Устройство и разборка металлического пояса из двутавровых балок при креплении котлованов | Таблица
3.29-2-1 | 3.29-2-1-0-1596 | Таблица 3.29-1596. Устройство и разборка деревянной забирки между сваями в грунтах средней влажности | Таблица
3.29-2-1 | 3.29-2-1-0-1597 | Таблица 3.29-1597. Устройство деревянной забирки между сваями в грунтах насыщенных водой | Таблица
3.29-2-1 | 3.29-2-1-0-1598 | Таблица 3.29-1598. Устройство защитного экрана из стальных труб | Таблица
3.29-2-1 | 3.29-2-1-0-1599 | Таблица 3.29-1599. Заполнение труб защитного экрана бетоном | Таблица
3.29-2-1 | 3.29-2-1-0-1600 | Таблица 3.29-1600. Установка анкеров | Таблица
3.29-2 | 3.29-2-2 | Раздел 2. Земляные работы | Раздел
3.29-2-2 | 3.29-2-2-0-1610 | Таблица 3.29-1610. Разработка грунта в котлованах со свайным креплением стен при строительстве метрополитена открытым способом работ | Таблица
3.29-2-2 | 3.29-2-2-0-1611 | Таблица 3.29-1611. Механизированная разработка грунта в котлованах глубиной до 7,5 м шириной более 10 м и вертикальным креплением стен при строительстве метрополитена открытым способом | Таблица
3.29-2-2 | 3.29-2-2-0-1612 | Таблица 3.29-1612. Засыпка тоннелей | Таблица
3.29-2 | 3.29-2-3 | Раздел 3. Монолитные бетонные и железобетонные конструкции | Раздел
3.29-2-3 | 3.29-2-3-0-1627 | Таблица 3.29-1627. Монолитные бетонные и железобетонные прогоны, плиты, фундаменты под оборудование | Таблица
3.29-2-3 | 3.29-2-3-0-1628 | Таблица 3.29-1628. Устройство монолитных железобетонных лотков | Таблица
3.29-2-3 | 3.29-2-3-0-1629 | Таблица 3.29-1629. Устройство монолитных железобетонных платформ | Таблица
3.29-2-3 | 3.29-2-3-0-1630 | Таблица 3.29-1630. Устройство монолитных железобетонных стен в деревянной или металлической опалубке | Таблица
3.29-2-3 | 3.29-2-3-0-1631 | Таблица 3.29-1631. Устройство монолитных железобетонных стен в комбинированной опалубке | Таблица
3.29-2-3 | 3.29-2-3-0-1632 | Таблица 3.29-1632. Устройство монолитных железобетонных перекрытий в деревянной или металлической опалубке | Таблица
3.29-2-3 | 3.29-2-3-0-1633 | Таблица 3.29-1633. Устройство монолитных железобетонных перекрытий в комбинированной опалубке на высоте от опорной площадки конструкций до 5 м. Бетонирование | Таблица
3.29-2-3 | 3.29-2-3-0-1634 | Таблица 3.29-1634. Устройство монолитных железобетонных колонн | Таблица
3.29-2-3 | 3.29-2-3-0-1635 | Таблица 3.29-1635. Бетонирование монолитных железобетонных стен толщиной более 800 мм в деревометаллической опалубке в котловане с вертикальным креплением | Таблица
3.29-2-3 | 3.29-2-3-0-1636 | Таблица 3.29-1636. Бетонирование монолитных железобетонных стен толщиной более 800 мм в деревометаллической опалубке в котлованах с откосами | Таблица
3.29-2-3 | 3.29-2-3-0-1637 | Таблица 3.29-1637. Бетонирование монолитных железобетонных перекрытий толщиной более 800 мм в деревометаллической опалубке | Таблица
3.29-2-3 | 3.29-2-3-0-1638 | Таблица 3.29-1638. Бетонирование монолитных железобетонных колонн толщиной более 800 мм в деревометаллической опалубке | Таблица
3.29-2-3 | 3.29-2-3-0-1639 | Таблица 3.29-1639. Изготовление опалубки и поддерживающих конструкций для устройства монолитных бетонных сводов с креплением в пределах конструкции с использованием металлической опалубки | Таблица
3.29-2-3 | 3.29-2-3-0-1640 | Таблица 3.29-1640. Изготовление опалубки и поддерживающих конструкций для устройства монолитных бетонных сводов с выносным креплением использованием металлической опалубки | Таблица
3.29-2-3 | 3.29-2-3-0-1641 | Таблица 3.29-1641. Изготовление опалубки и поддерживающих конструкций для устройства монолитных бетонных стен | Таблица
3.29-2-3 | 3.29-2-3-0-1642 | Таблица 3.29-1642. Изготовление опалубки для устройства железобетонных упоров в путевом тоннеле | Таблица
3.29-2-3 | 3.29-2-3-0-1643 | Таблица 3.29-1643. Изготовление опалубки и поддерживающих конструкций для сооружения монолитной железобетонной перегородки | Таблица
3.29-2-3 | 3.29-2-3-0-1644 | Таблица 3.29-1644. Изготовление деревянной опалубки и поддерживающих конструкций для устройства бетонного основания под фундаменты, железобетонных монолитных фундаментов в эскалаторном тоннеле | Таблица
3.29-2-3 | 3.29-2-3-0-1645 | Таблица 3.29-1645. Изготовление опалубки и поддерживающих конструкций для забутовки выработок бетоном | Таблица
3.29-2-3 | 3.29-2-3-0-1646 | Таблица 3.29-1646. Изготовление опалубки и поддерживающих конструкций для устройства монолитных железобетонных лестниц и площадок | Таблица
3.29-2-3 | 3.29-2-3-0-1647 | Таблица 3.29-1647. Изготовление деревянной опалубки и поддерживающих конструкций для бетонирования монолитных железобетонных стен | Таблица
3.29-2-3 | 3.29-2-3-0-1648 | Таблица 3.29-1648. Изготовление металлической опалубки и поддерживающих конструкций для бетонирования монолитных железобетонных стен | Таблица
3.29-2-3 | 3.29-2-3-0-1649 | Таблица 3.29-1649. Изготовление деревянной опалубки и поддерживающих конструкций для бетонирования монолитных железобетонных перекрытий | Таблица
3.29-2-3 | 3.29-2-3-0-1650 | Таблица 3.29-1650. Изготовление металлической опалубки и поддерживающих конструкций для бетонирования монолитных железобетонных перекрытий | Таблица
3.29-2-3 | 3.29-2-3-0-1651 | Таблица 3.29-1651. Изготовление деревянной опалубки и поддерживающих конструкций для бетонирования монолитных железобетонных колонн | Таблица
3.29-2-3 | 3.29-2-3-0-1652 | Таблица 3.29-1652. Изготовление металлической опалубки и поддерживающих конструкций для бетонирования монолитных железобетонных колонн | Таблица
3.29-2-3 | 3.29-2-3-0-1653 | Таблица 3.29-1653. Изготовление опалубки и поддерживающих конструкций для устройства монолитных железобетонных платформ | Таблица
3.29-2-3 | 3.29-2-3-0-1654 | Таблица 3.29-1654. Изготовление опалубки и поддерживающих конструкций для устройства монолитных бетонных обделок штолен | Таблица
3.29-2-3 | 3.29-2-3-0-1655 | Таблица 3.29-1655. Устройство поддерживающих конструкций при бетонировании перекрытий | Таблица
3.29-2-3 | 3.29-2-3-0-1656 | Таблица 3.29-1656. Устройство поддерживающих конструкций при бетонировании стен | Таблица
3.29-2-3 | 3.29-2-3-0-1657 | Таблица 3.29-1657. Устройство поддерживающих конструкций при бетонировании колонн | Таблица
3.29-2-3 | 3.29-2-3-0-1658 | Таблица 3.29-1658. Изготовление опалубки при бетонировании балок перекрытий, подкрановых и обвязочных на высоте от опорной площадки более 6 м при высоте балок более 800 мм в деревянной опалубке | Таблица
3.29-2-3 | 3.29-2-3-0-1659 | Таблица 3.29-1659. Изготовление поддерживающих конструкций при бетонировании лотков платформенного участка односводчатых станционных тоннелей на вертикальном участке | Таблица
3.29-2-3 | 3.29-2-3-0-1660 | Таблица 3.29-1660. Бетонирование пазух в котловане с вертикальным креплением | Таблица
3.29-2-3 | 3.29-2-3-0-1661 | Таблица 3.29-1661. Бетонирование пазух в котловане с откосами | Таблица
3.29-2-3 | 3.29-2-3-0-1662 | Таблица 3.29-1662. Изготовление опалубки при бетонировании балки (распорки) высотой 4 м, шириной 800 мм и длиной до 15 м при сооружении дорожных тоннелей шириной более 10 м | Таблица
3.29-2-3 | 3.29-2-3-0-1663 | Таблица 3.29-1663. Армирование балок перекрытий, подкрановых и обвязочных на высоте от опорной площадки более 6 м при высоте балок более 800 мм | Таблица
3.29-2-3 | 3.29-2-3-0-1664 | Таблица 3.29-1664. Изготовление поддерживающих конструкций при бетонировании балки (распорки) высотой 4 м, шириной 800 мм и длиной 15 м при сооружении дорожных тоннелей шириной более 10 м | Таблица
3.29-2-3 | 3.29-2-3-0-1665 | Таблица 3.29-1665. Бетонирование балки (распорки) высотой 4 м, шириной 800 мм и длиной до 15 м при сооружении дорожных тоннелей шириной более 10 м | Таблица
3.29-2-3 | 3.29-2-3-0-1666 | Таблица 3.29-1666. Армирование монолитной железобетонной балки (распорки) высотой 4 м, шириной 800 мм и длиной до 15 м при сооружении дорожных тоннелей шириной более 10 м | Таблица
3.29-2-3 | 3.29-2-3-0-1667 | Таблица 3.29-1667. Бетонирование балок перекрытий, подкрановых и обвязочных на высоте от опорной площадки более 6 м при высоте балок более 800 мм в деревянной опалубке | Таблица
3.29-2-3 | 3.29-2-3-0-1668 | Таблица 3.29-1668. Бетонирование балок перекрытий, подкрановых и обвязочных на высоте от опорной площадки до 6 м при высоте балок до 500 мм | Таблица
3.29-2-3 | 3.29-2-3-0-1669 | Таблица 3.29-1669. Бетонирование балок перекрытий, подкрановых и обвязочных на высоте от опорной площадки до 6 м при высоте балок до 800 мм | Таблица
3.29-2-3 | 3.29-2-3-0-1670 | Таблица 3.29-1670. Бетонирование лотков платформенного участка односводчатых станционных тоннелей на вертикальном участке | Таблица
3.29-2-3 | 3.29-2-3-0-1671 | Таблица 3.29-1671. Бетонирование лотков платформенного участка односводчатых станционных тоннелей на горизонтальном участке | Таблица
3.29-2-3 | 3.29-2-3-0-1672 | Таблица 3.29-1672. Бетонирование балок перекрытий, подкрановых и обвязочных на высоте от опорной площадки до 6 м при высоте балок более 800 мм | Таблица
3.29-2-3 | 3.29-2-3-0-1673 | Таблица 3.29-1673. Бетонирование балок перекрытий, подкрановых и обвязочных на высоте от опорной площадки более 6 м при высоте балок более 800 мм в металлической опалубке | Таблица
3.29-2-3 | 3.29-2-3-0-1674 | Таблица 3.29-1674. Армирование балок перекрытий, подкрановых и обвязочных на высоте от опорной площадки до 6 м | Таблица
3.29-2-3 | 3.29-2-3-0-1675 | Таблица 3.29-1675. Армирование лотков платформенного участка односводчатых станционных тоннелей на вертикальном и горизонтальном участках | Таблица
3.29-2-3 | 3.29-2-3-0-1676 | Таблица 3.29-1676. Изготовление опалубки при бетонировании лотков платформенного участка односводчатых тоннелей | Таблица
3.29-2-3 | 3.29-2-3-0-1677 | Таблица 3.29-1677. Изготовление опалубки при бетонировании балок перекрытий, подкрановых и обвязочных при высоте балок более 800 мм | Таблица
3.29-2-3 | 3.29-2-3-0-1678 | Таблица 3.29-1678. Изготовление опалубки при бетонировании балок перекрытий, подкрановых и обвязочных на высоте от опорной площадки до 6 м | Таблица
3.29-2-3 | 3.29-2-3-0-1679 | Таблица 3.29-1679. Изготовление поддерживающих конструкций при бетонировании балок перекрытий, подкрановых и обвязочных на высоте от опорной площадки более 6 м при высоте балок более 800 мм | Таблица
3.29-2-3 | 3.29-2-3-0-1680 | Таблица 3.29-1680. Изготовление поддерживающих конструкций при бетонировании балок перекрытий, подкрановых и обвязочных на высоте от опорной площадки до 6 м | Таблица
3.29-2-3 | 3.29-2-3-0-1681 | Таблица 3.29-1681. Изготовление поддерживающих конструкций при бетонировании лотков платформенного участка односводчатых станционных тоннелей на горизонтальном участке | Таблица
3.29-2-3 | 3.29-2-3-0-1682 | Таблица 3.29-1682. Устройство монолитных лестниц и площадок при открытом способе работ | Таблица
3.29-2-3 | 3.29-2-3-0-1683 | Таблица 3.29-1683. Бетонирование разрывов между блоками в лотке | Таблица
3.29-2-3 | 3.29-2-3-0-1685 | Таблица 3.29-1685. Устройство бетонного основания в котлованах шириной до 40 м под лоток | Таблица
3.29-2-3 | 3.29-2-3-0-1686 | Таблица 3.29-1686. Устройство бетонного основания в котлованах шириной более 40 м под лоток | Таблица
3.29-2-3 | 3.29-2-3-0-1687 | Таблица 3.29-1687. Устройство щебеночной подготовки в котлованах шириной до 40 м в грунтах средней влажности | Таблица
3.29-2-3 | 3.29-2-3-0-1688 | Таблица 3.29-1688. Устройство щебеночной подготовки в котлованах шириной более 40 м в грунтах средней влажности | Таблица
3.29-2-3 | 3.29-2-3-0-1689 | Таблица 3.29-1689. Устройство щебеночной подготовки в котлованах шириной до 40 м в мокрых и разжиженных грунтах | Таблица
3.29-2-3 | 3.29-2-3-0-1690 | Таблица 3.29-1690. Устройство щебеночной подготовки в котлованах шириной более 40 м в мокрых и разжиженных грунтах | Таблица
3.29-2-3 | 3.29-2-3-0-1691 | Таблица 3.29-1691. Внутрипостроечные погрузо-разгрузочные работы на шахтной поверхности на доставку и комплектование чугунной обделки в горизонтальных тоннелях | Таблица
3.29-2-3 | 3.29-2-3-0-1692 | Таблица 3.29-1692. Заполнение пазух бетоном | Таблица
3.29-2-3 | 3.29-2-3-0-1693 | Таблица 3.29-1693. Устройство железобетонных обойм трубопроводов | Таблица
3.29-2-3 | 3.29-2-3-0-1694 | Таблица 3.29-1694. Устройство деформационных швов | Таблица
3.29-2-3 | 3.29-2-3-0-1695 | Таблица 3.29-1695. Армирование монолитных железобетонных плит перекрытий отдельными стержнями и арматурными заготовками | Таблица
3.29-2-3 | 3.29-2-3-0-1696 | Таблица 3.29-1696. Армирование монолитных железобетонных стен отдельными стержнями и арматурными заготовками | Таблица
3.29-2-3 | 3.29-2-3-0-1970 | Таблица 3.29-1970. Устройство монолитных боковых железобетонных стен толщиной от 400 мм до 800 мм с применением односторонней инвентарной комбинированной опалубки в котлованах с креплением. Бетонирование. | Таблица
3.29-2-3 | 3.29-2-3-0-1973 | Таблица 3.29-1973. Устройство монолитных железобетонных плоских перекрытий в комбинированной опалубке на высоте от опорной площадки конструкций более 5 м. Бетонирование | Таблица
3.29-2 | 3.29-2-4 | Раздел 4. Сборные железобетонные конструкции | Раздел
3.29-2-4 | 3.29-2-4-0-1710 | Таблица 3.29-1710. Сборные обделки | Таблица
3.29-2 | 3.29-2-5 | Раздел 5. Гидроизоляционные работы | Раздел
3.29-2-5 | 3.29-2-5-0-1725 | Таблица 3.29-1725. Устройство наружной оклеечной гидроизоляции из рулонных материалов | Таблица
3.29-2-5 | 3.29-2-5-0-1726 | Таблица 3.29-1726. Устройство наружной оклеечной гидроизоляции лотков, стен, сводов тоннеля из рулонных материалов | Таблица
3.29-2-5 | 3.29-2-5-0-1727 | Таблица 3.29-1727. Устройство примыканий рулонной гидроизоляции в местах сопряжения "стена-лоток" | Таблица
3.29-2-5 | 3.29-2-5-0-1728 | Таблица 3.29-1728. Устройство примыканий рулонной гидроизоляции в местах сопряжения "стена-перекрытие" | Таблица
3.29-2-5 | 3.29-2-5-0-1729 | Таблица 3.29-1729. Устройство наружной оклеечной гидроизоляции стен гидростеклоизолом | Таблица
3.29-2-5 | 3.29-2-5-0-1730 | Таблица 3.29-1730. Устройство наружной оклеечной гидроизоляции перекрытий гидростеклоизолом | Таблица
3.29-2-5 | 3.29-2-5-0-1731 | Таблица 3.29-1731. Устройство наружной оклеечной гидроизоляции лотков гидростеклоизолом | Таблица
3.29-2-5 | 3.29-2-5-0-1732 | Таблица 3.29-1732. Устройство обмазочной гидроизоляции | Таблица
3.29-2-5 | 3.29-2-5-0-1733 | Таблица 3.29-1733. Устройство гидроизоляции с утеплителем | Таблица
3.29-2-5 | 3.29-2-5-0-1734 | Таблица 3.29-1734. Устройство наружной гидроизоляции стен с применением мембран в котлованах | Таблица
3.29-2-5 | 3.29-2-5-0-1735 | Таблица 3.29-1735. Устройство наружной гидроизоляции перекрытий с применением мембран | Таблица
3.29-2-5 | 3.29-2-5-0-1736 | Таблица 3.29-1736. Устройство наружной гидроизоляции с применением мембраны толщиной 2 мм с 2-мя слоями геотекстиля, гидрошпонка 3 ребра со штуцерами | Таблица
3.29-2-5 | 3.29-2-5-0-1737 | Таблица 3.29-1737. Устройство теплоизоляции перекрытий тоннелей мелкого заложения | Таблица
3.29-2-5 | 3.29-2-5-0-1738 | Таблица 3.29-1738. Устройство пароизоляции в 1 слой из рулонных материалов | Таблица
3.29-2-5 | 3.29-2-5-0-1739 | Таблица 3.29-1739. Устройство защитного слоя пароизоляции из цементно-песчаного раствора | Таблица
3.29-2-5 | 3.29-2-5-0-1740 | Таблица 3.29-1740. Устройство защитных стен из керамического кирпича, силикатных и бетонных блоков | Таблица
3.29-2-5 | 3.29-2-5-0-1741 | Таблица 3.29-1741. Гидроизоляция поверхностей бетонных, железобетонных и металлических конструкций холодной мастикой способом пневматического распыления | Таблица
3.29-2 | 3.29-2-6 | Раздел 6. Прочие работы | Раздел
3.29-2-6 | 3.29-2-6-0-1755 | Таблица 3.29-1755. Устройство путевой стены из кабельных блоков | Таблица
3.29-2-6 | 3.29-2-6-0-1756 | Таблица 3.29-1756. Заливка вручную цементным раствором 1:3 зазора между стеновыми блоками и гидроизоляцией | Таблица
3.29-2-6 | 3.29-2-6-0-1757 | Таблица 3.29-1757. Чеканка фибробетоном стыков между колоннами и прогонами | Таблица
3.29-2-6 | 3.29-2-6-0-1758 | Таблица 3.29-1758. Монтаж и демонтаж бурового стволопроходческого комплекса | Таблица
3.29-2-6 | 3.29-2-6-0-1759 | Таблица 3.29-1759. Подводное бетонирование основания шахтного ствола, сооруженного буровым стволопроходческим комплексом | Таблица
3.29-2-6 | 3.29-2-6-0-1760 | Таблица 3.29-1760. Монтаж оборудования тоннелепроходческого комплекса диаметром до 6,5 м | Таблица
3.29-2-6 | 3.29-2-6-0-1761 | Таблица 3.29-1761. Демонтаж оборудования тоннелепроходческого комплекса диаметром до 6,5 м | Таблица
3.29-2-6 | 3.29-2-6-0-1955 | Таблица 3.29-1955. Ввод в забой и вывод из забоя тоннелепроходческого механизированного комплекса импортного производства диаметром от 10,6 до 11 м | Таблица
3.29-2-6 | 3.29-2-6-0-1958 | Таблица 3.29-1958. Монтаж и демонтаж тюбингоукладчика для наклонных тоннелей диаметром 9,8 м | Таблица
3.29-2-6 | 3.29-2-6-0-1972 | Таблица 3.29-1972. Внутрипостроечный транспорт материалов для проходки тоннелей, сооружаемых при помощи тоннелепроходческих механизированных комплексов (ТПМК) | Таблица
3.29-2-6 | 3.29-2-6-0-1978 | Таблица 3.29-1978. Монтаж тоннельного конвейера для выдачи породы на поверхность при проходке тоннелей тоннелепроходческими механизированными комплексами импортного производства | Таблица
3.29-2-6 | 3.29-2-6-0-1979 | Таблица 3.29-1979. Монтаж оборудования тоннелепроходческого комплекса с грунтопригрузом диаметром от 10,6 до 11 м импортного производства | Таблица
3.29-2-6 | 3.29-2-6-0-1981 | Таблица 3.29-1981. Демонтаж оборудования тоннелепроходческого комплекса с грунтопригрузом диаметром от 10,6 до 11 м импортного производства | Таблица
3.29-2-6 | 3.29-2-6-0-1982 | Таблица 3.29-1982. Монтаж отвального конвейера для выдачи породы при проходке тоннелей тоннелепроходческими механизированными комплексами импортного производства | Таблица
3.29-2-6 | 3.29-2-6-0-1983 | Таблица 3.29-1983. Монтаж вертикального конвейера для выдачи породы при проходке тоннелей тоннелепроходческими механизированными комплексами импортного производства | Таблица
3.29-2-6 | 3.29-2-6-0-1984 | Таблица 3.29-1984. Демонтаж тоннельного конвейера для выдачи породы на поверхность при проходке тоннелей тоннелепроходческими механизированными комплексами импортного производства | Таблица
3.29 | 3.29-3 | Отдел 3. Устройство пути | Отдел
3.29-3 | 3.29-3-1 | Раздел 1. Устройство пути в тоннеле | Раздел
3.29-3-1 | 3.29-3-1-0-1775 | Таблица 3.29-1775. Укладка пути в тоннелях и на смотровых канавах | Таблица
3.29-3-1 | 3.29-3-1-0-1776 | Таблица 3.29-1776. Подъем, рихтовка, раскрепление пути | Таблица
3.29-3-1 | 3.29-3-1-0-1777 | Таблица 3.29-1777. Бетонирование пути в подземных условиях метрополитена | Таблица
3.29-3-1 | 3.29-3-1-0-1778 | Таблица 3.29-1778. Балластировка пути в подземных условиях метрополитена глубокого и мелкого заложения | Таблица
3.29-3-1 | 3.29-3-1-0-1779 | Таблица 3.29-1779. Укладка стрелочных переводов | Таблица
3.29-3-1 | 3.29-3-1-0-1780 | Таблица 3.29-1780. Балластировка стрелочных переводов M1/9 в подземных условиях метрополитена глубокого и мелкого заложения | Таблица
3.29-3-1 | 3.29-3-1-0-1781 | Таблица 3.29-1781. Укладка и балластировка перекрестного съезда | Таблица
3.29-3-1 | 3.29-3-1-0-1782 | Таблица 3.29-1782. Устройство рельсового упора в подземных условиях метрополитена глубокого заложения | Таблица
3.29-3-1 | 3.29-3-1-0-1783 | Таблица 3.29-1783. Отделка пути в подземных условиях | Таблица
3.29-3-1 | 3.29-3-1-0-1784 | Таблица 3.29-1784. Отделка стрелочных переводов М1/9 в подземных условиях метрополитена | Таблица
3.29-3-1 | 3.29-3-1-0-1785 | Таблица 3.29-1785. Отделка перекрестных съездов М2/9 | Таблица
3.29-3-1 | 3.29-3-1-0-1786 | Таблица 3.29-1786. Послеосадочный ремонт пути | Таблица
3.29-3-1 | 3.29-3-1-0-1787 | Таблица 3.29-1787. Послеосадочный ремонт стрелочных переводов М1/9 в подземных условиях метрополитена | Таблица
3.29-3-1 | 3.29-3-1-0-1788 | Таблица 3.29-1788. Послеосадочный ремонт перекрестных съездов М2/9 | Таблица
3.29-3-1 | 3.29-3-1-0-1789 | Таблица 3.29-1789. Устройство специальных конструкций пути | Таблица
3.29-3-1 | 3.29-3-1-0-1790 | Таблица 3.29-1790. Устройство изолирующих клееболтовых стыков ходового рельса | Таблица
3.29-3-1 | 3.29-3-1-0-1791 | Таблица 3.29-1791. Устройство уплотнения рельсов | Таблица
3.29-3-1 | 3.29-3-1-0-1792 | Таблица 3.29-1792. Вырезка средней части шпал постоянных путей | Таблица
3.29-3-1 | 3.29-3-1-0-1793 | Таблица 3.29-1793. Приварка стыковых электросоединителей | Таблица
3.29-3-1 | 3.29-3-1-0-1794 | Таблица 3.29-1794. Покилометровый запас укладочных материалов и деталей | Таблица
3.29-3-1 | 3.29-3-1-0-1795 | Таблица 3.29-1795. Покилометровый запас укладочных материалов и деталей стрелочного перевода М1/9 | Таблица
3.29-3-1 | 3.29-3-1-0-1796 | Таблица 3.29-1796. Покилометровый запас укладочных материалов и деталей перекрестного съезда М2/9 | Таблица
3.29-3-1 | 3.29-3-1-0-1797 | Таблица 3.29-1797. Монтаж рельсошпальной решетки из отдельных рельсов Р-65 на композитных шпалах в подземных условиях | Таблица
3.29-3-1 | 3.29-3-1-0-1798 | Таблица 3.29-1798. Послеосадочный ремонт пути со шпалами из композитных материалов на прямых и кривых участках в подземных условиях метрополитена | Таблица
3.29-3-1 | 3.29-3-1-0-1799 | Таблица 3.29-1799. Монтаж рельсошпальной решетки из отдельных рельсов Р-65 на деревянных шпалах в подземных условиях | Таблица
3.29-3-1 | 3.29-3-1-0-1800 | Таблица 3.29-1800. Замена монтажных рельсов на сварные плети в подземных условиях | Таблица
3.29-3-1 | 3.29-3-1-0-1801 | Таблица 3.29-1801. Сварка рельсовых плетей в подземных условиях строящегося тоннеля | Таблица
3.29-3-1 | 3.29-3-1-0-1802 | Таблица 3.29-1802. Подготовительные работы на путевой базе по верхнему строению пути из композитных шпал | Таблица
3.29-3-1 | 3.29-3-1-0-1803 | Таблица 3.29-1803. Монтаж рельсошпальной решетки из отдельных рельсов Р-50 длиной 12,5 м на композитных шпалах в подземных условиях мелкого заложения | Таблица
3.29-3-1 | 3.29-3-1-0-1804 | Таблица 3.29-1804. Монтаж рельсошпальной решетки из отдельных рельсов Р-65 на железобетонных лежнях в подземных условиях | Таблица
3.29-3-1 | 3.29-3-1-0-1805 | Таблица 3.29-1805. Сварка алюминотермитная ходовых рельсов Р-65 | Таблица
3.29-3-1 | 3.29-3-1-0-1806 | Таблица 3.29-1806. Устройство изолирующих стыков с полимерными накладками | Таблица
3.29-3-1 | 3.29-3-1-0-1807 | Таблица 3.29-1807. Укладка и балластировка перекрестного съезда | Таблица
3.29-3-1 | 3.29-3-1-0-1808 | Таблица 3.29-1808. Покилометровый запас укладочных материалов и деталей перекрестного съезда | Таблица
3.29-3-1 | 3.29-3-1-0-1809 | Таблица 3.29-1809. Устройство нормальных стыков ходового рельса Р-65 на контактной графитовой смазке | Таблица
3.29-3-1 | 3.29-3-1-0-1810 | Таблица 3.29-1810. Устройство рельсовых упоров Р-65 | Таблица
3.29-3-1 | 3.29-3-1-0-1811 | Таблица 3.29-1811. Резка рельсов и сверление отверстий | Таблица
3.29-3-1 | 3.29-3-1-0-1812 | Таблица 3.29-1812. Монтаж контактного рельса в подземных условиях строящегося тоннеля | Таблица
3.29-3-1 | 3.29-3-1-0-1813 | Таблица 3.29-1813. Укладка пути рельсами Р-65 длиной 25 м при раздельном скреплении в тоннеле | Таблица
3.29-3-1 | 3.29-3-1-0-1814 | Таблица 3.29-1814. Подъем, рихтовка, раскрепление пути и подготовка к бетонированию на прямых и кривых участках пути (лежневое основание) | Таблица
3.29-3-1 | 3.29-3-1-0-1815 | Таблица 3.29-1815. Замена монтажных рельсов на сварные плети на прямом и кривом участках (лежневое основание) | Таблица
3.29-3-1 | 3.29-3-1-0-1816 | Таблица 3.29-1816. Отделка пути (лежневое основание) | Таблица
3.29-3-1 | 3.29-3-1-0-1817 | Таблица 3.29-1817. Монтаж контактного рельса (лежневое основание) | Таблица
3.29-3-1 | 3.29-3-1-0-1818 | Таблица 3.29-1818. Укладка путевого бетона при устройстве верхнего строения пути на лежневом основании в подземных условиях | Таблица
3.29-3-1 | 3.29-3-1-0-1819 | Таблица 3.29-1819. Устройство виброзащитной конструкции пути на композитных шпалах с промежуточным скреплением КВ6501 с прокладкой GETZNER | Таблица
3.29-3-1 | 3.29-3-1-0-1820 | Таблица 3.29-1820. Покилометровый запас материалов и деталей стрелочного перевода и контактного рельса | Таблица
3.29-3-1 | 3.29-3-1-0-1821 | Таблица 3.29-1821. Покилометровый запас материалов и деталей верхнего строения пути Р-65 | Таблица
3.29-3-1 | 3.29-3-1-0-1822 | Таблица 3.29-1822. Монтаж рельсошпальной решетки из отдельных рельсов Р-65 на железобетонных лежнях в подземных условиях метрополитена глубокого заложения на прямых и кривых участках пути | Таблица
3.29-3-1 | 3.29-3-1-0-1823 | Таблица 3.29-1823. Послеосадочный ремонт пути на железобетонных лежнях | Таблица
3.29-3-1 | 3.29-3-1-0-1824 | Таблица 3.29-1824. Подготовительные работы на путевой базе при устройстве пути на железобетонных лежнях | Таблица
3.29-3-1 | 3.29-3-1-0-1826 | Таблица 3.29-1826. Отделка контактного рельса с установкой короба из стеклопластика | Таблица
3.29-3-1 | 3.29-3-1-0-1827 | Таблица 3.29-1827. Послеосадочный ремонт пути на композитных шпалах с виброзащитным скреплением ВГС-5-65 | Таблица
3.29-3-1 | 3.29-3-1-0-1828 | Таблица 3.29-1828. Транспортировка сварных плетей от депо "Свиблово" к месту установки | Таблица
3.29-3-1 | 3.29-3-1-0-1829 | Таблица 3.29-1829. Транспортировка рельсов Р-65 длиной 12,5 м со скреплениями на платформе по путям метрополитена до депо "Свиблово" | Таблица
3.29-3-1 | 3.29-3-1-0-1830 | Таблица 3.29-1830. Окраска шпал и кронштейнов контактного рельса в тоннеле | Таблица
3.29-3-1 | 3.29-3-1-0-1831 | Таблица 3.29-1831. Разборка путевого упора типа Р-50 со снятием и транспортировкой разобранных материалов из тоннеля | Таблица
3.29-3-1 | 3.29-3-1-0-1832 | Таблица 3.29-1832. Разборка стыков в тоннеле | Таблица
3.29-3-1 | 3.29-3-1-0-1833 | Таблица 3.29-1833. Вырезка щебеночного балласта вручную | Таблица
3.29-3-1 | 3.29-3-1-0-1834 | Таблица 3.29-1834. Разборка пути из рельсов в тоннеле | Таблица
3.29-3-1 | 3.29-3-1-0-1835 | Таблица 3.29-1835. Замена одиночной подкладки (в тоннеле) | Таблица
3.29-3-1 | 3.29-3-1-0-1836 | Таблица 3.29-1836. Отделка концевых отводов с установкой короба из стеклопластика | Таблица
3.29-3-1 | 3.29-3-1-0-1837 | Таблица 3.29-1837. Установка путевых, сигнальных знаков и реперных табличек в тоннеле | Таблица
3.29-3-1 | 3.29-3-1-0-1838 | Таблица 3.29-1838. Установка концевых отводов 1/30 | Таблица
3.29-3-1 | 3.29-3-1-0-1839 | Таблица 3.29-1839. Установка дополнительных кронштейнов контактного рельса в местах температурных стыков | Таблица
3.29-3-1 | 3.29-3-1-0-1840 | Таблица 3.29-1840. Монтаж и демонтаж откаточных путей из рельсов Р-24 на деревянных шпалах | Таблица
3.29-3-1 | 3.29-3-1-0-1841 | Таблица 3.29-1841. Монтаж и демонтаж откаточных путей из рельсов Р-24 на металлических планко-шпалах | Таблица
3.29-3-1 | 3.29-3-1-0-1842 | Таблица 3.29-1842. Монтаж и демонтаж стрелочного перевода | Таблица
3.29-3-1 | 3.29-3-1-0-1843 | Таблица 3.29-1843. Монтаж и демонтаж перекрестного съезда | Таблица
3.29-3-1 | 3.29-3-1-0-1844 | Таблица 3.29-1844. Монтаж и демонтаж троллеев откаточных путей однопутных (двупутных) | Таблица
3.29-3-1 | 3.29-3-1-0-1845 | Таблица 3.29-1845. Замена монтажных втулок на эластомерные пружины | Таблица
3.29-3-1 | 3.29-3-1-0-1960 | Таблица 3.29-1960. Армирование плит виброзащитной конструкции верхнего строения пути на пружинных виброизоляторах | Таблица
3.29-3-1 | 3.29-3-1-0-1961 | Таблица 3.29-1961. Монтаж рельсошпальной решетки верхнего строения пути на пружинных виброизоляторах из отдельных монтажных рельсов Р65 длиной 12,5 м на композитных полушпалах в подземных условиях | Таблица
3.29-3-1 | 3.29-3-1-0-1963 | Таблица 3.29-1963. Устройство стрелочного несимметричного перевода М 1/9 на пружинных виброизоляторах с применением анкерных систем и подливочного состава в подземных условиях | Таблица
3.29-3-1 | 3.29-3-1-0-1964 | Таблица 3.29-1964. Устройство разуклонки с водоотводными канавками при сооружении виброзащитной конструкции верхнего строения пути на пружинных виброизоляторах в подземных условиях | Таблица
3.29-3-1 | 3.29-3-1-0-1965 | Таблица 3.29-1965. Бетонирование плит виброзащитной конструкции верхнего строения пути на пружинных виброизоляторах | Таблица
3.29-3-1 | 3.29-3-1-0-1971 | Таблица 3.29-1971. Монтаж рельсошпальной решетки из сварных рельсовых плетей Р-65 на железобетонных полушпалах с виброзащитным скреплением в подземных условиях мелкого заложения | Таблица
3.29-3-1 | 3.29-3-1-0-1974 | Таблица 3.29-1974. Укладка путевого бетона при устройстве верхнего строения пути на железобетонных полушпалах с виброзащитным скреплением в двухпутном тоннеле диаметром от 10 до 11 м мелкого заложения в подземных условиях | Таблица
3.29-3-1 | 3.29-3-1-0-1976 | Таблица 3.29-1976. Монтаж съезда перекрестного типа Р65 марки 2/9 колеи 1520 мм с креплениями на железобетонных блоках в безбалластной конструкции верхнего строения пути с пониженной вибрацией | Таблица
3.29-3-1 | 3.29-3-1-0-1977 | Таблица 3.29-1977. Монтаж несимметричного стрелочного перевода типа Р65 марки 1/9 колеи 1520 мм с креплениями на железобетонных блоках в безбалластной конструкции верхнего строения пути с пониженной вибрацией | Таблица
3.29-3 | 3.29-3-2 | Раздел 2 Устройство пути на поверхности | Раздел
3.29-3-2 | 3.29-3-2-0-1865 | Таблица 3.29-1865. Укладка путей наземной линии, в парке и на смотровых канавах в депо | Таблица
3.29-3-2 | 3.29-3-2-0-1866 | Таблица 3.29-1866. Укладка и балластировка стрелочных переводов | Таблица
3.29-3-2 | 3.29-3-2-0-1867 | Таблица 3.29-1867. Укладка и балластировка перекрестных съездов | Таблица
3.29-3-2 | 3.29-3-2-0-1868 | Таблица 3.29-1868. Устройство рельсовых упоров паркового типа | Таблица
3.29-3-2 | 3.29-3-2-0-1869 | Таблица 3.29-1869. Отделка пути | Таблица
3.29-3-2 | 3.29-3-2-0-1870 | Таблица 3.29-1870. Отделка стрелочных переводов | Таблица
3.29-3-2 | 3.29-3-2-0-1871 | Таблица 3.29-1871. Отделка перекрестных съездов М2/9 | Таблица
3.29-3-2 | 3.29-3-2-0-1872 | Таблица 3.29-1872. Послеосадочный ремонт пути | Таблица
3.29-3-2 | 3.29-3-2-0-1873 | Таблица 3.29-1873. Послеосадочный ремонт стрелочных переводов | Таблица
3.29-3-2 | 3.29-3-2-0-1874 | Таблица 3.29-1874. Послеосадочный ремонт перекрестных съездов М2/9 | Таблица
3.29-3-2 | 3.29-3-2-0-1875 | Таблица 3.29-1875. Устройство изолирующих стыков рельсов | Таблица
3.29-3-2 | 3.29-3-2-0-1876 | Таблица 3.29-1876. Приварка стыковых электросоединителей | Таблица
3.29-3-2 | 3.29-3-2-0-1877 | Таблица 3.29-1877. Устройство рельсовых упоров паркового типа | Таблица
3.29-3-2 | 3.29-3-2-0-1878 | Таблица 3.29-1878. Установка дополнительных кронштейнов в местах температурных стыков | Таблица
3.29-3-2 | 3.29-3-2-0-1879 | Таблица 3.29-1879. Установка контактного рельса сварными плетями на главных путях наземных линий и в парке | Таблица
3.29-3-2 | 3.29-3-2-0-1880 | Таблица 3.29-1880. Установка концевых отводов на главных путях наземных линий и в парке | Таблица
3.29-3-2 | 3.29-3-2-0-1881 | Таблица 3.29-1881. Отделка контактного рельса на наземных линиях и парковых путях | Таблица
3.29-3-2 | 3.29-3-2-0-1882 | Таблица 3.29-1882. Отделка концевых отводов на наземных линиях и парковых путях | Таблица
3.29-3-2 | 3.29-3-2-0-1883 | Таблица 3.29-1883. Покилометровый запас укладочных материалов и деталей стрелочного перевода | Таблица
3.29-3-2 | 3.29-3-2-0-1884 | Таблица 3.29-1884. Покилометровый запас укладочных материалов и деталей перекрестного съезда М2/9 | Таблица
3.29-3-2 | 3.29-3-2-0-1885 | Таблица 3.29-1885. Покилометровый запас укладочных материалов и деталей | Таблица
3.29 | 3.29-4 | Отдел 4. Обслуживающие процессы | Отдел
3.29-4 | 3.29-4-1 | Раздел 1. Обслуживающие процессы | Раздел
3.29-4-1 | 3.29-4-1-0-1900 | Таблица 3.29-1900. Подъем | Таблица
3.29-4-1 | 3.29-4-1-0-1901 | Таблица 3.29-1901. Лесоспуск в шахтном стволе глубокого заложения | Таблица
3.29-4-1 | 3.29-4-1-0-1902 | Таблица 3.29-1902. Толкатели вагонеток | Таблица
3.29-4-1 | 3.29-4-1-0-1903 | Таблица 3.29-1903. Электровозы (контактные и аккумуляторные) | Таблица
3.29-4-1 | 3.29-4-1-0-1904 | Таблица 3.29-1904. Выпрямитель кремниевый силовой шахтный | Таблица
3.29-4-1 | 3.29-4-1-0-1905 | Таблица 3.29-1905. Насосы водоотлива | Таблица
3.29-4-1 | 3.29-4-1-0-1906 | Таблица 3.29-1906. Вентиляторы | Таблица
3.29-4-1 | 3.29-4-1-0-1907 | Таблица 3.29-1907. Откатки | Таблица
3.29-4-1 | 3.29-4-1-0-1908 | Таблица 3.29-1908. Электроосвещение тоннелей | Таблица
3.29-4-1 | 3.29-4-1-0-1909 | Таблица 3.29-1909. Обслуживание тоннельных работ дежурными рабочими | Таблица
3.29-4-1 | 3.29-4-1-0-1910 | Таблица 3.29-1910. Дежурство | Таблица
3.29-4-1 | 3.29-4-1-0-1911 | Таблица 3.29-1911. Обслуживание | Таблица
3.29-4-1 | 3.29-4-1-0-1912 | Таблица 3.29-1912. Содержание армировки шахтного ствола с 2-ух клетьевым подъемом | Таблица
3.29-4-1 | 3.29-4-1-0-1913 | Таблица 3.29-1913. Очистка водоотводных канав в штольнях | Таблица
3.29-4-1 | 3.29-4-1-0-1914 | Таблица 3.29-1914. Очистка водоотводных канав и водосборника центральной водоотливной установки | Таблица
3.29 | 3.29-5 | Отдел 5. Общестроительные работы на объектах метрополитена | Отдел
3.29-5 | 3.29-5-1 | Раздел 1. Общестроительные работы | Раздел
3.29-5-1 | 3.29-5-1-0-1930 | Таблица 3.29-1930. Устройство подвесного потолка из алюминиевых панелей с сотовым заполнением | Таблица
3.29-5-1 | 3.29-5-1-0-1931 | Таблица 3.29-1931. Устройство реечного подвесного потолка из алюминиевых панелей | Таблица
3.29-5-1 | 3.29-5-1-0-1932 | Таблица 3.29-1932. Устройство ячеистого потолка кассетного типа | Таблица
3.29-5-1 | 3.29-5-1-0-1933 | Таблица 3.29-1933. Устройство подвесного потолка из композитных панелей | Таблица
3.29-5-1 | 3.29-5-1-0-1934 | Таблица 3.29-1934. Установка букв из гранита и мрамора на путевых стенах | Таблица
3.29-5-1 | 3.29-5-1-0-1935 | Таблица 3.29-1935. Облицовка стен керамическими плитами на каркасе из алюминия 1000x300 мм с устройством каркаса из алюминия по радиусу под облицовку керамическими плитами | Таблица
3.29-5-1 | 3.29-5-1-0-1937 | Таблица 3.29-1937. Монтаж сплит-системы, состоящей из наружного и внутренних блоков | Таблица
3.29-5-1 | 3.29-5-1-0-1938 | Таблица 3.29-1938. Установка канальных вентиляторов | Таблица
3.29-5-1 | 3.29-5-1-0-1939 | Таблица 3.29-1939. Прокладка трубных проводок из цветных металлов | Таблица
3.29-5-1 | 3.29-5-1-0-1940 | Таблица 3.29-1940. Установка каркасно-панельных кондиционеров | Таблица
3.29-5-1 | 3.29-5-1-0-1941 | Таблица 3.29-1941. Устройство гидроизоляции вертикальных и горизонтальных поверхностей гидроизоляционной сухой смесью | Таблица
3.29-5-1 | 3.29-5-1-0-1942 | Таблица 3.29-1942. Установка конструкций витражей из нержавеющей стали | Таблица
3.29-5-1 | 3.29-5-1-0-1943 | Таблица 3.29-1943. Установка маятниковой двери типа "метро" входной группы из нержавеющей стали с напольным доводчиком для дверей массой до 300 кг | Таблица
3.29-5-1 | 3.29-5-1-0-1944 | Таблица 3.29-1944. Облицовка стен алюминиевыми панелями с сотовым заполнением | Таблица
3.29-5-1 | 3.29-5-1-0-1945 | Таблица 3.29-1945. Установка габаритных конструкций из нержавеющей стали для декоративной облицовки колонн, порталов, стен, отопительных агрегатов и дверных затворов | Таблица
3.29-5-1 | 3.29-5-1-0-1947 | Таблица 3.29-1947. Комплексная обработка стыков поручней из нержавеющей стали после проведения сварочных работ | Таблица
3.29-5-1 | 3.29-5-1-0-1948 | Таблица 3.29-1948. Установка настенного поручня из нержавеющей стали | Таблица
3.29-5-1 | 3.29-5-1-0-1949 | Таблица 3.29-1949. Установка поручней из твердых пород дерева по металлическим кронштейнам | Таблица
3.29-5-1 | 3.29-5-1-0-1950 | Таблица 3.29-1950. Установка ограждений торцов платформы, эскалаторных наклонов, балюстрад, лестничных сходов из нержавеющей стали | Таблица
3.29-5-1 | 3.29-5-1-0-1951 | Таблица 3.29-1951. Установка букв, фрагментов надписей из нержавеющей стали | Таблица
3.29-5-1 | 3.29-5-1-0-1952 | Таблица 3.29-1952. Устройство сидений из твердых пород дерева на скамейках | Таблица
3.29-5-1 | 3.29-5-1-0-1953 | Таблица 3.29-1953. Установка в готовый проем декоративных вентиляционных решеток, решетчатых дверей, створок, шкафов из нержавеющей стали | Таблица
3.29-5-1 | 3.29-5-1-0-1956 | Таблица 3.29-1956. Инъекционное усиление тоннелей пастой (раствором) гидроизолирующей в железобетонной обделке | Таблица
3.29-5-1 | 3.29-5-1-0-1969 | Таблица 3.29-1969. Очистка поверхности «стены в грунте» из буровых свай от наплывов бетона толщиной до 100 мм | Таблица
3.29-5-1 | 3.29-5-1-0-1975 | Таблица 3.29-1975. Прокладка трубопроводов из композитных труб | Таблица
3.29-5-1 | 3.29-5-1-0-1980 | Таблица 3.29-1980. Облицовка стен панелями из архитектурного бетона по навесной системе из алюминиевых сплавов | Таблица
3.29-5-1 | 3.29-5-1-0-1985 | Таблица 3.29-1985. Облицовка стен полированными плитами из природного камня стандартных размеров с частичной подрезкой по месту | Таблица
3 | 3.30 | Сборник 30. Мосты и трубы | Сборник
3.30 | 3.30-1 | Отдел 1. Железобетонные и бетонные конструкции мостов и труб | Отдел
3.30-1 | 3.30-1-1 | Раздел 1. Подушки под фундаменты | Раздел
3.30-1-1 | 3.30-1-1-0-1 | Таблица 3.30-1. Устройство подушек под фундаменты | Таблица
3.30-1-1 | 3.30-1-1-0-2 | Таблица 3.30-2. Устройство бетонных подушек под фундаменты при подводном бетонировании | Таблица
3.30-1 | 3.30-1-2 | Раздел 2. Фундаменты труб и опор мостов | Раздел
3.30-1-2 | 3.30-1-2-0-3 | Таблица 3.30-3. Устройство сборных фундаментов | Таблица
3.30-1-2 | 3.30-1-2-0-4 | Таблица 3.30-4. Устройство монолитных фундаментов | Таблица
3.30-1-2 | 3.30-1-2-0-5 | Таблица 3.30-5. Установка арматурных сеток в монолитных фундаментах | Таблица
3.30-1-2 | 3.30-1-2-0-94 | Таблица 3.30-94. Устройство монолитного железобетонного ростверка под опоры эстакад, мостов и путепроводов в деревометаллической опалубке с укладкой бетонной смеси автобетононасосом | Таблица
3.30-1-2 | 3.30-1-2-0-95 | Таблица 3.30-95. Устройство подпорной стенки высотой до 4 м из монолитного железобетона в деревометаллической опалубке с укладкой бетонной смеси автобетононасосом | Таблица
3.30-1 | 3.30-1-3 | Раздел 3. Опоры мостов на готовых фундаментах | Раздел
3.30-1-3 | 3.30-1-3-0-6 | Таблица 3.30-6. Сооружение сборных железобетонных опор мостов | Таблица
3.30-1-3 | 3.30-1-3-0-7 | Таблица 3.30-7. Заполнение ядра опор из контурных блоков бетоном | Таблица
3.30-1-3 | 3.30-1-3-0-8 | Таблица 3.30-8. Сооружение монолитных бетонных опор при подаче бетона на суше | Таблица
3.30-1-3 | 3.30-1-3-0-9 | Таблица 3.30-9. Сооружение монолитных бетонных опор при подаче бетона с плавсредств | Таблица
3.30-1-3 | 3.30-1-3-0-102 | Таблица 3.30-102. Сооружение монолитной железобетонной опоры мостовых сооружении (путепроводов, виадуков, эстакад, пешеходных мостов) в деревометаллической опалубке | Таблица
3.30-1 | 3.30-1-4 | Раздел 4. Подферменные площадки, крылья устоев и другие железобетонные конструкции опор | Раздел
3.30-1-4 | 3.30-1-4-0-10 | Таблица 3.30-10. Устройство из монолитного железобетона | Таблица
3.30-1-4 | 3.30-1-4-0-11 | Таблица 3.30-11. Установка сборных железобетонных конструкций | Таблица
3.30-1 | 3.30-1-5 | Раздел 5. Облицовка опор тесаным камнем | Раздел
3.30-1-5 | 3.30-1-5-0-12 | Таблица 3.30-12. Устройство облицовки | Таблица
3.30-1 | 3.30-1-6 | Раздел 6. Разборка кладки опор мостов и труб | Раздел
3.30-1-6 | 3.30-1-6-0-13 | Таблица 3.30-13. Разборка кладки опор мостов и труб | Таблица
3.30-1 | 3.30-1-7 | Раздел 7. Опорные части для железобетонных пролетных строений | Раздел
3.30-1-7 | 3.30-1-7-0-14 | Таблица 3.30-14. Установка стальных опорных частей | Таблица
3.30-1-7 | 3.30-1-7-0-15 | Таблица 3.30-15. Установка опорных частей из полимерных материалов, резины и фторопласта | Таблица
3.30-1 | 3.30-1-8 | Раздел 8. Железобетонные пролетные строения мостов под один железнодорожный путь | Раздел
3.30-1-8 | 3.30-1-8-0-16 | Таблица 3.30-16. Установка на опоры мостов пролетных строений | Таблица
3.30-1-8 | 3.30-1-8-0-17 | Таблица 3.30-17. Установка на опоры мостов двумя спаренными кранами балочных пролетных строений | Таблица
3.30-1-8 | 3.30-1-8-0-18 | Таблица 3.30-18. Поперечная передвижка на расстояние до 10 м железобетонных пролетных строений | Таблица
3.30-1 | 3.30-1-9 | Раздел 9. Пролетные строения автодорожных мостов | Раздел
3.30-1-9 | 3.30-1-9-0-19 | Таблица 3.30-19. Установка на опоры автодорожных мостов | Таблица
3.30-1-9 | 3.30-1-9-0-20 | Таблица 3.30-20. Сборка из плитных элементов блоков коробчатых железобетонных пролетных строений на готовых подмостях | Таблица
3.30-1-9 | 3.30-1-9-0-21 | Таблица 3.30-21. Навесная сборка железобетонных пролетных строений мостов под автомобильную дорогу | Таблица
3.30-1-9 | 3.30-1-9-0-22 | Таблица 3.30-22. Изготовление и натяжение арматуры при навесной сборке железобетонных пролетных строений мостов под автомобильную дорогу | Таблица
3.30-1-9 | 3.30-1-9-0-23 | Таблица 3.30-23. Установка на опоры балочных пролетных строений на плаву (сборка и разборка плашкоутов) | Таблица
3.30-1-9 | 3.30-1-9-0-24 | Таблица 3.30-24. Установка на опоры балочных пролетных строений на плаву (сборка и разборка плавучих опор из неинвентарных элементов) | Таблица
3.30-1-9 | 3.30-1-9-0-25 | Таблица 3.30-25. Перевозка на плаву и установка на опоры металлических пролетных строений | Таблица
3.30-1-9 | 3.30-1-9-0-26 | Таблица 3.30-26. Перевозка на плаву и установка на опоры железобетонных пролетных строений | Таблица
3.30-1 | 3.30-1-10 | Раздел 10. Сооружение неразрезных железобетонных пролетных строений автодорожных мостов плитно-ребристой конструкции (ПРК) | Раздел
3.30-1-10 | 3.30-1-10-0-27 | Таблица 3.30-27. Стальные перемещающиеся подмости из инвентарных конструкций | Таблица
3.30-1-10 | 3.30-1-10-0-28 | Таблица 3.30-28. Продольная надвижка инвентарных стальных перемещающихся подмостей | Таблица
3.30-1-10 | 3.30-1-10-0-29 | Таблица 3.30-29. Монтаж неразрезных железобетонных блоков пролетных строений автодорожного моста плитно-ребристой конструкции (ПРК) | Таблица
3.30-1-10 | 3.30-1-10-0-30 | Таблица 3.30-30. Натяжение арматуры на монтаже пролетных строений (ПРК) | Таблица
3.30-1 | 3.30-1-11 | Раздел 11. Устройство железобетонных монолитных пролетных строений мостов | Раздел
3.30-1-11 | 3.30-1-11-0-31 | Таблица 3.30-31. Устройство железобетонных монолитных пролетных строений мостов (путепроводов) шириной свыше 15 м | Таблица
3.30-1-11 | 3.30-1-11-0-83 | Таблица 3.30-83. Установка напрягаемой канатной арматуры Monostrend в масляной среде, защищенной внешней оболочкой | Таблица
3.30-1-11 | 3.30-1-11-0-98 | Таблица 3.30-98. Устройство монолитных железобетонных пролетных строении и монолитных плит сталежелезобетонных пролетных строении мостов и путепроводов | Таблица
3.30-1 | 3.30-1-12 | Раздел 12. Устройство сопряжения автодорожных мостов и путепроводов с насыпью | Раздел
3.30-1-12 | 3.30-1-12-0-32 | Таблица 3.30-32. Укладка переходных плит | Таблица
3.30-1 | 3.30-1-13 | Раздел 13. Путепроводы под автомобильную нагрузку из сборного железобетона через железные дороги | Раздел
3.30-1-13 | 3.30-1-13-0-33 | Таблица 3.30-33. Сооружение опор | Таблица
3.30-1-13 | 3.30-1-13-0-34 | Таблица 3.30-34. Установка железобетонных пролетных строений | Таблица
3.30-1 | 3.30-1-14 | Раздел 14. Путепроводы под автомобильную нагрузку из сборного железобетона через автомобильные дороги | Раздел
3.30-1-14 | 3.30-1-14-0-35 | Таблица 3.30-35. Сооружение промежуточных опор | Таблица
3.30-1 | 3.30-1-15 | Раздел 15. Тротуары на мостах и путепроводах под автомобильные дороги | Раздел
3.30-1-15 | 3.30-1-15-0-36 | Таблица 3.30-36. Устройство тротуаров | Таблица
3.30-1 | 3.30-1-16 | Раздел 16. Пешеходные мосты через железные дороги | Раздел
3.30-1-16 | 3.30-1-16-0-37 | Таблица 3.30-37. Сооружение железобетонных конструкций | Таблица
3.30-1-16 | 3.30-1-16-0-38 | Таблица 3.30-38. Установка железобетонных пролетных строений | Таблица
3.30 | 3.30-2 | Отдел 2. Стальные конструкции мостов | Отдел
3.30-2 | 3.30-2-1 | Раздел 1. Пролетные строения | Раздел
3.30-2-1 | 3.30-2-1-0-39 | Таблица 3.30-39. Установка кранами стальных пролетных строений | Таблица
3.30-2-1 | 3.30-2-1-0-40 | Таблица 3.30-40. Сборка стальных пролетных строений навесным и полунавесным способом | Таблица
3.30-2-1 | 3.30-2-1-0-41 | Таблица 3.30-41. Продольная передвижка однопутных стальных пролетных строений по готовому основанию | Таблица
3.30-2-1 | 3.30-2-1-0-42 | Таблица 3.30-42. Поперечная передвижка стальных пролетных строений мостов по готовому основанию на расстояние до 10 м | Таблица
3.30-2-1 | 3.30-2-1-0-43 | Таблица 3.30-43. Конвейерно-тыловая сборка секций пролетного строения | Таблица
3.30-2-1 | 3.30-2-1-0-44 | Таблица 3.30-44. Передвижка пролетного строения моста с конвейерно-тыловой сборки | Таблица
3.30-2-1 | 3.30-2-1-0-45 | Таблица 3.30-45. Укрупнительная сборка ортотропных плит | Таблица
3.30-2-1 | 3.30-2-1-0-93 | Таблица 3.30-93. Установка деформационного шва с резиновым компенсатором на железобетонных и металлических конструкциях мостов и путепроводов | Таблица
3.30-2 | 3.30-2-2 | Раздел 2. Подъем и опускание стальных пролетных строений | Раздел
3.30-2-2 | 3.30-2-2-0-46 | Таблица 3.30-46. Подъем стальных пролетных строений | Таблица
3.30-2-2 | 3.30-2-2-0-47 | Таблица 3.30-47. Опускание пролетных строений | Таблица
3.30-2 | 3.30-2-3 | Раздел 3. Проезжая часть | Раздел
3.30-2-3 | 3.30-2-3-0-48 | Таблица 3.30-48. Установка железобетонных конструкций на стальные пролетные строения мостов под железную дорогу | Таблица
3.30-2-3 | 3.30-2-3-0-49 | Таблица 3.30-49. Укладка мостового полотна | Таблица
3.30-2-3 | 3.30-2-3-0-50 | Таблица 3.30-50. Устройство смотровых приспособлений для пролетных строений | Таблица
3.30 | 3.30-3 | Отдел 3. Трубы водопропускные на готовых фундаментах и основаниях и лотки водоотводные | Отдел
3.30-3 | 3.30-3-1 | Раздел 1. Трубы водопропускные железобетонные круглые под насыпями железных и автомобильных дорог | Раздел
3.30-3-1 | 3.30-3-1-0-51 | Таблица 3.30-51. Укладка лекальных блоков под звенья труб | Таблица
3.30-3-1 | 3.30-3-1-0-52 | Таблица 3.30-52. Укладка звеньев одноочковых труб | Таблица
3.30-3-1 | 3.30-3-1-0-53 | Таблица 3.30-53. Укладка звеньев двухочковых труб | Таблица
3.30-3 | 3.30-3-2 | Раздел 2. Водопропускные трубы из гофрированного металла | Раздел
3.30-3-2 | 3.30-3-2-0-54 | Таблица 3.30-54. Укладка труб из гофрированного металла | Таблица
3.30-3 | 3.30-3-3 | Раздел 3. Оголовки круглых труб | Раздел
3.30-3-3 | 3.30-3-3-0-55 | Таблица 3.30-55. Сооружение оголовков круглых труб | Таблица
3.30-3 | 3.30-3-4 | Раздел 4. Трубы водопропускные железобетонные прямоугольные под насыпями железных и автомобильных дорог | Раздел
3.30-3-4 | 3.30-3-4-0-56 | Таблица 3.30-56. Укладка звеньев одноочковых и двухочковых труб | Таблица
3.30-3-4 | 3.30-3-4-0-57 | Таблица 3.30-57. Сооружение оголовков одноочковых и двухочковых труб | Таблица
3.30-3-4 | 3.30-3-4-0-58 | Таблица 3.30-58. Устройство лотков | Таблица
3.30 | 3.30-4 | Отдел 4. Разные работы | Отдел
3.30-4 | 3.30-4-1 | Раздел 1. Перила на мостах и путепроводах | Раздел
3.30-4-1 | 3.30-4-1-0-59 | Таблица 3.30-59. Установка стальных сварных перил | Таблица
3.30-4-1 | 3.30-4-1-0-60 | Таблица 3.30-60. Установка железобетонных сборных перил | Таблица
3.30-4-1 | 3.30-4-1-0-61 | Таблица 3.30-61. Установка деревянных перил | Таблица
3.30-4 | 3.30-4-2 | Раздел 2. Лестничные сходы железобетонные | Раздел
3.30-4-2 | 3.30-4-2-0-62 | Таблица 3.30-62. Устройство лестничных железобетонных сходов на откосах | Таблица
3.30-4 | 3.30-4-3 | Раздел 3. Стенки подпорные | Раздел
3.30-4-3 | 3.30-4-3-0-63 | Таблица 3.30-63. Устройство подпорных стенок | Таблица
3.30-4 | 3.30-4-4 | Раздел 4. Гидроизоляция проезжей части мостов, опор мостов и труб | Раздел
3.30-4-4 | 3.30-4-4-0-64 | Таблица 3.30-64. Устройство гидроизоляции | Таблица
3.30-4-4 | 3.30-4-4-0-65 | Таблица 3.30-65. Устройство водоотвода на мостах под автомобильные дороги и гидроизоляции проезжей части | Таблица
3.30-4-4 | 3.30-4-4-0-66 | Таблица 3.30-66. Устройство заполненного деформационного шва сопряжения пролетных строений мостов на автомобильных дорогах | Таблица
3.30-4-4 | 3.30-4-4-0-67 | Таблица 3.30-67. Устройство деформационного перекрытого шва со скользящим листом сопряжения пролетных строений мостов на автомобильных дорогах | Таблица
3.30-4-4 | 3.30-4-4-0-68 | Таблица 3.30-68. Устройство дренажа на проезжей части мостовых сооружений | Таблица
3.30-4-4 | 3.30-4-4-0-82 | Таблица 3.30-82. Устройство гидроизоляции ортотропной плиты металлического моста | Таблица
3.30-4-4 | 3.30-4-4-0-90 | Таблица 3.30-90. Устройство гидроизоляции мостовых сооружений рулонными материалами | Таблица
3.30-4-4 | 3.30-4-4-0-91 | Таблица 3.30-91. Устройство вертикальной дренирующей защиты гидроизоляции полотна дренажного | Таблица
3.30-4-4 | 3.30-4-4-0-92 | Таблица 3.30-92. Устройство гидроизоляции деформационных швов рулонным материалом с использованием шнура из вспененного полиэтилена сплошного сечения | Таблица
3.30-4-4 | 3.30-4-4-0-99 | Таблица 3.30-99. Устройство деформационных швов глубиной 200 мм в проезжей части автодорожных мостовых сооружений | Таблица
3.30-4-4 | 3.30-4-4-0-100 | Таблица 3.30-100.Устройство гидроизоляции мостовых сооружений рулонными материалами, в 1 слой | Таблица
3.30-4-4 | 3.30-4-4-0-103 | Таблица 3.30-103. Устройство деформационного шва с резиновым компенсатором в проезжей части мостовых сооружений | Таблица
3.30-4-4 | 3.30-4-4-0-104 | Таблица 3.30-104. Устройство переходных зон деформационных швов трехкомпонентной полиуретановой смолой | Таблица
3.30-4-4 | 3.30-4-4-0-105 | Таблица 3.30-105. Нанесение трехслойной системы гидроизоляции на основе эластомерного гидроизоляционного материала на поверхность пролетных строений мостов | Таблица
3.30-4 | 3.30-4-5 | Раздел 5. Дренаж за устоями мостов | Раздел
3.30-4-5 | 3.30-4-5-0-69 | Таблица 3.30-69. Устройство дренажа за устоями мостов | Таблица
3.30-4 | 3.30-4-6 | Раздел 6. Окраска пролетных строений | Раздел
3.30-4-6 | 3.30-4-6-0-70 | Таблица 3.30-70. Окраска железобетонных пролетных строений мостов перхлорвиниловыми красками | Таблица
3.30-4-6 | 3.30-4-6-0-71 | Таблица 3.30-71. Окраска стальных конструкций пролетных строений мостов | Таблица
3.30-4-6 | 3.30-4-6-0-96 | Таблица 3.30-96. Обработка поверхности монолитных железобетонных конструкций мостовых сооружений после демонтажа опалубки | Таблица
3.30-4-6 | 3.30-4-6-0-97 | Таблица 3.30-97. Устройство защитного покрытия бетонных и железобетонных конструкций мостовых сооружений водоэмульсионными акриловыми и эпоксидно-полиуретановыми красками | Таблица
3.30-4 | 3.30-4-7 | Раздел 7. Бетон для искусственных сооружений в построечных условиях | Раздел
3.30-4-7 | 3.30-4-7-0-72 | Таблица 3.30-72. Приготовление бетона для искусственных сооружений в построечных условиях | Таблица
3.30-4 | 3.30-4-8 | Раздел 8. Внутрипостроечный транспорт | Раздел
3.30-4-8 | 3.30-4-8-0-86 | Таблица 3.30-86. Внутрипостроечная транспортировка материалов от приобъектного склада до рабочей зоны | Таблица
3.30-4 | 3.30-4-9 | Раздел 9. Устройство защитного экрана из трубчатых металлоконструкций | Раздел
3.30-4-9 | 3.30-4-9-0-88 | Таблица 3.30-88. Устройство защитного экрана из трубчатых металлоконструкций диаметром 620-1020 мм с замковым соединением при строительстве тоннелей с применением микротоннельного проходческого комплекса AVN-600 фирмы "Херренкнехт" | Таблица
3.30 | 3.30-5 | Отдел 5. Вспомогательные конструкции | Отдел
3.30-5 | 3.30-5-1 | Раздел 1. Подмости и пирсы | Раздел
3.30-5-1 | 3.30-5-1-0-73 | Таблица 3.30-73. Устройство деревянных подмостей для монолитной кладки опор, крыльев устоев, облицовки опор и ледорезов | Таблица
3.30-5-1 | 3.30-5-1-0-74 | Таблица 3.30-74. Сооружение для стальных пролетных строений | Таблица
3.30-5-1 | 3.30-5-1-0-75 | Таблица 3.30-75. Стальные подмости и пирсы из инвентарных конструкций | Таблица
3.30-5-1 | 3.30-5-1-0-87 | Таблица 3.30-87. Устройство безбалластного мостового полотна на железобетонных плитах на металлических пролетных строениях железнодорожных мостов | Таблица
3.30-5 | 3.30-5-2 | Раздел 2. Опоры из шпальных клеток | Раздел
3.30-5-2 | 3.30-5-2-0-76 | Таблица 3.30-76. Опоры из шпальных клеток | Таблица
3.30-5 | 3.30-5-3 | Раздел 3. Направляющие каркасы для погружения свай и свай-оболочек под опоры мостов | Раздел
3.30-5-3 | 3.30-5-3-0-77 | Таблица 3.30-77. Установка и снятие направляющих металлических каркасов для погружения свай и свай-оболочек (без стоимости каркаса) | Таблица
3.30-5 | 3.30-5-4 | Раздел 4. Пакетные пролетные строения из двутавровых балок | Раздел
3.30-5-4 | 3.30-5-4-0-78 | Таблица 3.30-78. Изготовление пакетных пролетных строений из двутавровых балок | Таблица
3.30-5-4 | 3.30-5-4-0-79 | Таблица 3.30-79. Изготовление и установка подвесных пакетов | Таблица
3.30-5-4 | 3.30-5-4-0-80 | Таблица 3.30-80. Изготовление подвесных пакетов для перекрытия траншей шириной до 2 м | Таблица
3 | 3.32 | Сборник 32. Трамвайные пути | Сборник
3.32 | 3.32-0-0-0-1 | Таблица 3.32-1. Устройство путевого дренажа из асбестоцементных труб диаметром 150 мм | Таблица
3.32 | 3.32-0-0-0-2 | Таблица 3.32-2. Установка водоотводной коробки и чугунного отвода | Таблица
3.32 | 3.32-0-0-0-3 | Таблица 3.32-3. Балластировка пути, стрелочных переводов и глухих пересечений | Таблица
3.32 | 3.32-0-0-0-4 | Таблица 3.32-4. Укладка пути рельсами трамвайного профиля на железобетонных и деревянных шпалах | Таблица
3.32 | 3.32-0-0-0-5 | Таблица 3.32-5. Укладка звеньями прямых участков пути рельсами железнодорожного профиля на железобетонных и деревянных шпалах | Таблица
3.32 | 3.32-0-0-0-6 | Таблица 3.32-6. Укладка отдельными элементами пути рельсами железнодорожного профиля на деревянных шпалах с шурупным скреплением | Таблица
3.32 | 3.32-0-0-0-7 | Таблица 3.32-7. Устройство пути на мостах или путепроводах из рельсов трамвайного профиля | Таблица
3.32 | 3.32-0-0-0-8 | Таблица 3.32-8. Укладка на трамвайных путях литых одиночных стрелочных переводов | Таблица
3.32 | 3.32-0-0-0-9 | Таблица 3.32-9. Укладка на трамвайных путях литых стрелочных переводов с пересечением, съездов и разветвлений | Таблица
3.32 | 3.32-0-0-0-10 | Таблица 3.32-10. Укладка сборных одиночных стрелочных переводов со стрелками | Таблица
3.32 | 3.32-0-0-0-11 | Таблица 3.32-11. Укладка глухих пересечений из рельсов трамвайного и железнодорожного профиля | Таблица
3.32 | 3.32-0-0-0-12 | Таблица 3.32-12. Послеосадочный ремонт трамвайных путей | Таблица
3.32 | 3.32-0-0-0-13 | Таблица 3.32-13. Разборка пути из рельсов трамвайного и железнодорожного профиля на железобетонных и деревянных шпалах | Таблица
3.32 | 3.32-0-0-0-14 | Таблица 3.32-14. Разборка сборных одиночных стрелочных переводов и глухих пересечений из рельсов трамвайного и железнодорожного профиля | Таблица
3.32 | 3.32-0-0-0-15 | Таблица 3.32-15. Разборка литых одиночных стрелочных переводов | Таблица
3.32 | 3.32-0-0-0-16 | Таблица 3.32-16. Разборка литых стрелочных переводов с пересечением, съездов переходов и разветвлений двухколейных | Таблица
3.32 | 3.32-0-0-0-17 | Таблица 3.32-17. Укладка и разборка железобетонных плит дорожного покрытия трамвайных путей | Таблица
3.32 | 3.32-0-0-0-18 | Таблица 3.32-18. Сборка и сварка рельсовых стыков | Таблица
3.32 | 3.32-0-0-0-19 | Таблица 3.32-19. Укладка и разборка температурных компенсаторов из рельсов трамвайного профиля | Таблица
3.32 | 3.32-0-0-0-20 | Таблица 3.32-20. Изготовление и постановка контррельсов из рельсов железнодорожного профиля | Таблица
3.32 | 3.32-0-0-0-21 | Таблица 3.32-21. Установка путевых тяг | Таблица
3.32 | 3.32-0-0-0-22 | Таблица 3.32-22. Укладка и разборка переездов шириной 12,1 м с настилом из резиновых панелей | Таблица
3.32 | 3.32-0-0-0-23 | Таблица 3.32-23. Укладка и разборка пути на прямых участках отдельными элементами рельсами трамвайного профиля Т-62 на деревянных брусьях с костыльным скреплением при числе брусьев 1653 шт. на 1 км двойного пути | Таблица
3.32 | 3.32-0-0-0-24 | Таблица 3.32-24. Устройство сборного железобетонного покрытия трамвайных путей | Таблица
3.32 | 3.32-0-0-0-25 | Таблица 3.32-25. Устройство электроконтактной сварки рельсов на действующих линиях трамвайного пути | Таблица
3.32 | 3.32-0-0-0-26 | Таблица 3.32-26. Укладка блочной конструкции трамвайного пути | Таблица
3.32 | 3.32-0-0-0-27 | Таблица 3.32-27. Алюминотермитная сварка рельсов трамвайного пути методом промежуточного литья | Таблица
3.32 | 3.32-0-0-0-28 | Таблица 3.32-28. Установка резиновых элементов в пазухи рельсов трамвайного профиля Т-62 и железнодорожного профиля Р-65 при укладке плит дорожного покрытия трамвайных путей | Таблица
3.32 | 3.32-0-0-0-29 | Таблица 3.32-29. Укладка трамвайного пути на прямых участках отдельными элементами пути рельсами железнодорожного профиля Р-65 на деревянных шпалах шурупным или костыльным скреплением при числе шпал 1680 шт. на 1 км пути | Таблица
3.32 | 3.32-0-0-0-30 | Таблица 3.32-30. Установка железобетонных путевых и междупутных коробок для отвода воды | Таблица
3.32 | 3.32-0-0-0-31 | Таблица 3.32-31. Установка переходных элементов с бесшеечных рельсов на рельсы трамвайного профиля Т-62 | Таблица
3.32 | 3.32-0-0-0-32 | Таблица 3.32-32. Укладка трамвайного пути отдельными элементами рельсами Р65, Р50 с применением железобетонных трамвайных шпал широкой колеи с упругим скреплением рельсов при числе шпал на 1 км 1680 шт | Таблица
3.32 | 3.32-0-0-0-33 | Таблица 3.32-33. Устройство трамвайного пути с системой вибро- и звукоизоляции рельсов | Таблица
3.32 | 3.32-0-0-0-34 | Таблица 3.32-34. Термитная сварка рельсов трамвайного пути методом промежуточного литья | Таблица
3.32 | 3.32-0-0-0-35 | Таблица 3.32-35. Укладка трамвайного пути отдельными элементами трамвайными рельсами РТ62 с применением железобетонных трамвайных шпал широкой колеи с упругим скреплением рельсов при числе шпал на 1 км 1680 шт | Таблица
3 | 3.33 | Сборник 33. Линии электропередачи | Сборник
3.33 | 3.33-1 | Отдел 1. Линии электропередачи 35-750 кВ и открытые распределительные устройства понижающих подстанций 35 кВ и выше | Отдел
3.33-1 | 3.33-1-1 | Раздел 1. Фундаменты из сборных железобетонных и монолитных конструкций под опоры ВЛ | Раздел
3.33-1-1 | 3.33-1-1-0-1 | Таблица 3.33-1. Устройство монолитных железобетонных фундаментов | Таблица
3.33-1 | 3.33-1-2 | Раздел 2. Опоры стальные | Раздел
3.33-1-2 | 3.33-1-2-0-2 | Таблица 3.33-2. Установка опор 35-500 кВ | Таблица
3.33-1-2 | 3.33-1-2-0-3 | Таблица 3.33-3. Окраска лаком опор | Таблица
3.33-1-2 | 3.33-1-2-0-4 | Таблица 3.33-4. Антикоррозийное покрытие оттяжек опор | Таблица
3.33-1 | 3.33-1-3 | Раздел 3. Подвеска проводов и грозозащитных тросов ВЛ без переходов | Раздел
3.33-1-3 | 3.33-1-3-0-5 | Таблица 3.33-5. Подвеска проводов ВЛ 35 и 110 кВ | Таблица
3.33-1-3 | 3.33-1-3-0-6 | Таблица 3.33-6. Подвеска проводов ВЛ 220-750 кВ | Таблица
3.33-1-3 | 3.33-1-3-0-7 | Таблица 3.33-7. Подвеска грозозащитного троса | Таблица
3.33-1-3 | 3.33-1-3-0-8 | Таблица 3.33-8. Подвеска проводов на переходах между анкерными опорами | Таблица
3.33-1-3 | 3.33-1-3-0-9 | Таблица 3.33-9. Подвеска проводов на переходах между промежуточными опорами | Таблица
3.33-1-3 | 3.33-1-3-0-10 | Таблица 3.33-10. Подвеска грозозащитных тросов | Таблица
3.33-1-3 | 3.33-1-3-0-11 | Таблица 3.33-11. Антикоррозийное покрытие грозозащитных тросов | Таблица
3.33-1-3 | 3.33-1-3-0-12 | Таблица 3.33-12. Устройство заземления | Таблица
3.33-1-3 | 3.33-1-3-0-13 | Таблица 3.33-13. Забивка заземлителей | Таблица
3.33 | 3.33-2 | Отдел 2. Линии электропередачи 0,4-35 кВ | Отдел
3.33-2 | 3.33-2-1 | Раздел 1. Опоры деревянные | Раздел
3.33-2-1 | 3.33-2-1-0-14 | Таблица 3.33-14. Установка из пропитанных деталей с помощью механизмов деревянных опор ВЛ 0,4-10 кВ | Таблица
3.33-2-1 | 3.33-2-1-0-15 | Таблица 3.33-15. Установка деревянных опор ВЛ 0,38-10 кВ из пропитанных деталей вручную | Таблица
3.33-2 | 3.33-2-2 | Раздел 2. Опоры железобетонные | Раздел
3.33-2-2 | 3.33-2-2-0-16 | Таблица 3.33-16. Установка опор ВЛ 0,38-10 кВ | Таблица
3.33-2 | 3.33-2-3 | Раздел 3. Ригели и плиты | Раздел
3.33-2-3 | 3.33-2-3-0-17 | Таблица 3.33-17. Установка ригелей и плит для опор ВЛ 35 кВ | Таблица
3.33-2 | 3.33-2-4 | Раздел 4. Подвеска проводов и грозозащитных тросов ВЛ без переходов | Раздел
3.33-2-4 | 3.33-2-4-0-18 | Таблица 3.33-18. Подвеска проводов ВЛ 0,38 кВ | Таблица
3.33-2-4 | 3.33-2-4-0-19 | Таблица 3.33-19. Подвеска проводов ВЛ 6-10 кВ | Таблица
3.33-2-4 | 3.33-2-4-0-20 | Таблица 3.33-20. Подвеска проводов и тросов ВЛ 35 кВ | Таблица
3.33-2-4 | 3.33-2-4-0-21 | Таблица 3.33-21. При изменении количества опор на 1 км, учтенного табл. 33-18, 33-19, 33-20, добавлять или исключать | Таблица
3.33-2 | 3.33-2-5 | Раздел 5. Переходы ВЛ 0,38-10 кВ через препятствия | Раздел
3.33-2-5 | 3.33-2-5-0-22 | Таблица 3.33-22. Подвеска проводов | Таблица
3.33-2-5 | 3.33-2-5-0-23 | Таблица 3.33-23. Установка деревянных защит при монтаже проводов на переходах через препятствия | Таблица
3.33-2 | 3.33-2-6 | Раздел 6. Ответвления от ВЛ 0,38 кВ к зданиям | Раздел
3.33-2-6 | 3.33-2-6-0-24 | Таблица 3.33-24. Устройство ответвлений от ВЛ 0,38 кВ к зданиям | Таблица
3.33-2 | 3.33-2-7 | Раздел 7. Светильники | Раздел
3.33-2-7 | 3.33-2-7-0-25 | Таблица 3.33-25. Установка светильников | Таблица
3.33-2 | 3.33-2-8 | Раздел 8. Линейное электрооборудование и трансформаторные подстанции | Раздел
3.33-2-8 | 3.33-2-8-0-26 | Таблица 3.33-26. Установка линейного оборудования | Таблица
3.33-2-8 | 3.33-2-8-0-27 | Таблица 3.33-27. Установка комплектных трансформаторных подстанций | Таблица
3.33-2 | 3.33-2-9 | Раздел 9. Заземление опор | Раздел
3.33-2-9 | 3.33-2-9-0-28 | Таблица 3.33-28. Монтаж контура заземления опор ВЛ 0,38-10 кВ | Таблица
3.33 | 3.33-3 | Отдел 3. Опоры контактных сетей городского электротранспорта и городского наружного освещения | Отдел
3.33-3 | 3.33-3-1 | Раздел 1. Опоры контактной сети городского электротранспорта | Раздел
3.33-3-1 | 3.33-3-1-0-29 | Таблица 3.33-29. Установка опор контактной сети с бурением котлованов под монолитные фундаменты | Таблица
3.33-3-1 | 3.33-3-1-0-30 | Таблица 3.33-30. Земляные работы при установке опор контактной сети с бурением котлованов | Таблица
3.33-3-1 | 3.33-3-1-0-31 | Таблица 3.33-31. Демонтаж опор контактной сети | Таблица
3.33-3-1 | 3.33-3-1-0-32 | Таблица 3.33-32. Окраска масляной краской стальных опор | Таблица
3.33-3-1 | 3.33-3-1-0-33 | Таблица 3.33-33. Устройство монолитных бетонных фундаментов | Таблица
3.33-3 | 3.33-3-2 | Раздел 2. Опоры городского наружного освещения | Раздел
3.33-3-2 | 3.33-3-2-0-34 | Таблица 3.33-34. Устройство железобетонных монолитных фундаментов | Таблица
3.33-3-2 | 3.33-3-2-0-35 | Таблица 3.33-35. Сборка и установка железобетонных одностоечных опор | Таблица
3.33-3-2 | 3.33-3-2-0-36 | Таблица 3.33-36. Земляные работы при сборке и установке железобетонных одностоечных опор с кабельным и воздушным вводами | Таблица
3.33-3-2 | 3.33-3-2-0-38 | Таблица 3.33-38. Установка металлических фланцевых опор наружного освещения | Таблица
3.33-3-2 | 3.33-3-2-0-39 | Таблица 3.33-39. Установка композитных фланцевых опор наружного освещения | Таблица
3.33 | 3.33-4 | Отдел 4. Разные работы | Отдел
3.33-4 | 3.33-4-0-0-37 | Таблица 3.33-37. Перерезка кабеля ножовкой | Таблица
3.33-4 | 3.33-4-0-0-40 | Таблица 3.33-40. Установка птицезащитных устройств антиприсадочного типа на опорах ВЛ | Таблица
3 | 3.34 | Сборник 34. Сооружения связи, радиовещания и телевидения | Сборник
3.34 | 3.34-1 | Отдел 1. Сооружения связи, радиовещания и телевидения | Отдел
3.34-1 | 3.34-1-1 | Раздел 1. Опоры стальные антенных устройств на крышах зданий | Раздел
3.34-1-1 | 3.34-1-1-0-1 | Таблица 3.34-1. Устройство опор стальных антенных устройств на крышах зданий для радиосвязи | Таблица
3.34-1-1 | 3.34-1-1-0-2 | Таблица 3.34-2. Устройство опор стальных антенных устройств на крышах зданий для радиосвязи | Таблица
3.34-1 | 3.34-1-2 | Раздел 2. Настил из рифленой стали для подпольных каналов | Раздел
3.34-1-2 | 3.34-1-2-0-3 | Таблица 3.34-3. Устройство настила из рифленой стали для подпольных каналов | Таблица
3.34-1 | 3.34-1-3 | Раздел 3. Акустическая обработка помещений | Раздел
3.34-1-3 | 3.34-1-3-0-4 | Таблица 3.34-4. Устройство акустических дверей глухих | Таблица
3.34-1-3 | 3.34-1-3-0-5 | Таблица 3.34-5. Устройство окон деревянных трехстекольных акустических | Таблица
3.34-1-3 | 3.34-1-3-0-6 | Таблица 3.34-6. Устройство каркасов акустических конструкций | Таблица
3.34-1-3 | 3.34-1-3-0-7 | Таблица 3.34-7. Заполнение каркасов | Таблица
3.34-1-3 | 3.34-1-3-0-8 | Таблица 3.34-8. Оклейка стеклотканью | Таблица
3.34-1-3 | 3.34-1-3-0-9 | Таблица 3.34-9. Окраска поверхностей | Таблица
3.34-1-3 | 3.34-1-3-0-10 | Таблица 3.34-10. Облицовка каркасов | Таблица
3.34-1-3 | 3.34-1-3-0-11 | Таблица 3.34-11. Устройство каркаса подвесного потолка | Таблица
3.34-1-3 | 3.34-1-3-0-12 | Таблица 3.34-12. Устройство подвесных потолков | Таблица
3.34-1-3 | 3.34-1-3-0-13 | Таблица 3.34-13. Устройство облицовки стен акустическими звукопоглощающими | Таблица
3.34-1 | 3.34-1-4 | Раздел 4. Экранирование помещений радиообъектов | Раздел
3.34-1-4 | 3.34-1-4-0-14 | Таблица 3.34-14. Устройство экранирования помещений листами | Таблица
3.34-1-4 | 3.34-1-4-0-15 | Таблица 3.34-15. Устройство экранирования помещений сеткой стальной | Таблица
3.34-1-4 | 3.34-1-4-0-16 | Таблица 3.34-16. Устройство экранирования сеткой медной | Таблица
3.34 | 3.34-2 | Отдел 2. Сооружения проводной связи | Отдел
3.34-2 | 3.34-2-1 | Раздел 1. Кабельная канализация | Раздел
3.34-2-1 | 3.34-2-1-0-17 | Таблица 3.34-17. Устройство трубопроводов из асбестоцементных труб | Таблица
3.34-2-1 | 3.34-2-1-0-18 | Таблица 3.34-18. Устройство трубопроводов из полиэтиленовых труб | Таблица
3.34-2-1 | 3.34-2-1-0-19 | Таблица 3.34-19. Устройство колодцев железобетонных сборных типовых, собранных на трассе | Таблица
3.34-2-1 | 3.34-2-1-0-20 | Таблица 3.34-20. Устройство колодцев железобетонных сборных типовых, собранных в заводских условиях | Таблица
3.34-2-1 | 3.34-2-1-0-21 | Таблица 3.34-21. Устройство колодцев кирпичных типовых | Таблица
3.34-2-1 | 3.34-2-1-0-22 | Таблица 3.34-22. Разные работы при устройстве колодцев | Таблица
3.34-2-1 | 3.34-2-1-0-23 | Таблица 3.34-23. Устройство вставок для угловых и разветвительных колодцев | Таблица
3.34-2-1 | 3.34-2-1-0-24 | Таблица 3.34-24. Разборка колодцев типовых при переустройстве | Таблица
3.34-2-1 | 3.34-2-1-0-25 | Таблица 3.34-25. Разборка колодцев кирпичных нетиповых | Таблица
3.34-2-1 | 3.34-2-1-0-26 | Таблица 3.34-26. Устройство ввода труб в колодцы | Таблица
3.34-2-1 | 3.34-2-1-0-46 | Таблица 3.34-46. Пробивка отверстий в колодцах и коробках | Таблица
3.34-2-1 | 3.34-2-1-0-47 | Таблица 3.34-47. Устройство трубопроводов из труб гофрированных полиэтиленовых | Таблица
3.34-2-1 | 3.34-2-1-0-48 | Таблица 3.34-48. Установка запорного устройства на люки | Таблица
3.34-2-1 | 3.34-2-1-0-49 | Таблица 3.34-49. Устройство сварных кабельных колодцев из полимерных материалов, собранных на трассе | Таблица
3.34-2-1 | 3.34-2-1-0-50 | Таблица 3.34-50. Врезка резиновых манжет для ввода труб в кабельные колодцы из полимерных материалов | Таблица
3.34-2-1 | 3.34-2-1-0-51 | Таблица 3.34-51. Установка цельнолитых кабельных колодцев из полимерных материалов | Таблица
3.34-2-1 | 3.34-2-1-0-52 | Таблица 3.34-52. Устройство пригруза из сборных железобетонных плит полимерных кабельных колодцев | Таблица
3.34-2-1 | 3.34-2-1-0-53 | Таблица 3.34-53. Врезка полиэтиленовых патрубков в полиэтиленовые кабельные колодцы | Таблица
3.34-2-1 | 3.34-2-1-0-54 | Таблица 3.34-54. Устройство модульных кабельных колодцев из полимерных материалов | Таблица
3.34-2-1 | 3.34-2-1-0-55 | Таблица 3.34-55. Устройство кабельной канализации из полиэтиленовых труб | Таблица
3.34-2 | 3.34-2-2 | Раздел 2. Переходы подземные скрытые | Раздел
3.34-2-2 | 3.34-2-2-0-27 | Таблица 3.34-27. Устройство переходов методом горизонтального бурения | Таблица
3.34-2-2 | 3.34-2-2-0-28 | Таблица 3.34-28. Укладка асбестоцементных труб в металлический футляр | Таблица
3.34-2 | 3.34-2-3 | Раздел 3. Опоры столбовых линий связи и радиофикации | Раздел
3.34-2-3 | 3.34-2-3-0-29 | Таблица 3.34-29. Установка опор железобетонных одинарных | Таблица
3.34-2 | 3.34-2-4 | Раздел 4. Траверсы на установленных опорах линий связи | Раздел
3.34-2-4 | 3.34-2-4-0-30 | Таблица 3.34-30. Крепление на установленных железобетонных опорах линий связи траверс | Таблица
3.34-2 | 3.34-2-5 | Раздел 5. Подвеска на столбовых линиях связи и радиофикации проводов | Раздел
3.34-2-5 | 3.34-2-5-0-31 | Таблица 3.34-31. Подвеска проводов на крюках | Таблица
3.34-2-5 | 3.34-2-5-0-32 | Таблица 3.34-32. Подвеска проводов на траверсах | Таблица
3.34-2-5 | 3.34-2-5-0-33 | Таблица 3.34-33. Перекладка проводов с крюков на траверсы | Таблица
3.34-2-5 | 3.34-2-5-0-34 | Таблица 3.34-34. Перекладка проводов с траверс или крюков на оснащенные траверсы или крюки | Таблица
3.34-2 | 3.34-2-6 | Раздел 6. Скрещивание проводов, оборудование контрольных опор, устройство кабельных площадок | Раздел
3.34-2-6 | 3.34-2-6-0-35 | Таблица 3.34-35. Скрещивание проводов | Таблица
3.34-2-6 | 3.34-2-6-0-36 | Таблица 3.34-36. Устройство контрольно-измерительных пунктов | Таблица
3.34-2-6 | 3.34-2-6-0-37 | Таблица 3.34-37. Установка ступени для контрольной или кабельной опоры | Таблица
3.34-2-6 | 3.34-2-6-0-38 | Таблица 3.34-38. Устройство молниеотвода к опорам | Таблица
3.34-2-6 | 3.34-2-6-0-39 | Таблица 3.34-39. Устройство кабельной площадки на опоре | Таблица
3.34-2 | 3.34-2-7 | Раздел 7. Опоры стоечных линий | Раздел
3.34-2-7 | 3.34-2-7-0-40 | Таблица 3.34-40. Установка стоек для радиотрансляционных сетей | Таблица
3.34-2-7 | 3.34-2-7-0-41 | Таблица 3.34-41. Установка траверс дополнительных сверх одной | Таблица
3.34-2-7 | 3.34-2-7-0-42 | Таблица 3.34-42. Установка оттяжек дополнительных сверх восьми на напряжение более 240 В | Таблица
3.34-2-7 | 3.34-2-7-0-43 | Таблица 3.34-43. Установка стоек телефонных | Таблица
3.34-2 | 3.34-2-8 | Раздел 8. Разные работы на стоечных линиях | Раздел
3.34-2-8 | 3.34-2-8-0-44 | Таблица 3.34-44. Разные работы на стоечных линиях | Таблица
3.34-2 | 3.34-2-9 | Раздел 9. Подвеска проводов на стоечных линиях | Раздел
3.34-2-9 | 3.34-2-9-0-45 | Таблица 3.34-45. Подвеска проводов | Таблица
3 | 3.36 | Сборник 36. Земляные конструкции гидротехнических сооружений | Сборник
3.36 | 3.36-0-0-0-1 | Таблица 3.36-1. Возведение плотин, дамб, насыпей и нижней части экранов и ядер насухо | Таблица
3.36 | 3.36-0-0-0-2 | Таблица 3.36-2. Засыпка пазух | Таблица
3.36 | 3.36-0-0-0-3 | Таблица 3.36-3. Планировка откосов насыпей земляных сооружений | Таблица
3 | 3.37 | Сборник 37. Бетонные и железобетонные конструкции гидротехнических сооружений | Сборник
3.37 | 3.37-0-1 | Раздел 1. Устройство подготовки под сооружения | Раздел
3.37-0-1 | 3.37-0-1-0-1 | Таблица 3.37-1. Механизированное устройство подготовки под сооружения | Таблица
3.37 | 3.37-0-2 | Раздел 2. Монолитные бетонные и железобетонные конструкции | Раздел
3.37-0-2 | 3.37-0-2-0-2 | Таблица 3.37-2. Устройство верхнего строения причальных набережных эстакадного типа | Таблица
3.37-0-2 | 3.37-0-2-0-3 | Таблица 3.37-3. Устройство шапочного бруса из монолитного железобетона | Таблица
3.37-0-2 | 3.37-0-2-0-4 | Таблица 3.37-4. Конструкции из монолитного бетона и железобетона при объеме по сооружению в целом до 10000 м3 | Таблица
3.37-0-2 | 3.37-0-2-0-5 | Таблица 3.37-5. Установка армокаркасов и армоферм кранами на гусеничном ходу | Таблица
3.37-0-2 | 3.37-0-2-0-6 | Таблица 3.37-6. Установка армосеток и армопакетов кранами на гусеничном ходу | Таблица
3.37-0-2 | 3.37-0-2-0-7 | Таблица 3.37-7. Установка арматуры кранами на гусеничном ходу | Таблица
3.37-0-2 | 3.37-0-2-0-8 | Таблица 3.37-8. Установка анкеров для сопряжения со скальным основанием | Таблица
3.37-0-2 | 3.37-0-2-0-16 | Таблица 3.37-16. Конструкции из монолитного бетона и железобетона при объеме по сооружению в целом до 3000 м3 | Таблица
3.37-0-2 | 3.37-0-2-0-17 | Таблица 3.37-17. Устройство монолитных железобетонных стен сложных гидротехнических сооружений | Таблица
3.37-0-2 | 3.37-0-2-0-18 | Таблица 3.37-18. Устройство монолитного железобетонного днища гидротехнических сооружений | Таблица
3.37-0-2 | 3.37-0-2-0-19 | Таблица 3.37-19. Устройство каналов монолитного железобетонного днища гидротехнических сооружений | Таблица
3.37 | 3.37-0-3 | Раздел 3. Сборные железобетонные конструкции | Раздел
3.37-0-3 | 3.37-0-3-0-9 | Таблица 3.37-9. Установка в причальных набережных уголкового профиля из сборного железобетона | Таблица
3.37-0-3 | 3.37-0-3-0-10 | Таблица 3.37-10. Перекрытие вертикальных швов между железобетонными элементами причальных набережных | Таблица
3.37-0-3 | 3.37-0-3-0-11 | Таблица 3.37-11. Установка швартовых тумб | Таблица
3.37-0-3 | 3.37-0-3-0-12 | Таблица 3.37-12. Установка сборных железобетонных блоков стен набережных | Таблица
3.37-0-3 | 3.37-0-3-0-13 | Таблица 3.37-13. Установка вертикальных элементов надстройки плавучим краном | Таблица
3.37-0-3 | 3.37-0-3-0-14 | Таблица 3.37-14. Устройство причальных набережных типа "Больверк" из железобетонного шпунта таврового сечения | Таблица
3.37-0-3 | 3.37-0-3-0-15 | Таблица 3.37-15. Установка сборных железобетонных элементов различных конструкций гидротехнических сооружений | Таблица
3 | 3.38 | Сборник 38. Каменные конструкции гидротехнических сооружений | Сборник
3.38 | 3.38-0-0-0-1 | Таблица 3.38-1. Возведение плотин каменно-набросных, призм, пригрузок, банкетов, перемычек при отсыпке насухо | Таблица
3.38 | 3.38-0-0-0-2 | Таблица 3.38-2. Устройство переходных зон плотин | Таблица
3.38 | 3.38-0-0-0-3 | Таблица 3.38-3. Устройство фильтров дренажей в сооружениях | Таблица
3 | 3.39 | Сборник 39. Металлические конструкции гидротехнических сооружений | Сборник
3.39 | 3.39-0-0-0-1 | Таблица 3.39-1. Установка закладных частей механического оборудования и металлических конструкций в штрабах | Таблица
3.39 | 3.39-0-0-0-2 | Таблица 3.39-2. Монтаж прочих металлических конструкций | Таблица
3.39 | 3.39-0-0-0-3 | Таблица 3.39-3. Установка анкерных тяг речных набережных с воды | Таблица
3.39 | 3.39-0-0-0-4 | Таблица 3.39-4. Установка чугунных решетчатых перил набережных с одной гранитной тумбой | Таблица
3.39 | 3.39-0-0-0-5 | Таблица 3.39-5. Установка распределительных поясов и анкерных тяг речных набережных | Таблица
3 | 3.40 | Сборник 40. Деревянные конструкции гидротехнических сооружений | Сборник
3.40 | 3.40-0-1 | Раздел 1. Полы и обшивка стен плотин и шлюзов | Раздел
3.40-0-1 | 3.40-0-1-0-1 | Таблица 3.40-1. Устройство полов и обшивка стен | Таблица
3.40 | 3.40-0-2 | Раздел 2. Отбойные устройства речных причальных сооружений | Раздел
3.40-0-2 | 3.40-0-2-0-2 | Таблица 3.40-2. Установка отбойных устройств речных причальных сооружений в виде деревянной рамы | Таблица
3.40 | 3.40-0-3 | Раздел 3. Деревянные элементы гидротехнических сооружений | Раздел
3.40-0-3 | 3.40-0-3-0-3 | Таблица 3.40-3. Установка насадок, прогонов, схваток | Таблица
3.40-0-3 | 3.40-0-3-0-4 | Таблица 3.40-4. Устройство верхнего строения деревянных свайных причалов | Таблица
3.40 | 3.40-0-4 | Раздел 4. Деревянные конструкции сооружений на каналах | Раздел
3.40-0-4 | 3.40-0-4-0-5 | Таблица 3.40-5. Устройство на каналах деревянных конструкций сооружений | Таблица
3.40 | 3.40-0-5 | Раздел 5. Щиты затворов плотин | Раздел
3.40-0-5 | 3.40-0-5-0-6 | Таблица 3.40-6. Изготовление щитов затворов плотин | Таблица
3.40 | 3.40-0-6 | Раздел 6. Перемычки шпунтовые | Раздел
3.40-0-6 | 3.40-0-6-0-7 | Таблица 3.40-7. Устройство в грунтах 1-й группы перемычек | Таблица
3.40-0-6 | 3.40-0-6-0-8 | Таблица 3.40-8. Добавлять при устройстве в грунтах 2-й группы перемычек | Таблица
3.40-0-6 | 3.40-0-6-0-9 | Таблица 3.40-9. Разборка в грунтах 1-й группы перемычек | Таблица
3.40-0-6 | 3.40-0-6-0-10 | Таблица 3.40-10. Добавлять при разборке в грунтах 2-й группы перемычек | Таблица
3 | 3.41 | Сборник 41. Гидроизоляционные работы в гидротехнических сооружениях | Сборник
3.41 | 3.41-0-1 | Раздел 1. Штукатурная изоляция бетонных поверхностей асфальтовыми материалами | Раздел
3.41-0-1 | 3.41-0-1-0-1 | Таблица 3.41-1. Штукатурная изоляция | Таблица
3.41 | 3.41-0-2 | Раздел 2. Оклеечная изоляция бетонных поверхностей | Раздел
3.41-0-2 | 3.41-0-2-0-2 | Таблица 3.41-2. Оклеечная изоляция бетонных поверхностей стеклотканью на полимерных вяжущих | Таблица
3.41 | 3.41-0-3 | Раздел 3. Окрасочная изоляция бетонных поверхностей | Раздел
3.41-0-3 | 3.41-0-3-0-3 | Таблица 3.41-3. Окрасочная изоляция бетонных поверхностей битумными материалами | Таблица
3.41-0-3 | 3.41-0-3-0-6 | Таблица 3.41-6. Устройство гидроизоляции поверхности монолитных железобетонных конструкций гидротехнических сооружений двухкомпонентным эластичным гидроизоляционным минеральным составом на цементном вяжущем | Таблица
3.41 | 3.41-0-4 | Раздел 4. Уплотнение деформационных швов в напорных гидротехнических сооружениях | Раздел
3.41-0-4 | 3.41-0-4-0-4 | Таблица 3.41-4. Уплотнение деформационного шва шпонками | Таблица
3.41-0-4 | 3.41-0-4-0-5 | Таблица 3.41-5. Прочие уплотнения деформационных швов | Таблица
3.41 | 3.41-0-5 | Раздел 5. Разные работы | Раздел
3.41-0-5 | 3.41-0-5-0-7 | Таблица 3.41-7. Устройство гидроизоляции ложа водоема | Таблица
3 | 3.42 | Сборник 42. Берегоукрепительные работы | Сборник
3.42 | 3.42-0-1 | Раздел 1. Берегоукрепительные работы | Раздел
3.42-0-1 | 3.42-0-1-0-1 | Таблица 3.42-1. Устройство гравийно-грунтовой отсыпки при берегоукрепительных работах | Таблица
3.42-0-1 | 3.42-0-1-0-2 | Таблица 3.42-2. Крепление береговых откосов набережных сборными железобетонными дырчатыми плитами толщиной 0,2 м | Таблица
3.42-0-1 | 3.42-0-1-0-3 | Таблица 3.42-3. Крепление откосов песчано-гравийной смесью или щебнем | Таблица
3.42-0-1 | 3.42-0-1-0-4 | Таблица 3.42-4. Крепление откосов камнем насухо | Таблица
3.42-0-1 | 3.42-0-1-0-5 | Таблица 3.42-5. Устройство каменной наброски в воду плавучими кранами | Таблица
3.42-0-1 | 3.42-0-1-0-6 | Таблица 3.42-6. Устройство подстилающего слоя из щебня (гравия, песка) насухо вручную | Таблица
3.42-0-1 | 3.42-0-1-0-7 | Таблица 3.42-7. Крепление дна и откосов монолитным бетоном и железобетоном при бетонировании | Таблица
3.42-0-1 | 3.42-0-1-0-8 | Таблица 3.42-8. Крепление дна и откосов каналов сборными железобетонными плитами | Таблица
3.42-0-1 | 3.42-0-1-0-9 | Таблица 3.42-9. Заделка швов при креплении откосов каналов сборными железобетонными плитами | Таблица
3.42-0-1 | 3.42-0-1-0-10 | Таблица 3.42-10. Крепление откосов плитами, омоноличенными по контуру | Таблица
3.42-0-1 | 3.42-0-1-0-11 | Таблица 3.42-11. Установка анкерных упоров | Таблица
3.42-0-1 | 3.42-0-1-0-12 | Таблица 3.42-12. Установка парапетов | Таблица
3.42-0-1 | 3.42-0-1-0-20 | Таблица 3.42-20. Устройство подстилающего слоя из щебня (гравия, песка) в воду плавучими кранами | Таблица
3.42-0-1 | 3.42-0-1-0-21 | Таблица 3.42-21. Устройство в ложе водоема подстилающих слоев с применением средств малой механизации | Таблица
3.42 | 3.42-0-2 | Раздел 2. Отделочные работы | Раздел
3.42-0-2 | 3.42-0-2-0-13 | Таблица 3.42-13. Облицовка вертикальных стен набережных гранитными плитами | Таблица
3.42-0-2 | 3.42-0-2-0-14 | Таблица 3.42-14. Установка штучных фасонных природных камней | Таблица
3.42-0-2 | 3.42-0-2-0-15 | Таблица 3.42-15. Облицовка вертикальных стен сходов набережных гранитными плитами | Таблица
3.42-0-2 | 3.42-0-2-0-16 | Таблица 3.42-16. Облицовка колонн массивными гранитными камнями | Таблица
3.42-0-2 | 3.42-0-2-0-17 | Таблица 3.42-17. Добавляется на каждые 25 кг увеличения массы камня к табл. 42-16 | Таблица
3.42-0-2 | 3.42-0-2-0-18 | Таблица 3.42-18. Укладка гранитных ступеней и карниза на набережных | Таблица
3.42-0-2 | 3.42-0-2-0-19 | Таблица 3.42-19. Укладка гранитных плит на площадках сходов набережных | Таблица
3 | 3.44 | Сборник 44. Подводно-строительные (водолазные) работы | Сборник
3.44 | 3.44-0-1 | Раздел 1. Водолазное обследование дна акватории и сооружений, траление | Раздел
3.44-0-1 | 3.44-0-1-0-1 | Таблица 3.44-1. Траление дна | Таблица
3.44-0-1 | 3.44-0-1-0-2 | Таблица 3.44-2. Водолазное обследование дна | Таблица
3.44-0-1 | 3.44-0-1-0-3 | Таблица 3.44-3. Водолазное обследование конструкций подводных частей гидротехнических сооружений и трубопроводов | Таблица
3.44-0-1 | 3.44-0-1-0-4 | Таблица 3.44-4. Снятие водолазами поперечников (профилей) | Таблица
3.44 | 3.44-0-2 | Раздел 2. Подводные земляные работы | Раздел
3.44-0-2 | 3.44-0-2-0-5 | Таблица 3.44-5. Разработка грунта водолазами с помощью гидромониторов | Таблица
3.44-0-2 | 3.44-0-2-0-6 | Таблица 3.44-6. Разработка грунта водолазами с помощью грунтососов | Таблица
3.44-0-2 | 3.44-0-2-0-7 | Таблица 3.44-7. Разработка грунта водолазами с помощью пневматических отбойных молотков | Таблица
3.44-0-2 | 3.44-0-2-0-8 | Таблица 3.44-8. Разработка грунта гидромониторно-эжекторными землесосными снарядами | Таблица
3.44-0-2 | 3.44-0-2-0-9 | Таблица 3.44-9. Разработка грунта штанговыми земснарядами производительностью 120 м3/ч (Селигер) | Таблица
3.44-0-2 | 3.44-0-2-0-10 | Таблица 3.44-10. Разработка грунта траншейными землесосными снарядами производительностью 60 м3/ч (ПМТ-100) | Таблица
3.44-0-2 | 3.44-0-2-0-11 | Таблица 3.44-11. Разработка грунта траншейными землесосными снарядами производительностью 150-250 м3/ч | Таблица
3.44-0-2 | 3.44-0-2-0-12 | Таблица 3.44-12. Разработка грунта под водой канатно-скреперными установками | Таблица
3.44-0-2 | 3.44-0-2-0-13 | Таблица 3.44-13. Разработка грунта плавучими кранами с грейферами в отвал | Таблица
3.44-0-2 | 3.44-0-2-0-14 | Таблица 3.44-14. Разработка грунта плавучими кранами с грейферами на баржи с отвозкой и выгрузкой при дальности транспортировки до 5 км | Таблица
3.44-0-2 | 3.44-0-2-0-15 | Таблица 3.44-15. Дополнительная транспортировка грунта баржами на последующие 10 км | Таблица
3.44-0-2 | 3.44-0-2-0-16 | Таблица 3.44-16. Глубинное уплотнение песчаного грунта вибрационными уплотняющими машинами | Таблица
3.44 | 3.44-0-3 | Раздел 3. Укладка подводных трубопроводов и кабелей | Раздел
3.44-0-3 | 3.44-0-3-0-17 | Таблица 3.44-17. Укладка трубопроводов в подводную траншею протаскиванием по дну | Таблица
3.44-0-3 | 3.44-0-3-0-18 | Таблица 3.44-18. Укладка трубопроводов в подводную траншею свободным погружением (с заполнением водой) | Таблица
3.44-0-3 | 3.44-0-3-0-19 | Таблица 3.44-19. Укладка трубопроводов в подводную траншею секциями с плавучих опор | Таблица
3.44-0-3 | 3.44-0-3-0-20 | Таблица 3.44-20. Укладка трубопроводов конструкции "труба в трубе" в подводную траншею | Таблица
3.44-0-3 | 3.44-0-3-0-21 | Таблица 3.44-21. Сварка на плаву готовых плетей трубопровода | Таблица
3.44-0-3 | 3.44-0-3-0-22 | Таблица 3.44-22. Укладка кабеля в подводную траншею | Таблица
3.44-0-3 | 3.44-0-3-0-23 | Таблица 3.44-23. Протаскивание водолазами конца кабеля в береговой колодец через вводную трубу | Таблица
3.44 | 3.44-0-4 | Раздел 4. Подводные строительно-монтажные работы | Раздел
3.44-0-4 | 3.44-0-4-0-24 | Таблица 3.44-24. Подъем из-под воды стальных ферм, обломков конструкций и бревен | Таблица
3.44-0-4 | 3.44-0-4-0-25 | Таблица 3.44-25. Перемещение и выемка камня и щебня из воды водолазами | Таблица
3.44-0-4 | 3.44-0-4-0-26 | Таблица 3.44-26. Разравнивание водолазами каменных постелей под водой. | Таблица
3.44-0-4 | 3.44-0-4-0-27 | Таблица 3.44-27. Разравнивание водолазами щебеночных (гравийных) и песчаных постелей | Таблица
3.44-0-4 | 3.44-0-4-0-28 | Таблица 3.44-28. Установка водолазами опалубки | Таблица
3.44-0-4 | 3.44-0-4-0-29 | Таблица 3.44-29. Укладка бетона под воду | Таблица
3.44-0-4 | 3.44-0-4-0-30 | Таблица 3.44-30. Оборудование и разборка плавучего сооружения для укладки бетона методом вертикально перемещаемой трубы (ВПТ) | Таблица
3.44-0-4 | 3.44-0-4-0-31 | Таблица 3.44-31. Подводная электросварка | Таблица
3.44-0-4 | 3.44-0-4-0-32 | Таблица 3.44-32. Подводная электродуговая резка стали | Таблица
3.44-0-4 | 3.44-0-4-0-33 | Таблица 3.44-33. Подводная электрокислородная резка стали и труб | Таблица
3.44-0-4 | 3.44-0-4-0-34 | Таблица 3.44-34. Опускание стальных и железобетонных оболочек оголовков водозаборных и сбросных сооружений под воду | Таблица
3.44 | 3.44-0-5 | Раздел 5. Вспомогательные, ремонтно-восстановительные работы под водой | Раздел
3.44-0-5 | 3.44-0-5-0-35 | Таблица 3.44-35. Установка водолазами элементов деревянных конструкций | Таблица
3.44-0-5 | 3.44-0-5-0-36 | Таблица 3.44-36. Крепление подводной части откосов плитами | Таблица
3.44-0-5 | 3.44-0-5-0-37 | Таблица 3.44-37. Срубка водолазами бетона | Таблица
3.44-0-5 | 3.44-0-5-0-38 | Таблица 3.44-38. Разборка водолазами каменной кладки и гранитной облицовки | Таблица
3.44-0-5 | 3.44-0-5-0-39 | Таблица 3.44-39. Пробивка водолазами отверстий в бетоне | Таблица
3.44-0-5 | 3.44-0-5-0-40 | Таблица 3.44-40. Пробивка водолазами окон в каменных и бетонных стенах | Таблица
3.44-0-5 | 3.44-0-5-0-41 | Таблица 3.44-41. Выдергивание плавучими кранами деревянных, стальных и железобетонных свай | Таблица
3.44-0-5 | 3.44-0-5-0-42 | Таблица 3.44-42. Спиливание водолазами деревянных свай | Таблица
3.44-0-5 | 3.44-0-5-0-43 | Таблица 3.44-43. Разборка водолазами деревянных конструкций | Таблица
3.44-0-5 | 3.44-0-5-0-44 | Таблица 3.44-44. Очистка водолазами конструкций от обрастания, краски и ржавчины | Таблица
3.44-0-5 | 3.44-0-5-0-45 | Таблица 3.44-45. Срубка водолазами заклепок | Таблица
3.44-0-5 | 3.44-0-5-0-46 | Таблица 3.44-46. Постановка и снятие болтов водолазами в стальных конструкциях | Таблица
3.44-0-5 | 3.44-0-5-0-47 | Таблица 3.44-47. Установка водолазами соединительных муфт на трубопроводе | Таблица
3.44-0-5 | 3.44-0-5-0-48 | Таблица 3.44-48. Ремонт водолазами изоляции подводных трубопроводов | Таблица
3.44-0-5 | 3.44-0-5-0-49 | Таблица 3.44-49. Погрузка и разгрузка плавучими кранами конструкций | Таблица
3.44-0-5 | 3.44-0-5-0-50 | Таблица 3.44-50. Буксировка барж | Таблица
3.44-0-5 | 3.44-0-5-0-51 | Таблица 3.44-51. Конопатка щелей в деревянных подводных гидротехнических сооружениях | Таблица
3 | 3.45 | Сборник 45. Промышленные печи и трубы | Сборник
3.45 | 3.45-0-1 | Раздел 1. Кладка верхнего строения ванных стекловаренных печей | Раздел
3.45-0-1 | 3.45-0-1-0-1 | Таблица 3.45-1. Кладка верхнего строения ванных стекловаренных печей | Таблица
3.45 | 3.45-0-2 | Раздел 2. Обмуровка паровых энергетических котлов | Раздел
3.45-0-2 | 3.45-0-2-0-2 | Таблица 3.45-2. Обмуровка алюмосиликатными изделиями | Таблица
3.45-0-2 | 3.45-0-2-0-3 | Таблица 3.45-3. Обмуровка кирпичом пенодиатомитовым | Таблица
3.45-0-2 | 3.45-0-2-0-4 | Таблица 3.45-4. Обмуровка жаростойким бетоном | Таблица
3.45-0-2 | 3.45-0-2-0-5 | Таблица 3.45-5. Разные работы при обмуровке жаростойким бетоном | Таблица
3.45-0-2 | 3.45-0-2-0-6 | Таблица 3.45-6. Обмуровка теплоизоляционным бетоном | Таблица
3.45-0-2 | 3.45-0-2-0-7 | Таблица 3.45-7. Обмуровка поверхности котлов | Таблица
3.45-0-2 | 3.45-0-2-0-8 | Таблица 3.45-8. Набивка массы огнеупорной | Таблица
3.45-0-2 | 3.45-0-2-0-9 | Таблица 3.45-9. Очистка ошипованной поверхности зажигательных поясов и подов топок перед набивкой | Таблица
3.45-0-2 | 3.45-0-2-0-10 | Таблица 3.45-10. Торкретирование огнеупорным составом | Таблица
3.45-0-2 | 3.45-0-2-0-11 | Таблица 3.45-11. Уплотнительная обмазка поверхности котлов | Таблица
3.45 | 3.45-0-3 | Раздел 3. Кладка насадок | Раздел
3.45-0-3 | 3.45-0-3-0-12 | Таблица 3.45-12. Кладка насадок | Таблица
3.45 | 3.45-0-4 | Раздел 4. Футеровка газовоздухопроводов | Раздел
3.45-0-4 | 3.45-0-4-0-13 | Таблица 3.45-13. Футеровка газовоздухопроводов изделиями алюмосиликатными | Таблица
3.45-0-4 | 3.45-0-4-0-14 | Таблица 3.45-14. Футеровка газовоздухопроводов изделиями алюмосиликатными высокоглиноземистыми | Таблица
3.45-0-4 | 3.45-0-4-0-15 | Таблица 3.45-15. Футеровка газовоздухопроводов изделиями алюмосиликатными шамотными теплоизоляционными | Таблица
3.45 | 3.45-0-5 | Раздел 5. Кладка из обыкновенного глиняного и диатомитового кирпича | Раздел
3.45-0-5 | 3.45-0-5-0-16 | Таблица 3.45-16. Кладка из обыкновенного глиняного кирпича стен прямых, массивов и выстилок | Таблица
3.45-0-5 | 3.45-0-5-0-17 | Таблица 3.45-17. Кладка из обыкновенного глиняного кирпича стен закругленных и сводов цилиндрических, пролетом более 1 м | Таблица
3.45-0-5 | 3.45-0-5-0-18 | Таблица 3.45-18. Кладка из обыкновенного глиняного кирпича арок, сводов цилиндрических пролетом до 1 м и сводов купольных | Таблица
3.45 | 3.45-0-6 | Раздел 6. Кладка из шамотных изделий | Раздел
3.45-0-6 | 3.45-0-6-0-19 | Таблица 3.45-19. Кладка из шамотных изделий | Таблица
3.45 | 3.45-0-7 | Раздел 7. Кладка из шамотных фасонных изделий | Раздел
3.45-0-7 | 3.45-0-7-0-20 | Таблица 3.45-20. Кладка из шамотных фасонных изделий | Таблица
3.45 | 3.45-0-8 | Раздел 8. Кладка из теплоизоляционных шамотных изделий | Раздел
3.45-0-8 | 3.45-0-8-0-21 | Таблица 3.45-21. Кладка из теплоизоляционных шамотных изделий | Таблица
3.45 | 3.45-0-9 | Раздел 9. Кладка из динасовых изделий | Раздел
3.45-0-9 | 3.45-0-9-0-22 | Таблица 3.45-22. Кладка из динасовых изделий | Таблица
3.45 | 3.45-0-10 | Раздел 10. Кладка из фасонных динасовых изделий | Раздел
3.45-0-10 | 3.45-0-10-0-23 | Таблица 3.45-23. Кладка из фасонных динасовых изделий | Таблица
3.45 | 3.45-0-11 | Раздел 11. Кладка из хромитопериклазовых, периклазовых, периклазошпинелидных и высокоглиноземистых изделий | Раздел
3.45-0-11 | 3.45-0-11-0-24 | Таблица 3.45-24. Кладка из хромитопериклазовых, периклазовых, периклазошпинелидных и высокоглиноземистых изделий | Таблица
3.45 | 3.45-0-12 | Раздел 12. Набивка огнеупорной массой или огнеупорным бетоном и закладка полостей | Раздел
3.45-0-12 | 3.45-0-12-0-25 | Таблица 3.45-25. Укладка жаростойкого бетона с уплотнением | Таблица
3.45 | 3.45-0-13 | Раздел 13. Изоляция кладки печей, котлов, трубопроводов | Раздел
3.45-0-13 | 3.45-0-13-0-26 | Таблица 3.45-26. Изоляция кладки печей, котлов, трубопроводов асбестовым картоном | Таблица
3.45-0-13 | 3.45-0-13-0-27 | Таблица 3.45-27. Изоляция кладки печей, котлов, трубопроводов асбестовым шнуром | Таблица
3.45-0-13 | 3.45-0-13-0-28 | Таблица 3.45-28. Изоляция кладки печей, котлов, трубопроводов диатомитовым порошком | Таблица
3.45-0-13 | 3.45-0-13-0-29 | Таблица 3.45-29. Изоляция кладки печей, котлов, трубопроводов гранулированным шлаком или кварцевым песком | Таблица
3.45-0-13 | 3.45-0-13-0-30 | Таблица 3.45-30. Изоляция кладки печей, котлов, трубопроводов шамотным мертелем | Таблица
3.45-0-13 | 3.45-0-13-0-31 | Таблица 3.45-31. Изоляция кладки печей, котлов, трубопроводов диатомитовой крошкой | Таблица
3.45-0-13 | 3.45-0-13-0-32 | Таблица 3.45-32. Изоляция кладки печей, котлов, трубопроводов гранулированным шлаком с асбестом | Таблица
3.45 | 3.45-0-14 | Раздел 14. Кружала и опалубка для промышленных печей и боровов | Раздел
3.45-0-14 | 3.45-0-14-0-33 | Таблица 3.45-33. Кружала и опалубка для промышленных печей и труб | Таблица
3.45 | 3.45-0-15 | Раздел 15. Кладка стволов кирпичных промышленных труб | Раздел
3.45-0-15 | 3.45-0-15-0-34 | Таблица 3.45-34. Кладка стволов кирпичных промышленных труб | Таблица
3.45-0-15 | 3.45-0-15-0-35 | Таблица 3.45-35. Возведение монолитных железобетонных труб | Таблица
3.45 | 3.45-0-16 | Раздел 16. Футеровка промышленных труб | Раздел
3.45-0-16 | 3.45-0-16-0-36 | Таблица 3.45-36. Футеровка обыкновенным глиняным кирпичом кирпичных труб | Таблица
3.45-0-16 | 3.45-0-16-0-37 | Таблица 3.45-37. Футеровка обыкновенным глиняным кирпичом монолитных железобетонных труб | Таблица
3.45-0-16 | 3.45-0-16-0-38 | Таблица 3.45-38. Футеровка алюмосиликатными изделиями кирпичных труб | Таблица
3.45-0-16 | 3.45-0-16-0-39 | Таблица 3.45-39. Футеровка алюмосиликатными изделиями монолитных железобетонных труб | Таблица
3.45-0-16 | 3.45-0-16-0-40 | Таблица 3.45-40. Футеровка кислотоупорным кирпичом монолитных железобетонных труб | Таблица
3.45 | 3.45-0-17 | Раздел 17. Установка металлических деталей промышленных труб | Раздел
3.45-0-17 | 3.45-0-17-0-41 | Таблица 3.45-41. Установка грозозащиты промышленных труб | Таблица
3.45-0-17 | 3.45-0-17-0-42 | Таблица 3.45-42. Установка металлических деталей промышленных труб | Таблица
3.45 | 3.45-0-18 | Раздел 18. Разборка кладки промышленных печей | Раздел
3.45-0-18 | 3.45-0-18-0-43 | Таблица 3.45-43. Разборка кладки промышленных печей | Таблица
3.45 | 3.45-0-19 | Раздел 19. Отделочные работы и защита от коррозии | Раздел
3.45-0-19 | 3.45-0-19-0-44 | Таблица 3.45-44. Изготовление и установка скоб и анкеров для армирования бетона | Таблица
3.45 | 3.45-0-20 | Раздел 20. Футеровка дымовых и вентиляционных труб кислотоупорным торкрет-бетоном | Раздел
3.45-0-20 | 3.45-0-20-0-45 | Таблица 3.45-45. Футеровка дымовых и вентиляционных труб кислотоупорным торкрет-бетоном | Таблица
3.45 | 3.45-0-21 | Раздел 21. Футеровка теплотехнических агрегатов | Раздел
3.45-0-21 | 3.45-0-21-0-46 | Таблица 3.45-46. Футеровка теплотехнических агрегатов из рулонных волокнистых материалов и торкрет-бетона | Таблица
3.45-0-21 | 3.45-0-21-0-47 | Таблица 3.45-47. Футеровка теплотехнических агрегатов из волокнистых огнеупорных материалов | Таблица
3.45 | 3.45-0-22 | Раздел 22. Футеровка промышленных печей | Раздел
3.45-0-22 | 3.45-0-22-0-48 | Таблица 3.45-48. Футеровка промышленных печей торкрет-бетоном толщиной до 200 мм | Таблица
3.45 | 3.45-0-23 | Раздел 23. Футеровка реакторов | Раздел
3.45-0-23 | 3.45-0-23-0-49 | Таблица 3.45-49. Футеровка реакторов двухслойным торкрет-бетоном с применением панцирной сетки | Таблица
3.45 | 3.45-0-24 | Раздел 24. Монтаж печей из сборных элементов повышенной заводской готовности | Раздел
3.45-0-24 | 3.45-0-24-0-50 | Таблица 3.45-50. Монтаж печей из сборных элементов повышенной заводской готовности | Таблица
3.45 | 3.45-0-25 | Раздел 25. Сооружение ствола дымовых и вентиляционных труб из жаростойких бетонных кольцевых блоков | Раздел
3.45-0-25 | 3.45-0-25-0-51 | Таблица 3.45-51. Сооружение ствола дымовых и вентиляционных труб из жаростойких бетонных кольцевых блоков | Таблица
3.45 | 3.45-0-26 | Раздел 26. Футеровка панельных конструкций печей | Раздел
3.45-0-26 | 3.45-0-26-0-52 | Таблица 3.45-52. Футеровка панельных конструкций печей из жаростойких бетонов и плитной высокотемпературной изоляции | Таблица
3.45 | 3.45-0-27 | Раздел 27. Монтаж анкеров для крепления футеровок различных конструкций | Раздел
3.45-0-27 | 3.45-0-27-0-53 | Таблица 3.45-53. Монтаж анкеров для крепления футеровок различных конструкций | Таблица
3.45 | 3.45-0-28 | Раздел 28. Укладка набивных пластических огнеупорных масс | Раздел
3.45-0-28 | 3.45-0-28-0-54 | Таблица 3.45-54. Укладка набивных пластических огнеупорных масс | Таблица
3.45 | 3.45-0-29 | Раздел 29. Конструктивная резка огнеупорных изделий | Раздел
3.45-0-29 | 3.45-0-29-0-55 | Таблица 3.45-55. Конструктивная резка огнеупорных изделий | Таблица
3 | 3.47 | Сборник 47. Озеленение, благоустройство, малые формы | Сборник
3.47 | 3.47-0-1 | Раздел 1. Подготовка участка для озеленения | Раздел
3.47-0-1 | 3.47-0-1-0-1 | Таблица 3.47-1. Подготовка участка для озеленения | Таблица
3.47 | 3.47-0-2 | Раздел 2. Подготовка посадочных мест для деревьев и кустарников с комом земли | Раздел
3.47-0-2 | 3.47-0-2-0-2 | Таблица 3.47-2. Подготовка стандартных посадочных мест для деревьев и кустарников с круглым комом земли механизированным способом | Таблица
3.47-0-2 | 3.47-0-2-0-3 | Таблица 3.47-3. Подготовка стандартных посадочных мест для деревьев и кустарников с квадратным комом земли механизированным способом | Таблица
3.47-0-2 | 3.47-0-2-0-4 | Таблица 3.47-4. Подготовка стандартных посадочных мест для деревьев и кустарников с круглым комом земли вручную | Таблица
3.47-0-2 | 3.47-0-2-0-5 | Таблица 3.47-5. Подготовка стандартных посадочных мест для деревьев и кустарников с квадратным комом земли вручную | Таблица
3.47-0-2 | 3.47-0-2-0-6 | Таблица 3.47-6. Подготовка нестандартных посадочных мест для деревьев и кустарников с комом земли | Таблица
3.47-0-2 | 3.47-0-2-0-66 | Таблица 3.47-66. Улучшение почвы при посадке деревьев и кустарников в городских условиях внесением в почву биоорганических удобрений (компостов) | Таблица
3.47-0-2 | 3.47-0-2-0-73 | Таблица 3.47-73. Приготовление растительной смеси вручную: для исключения из таблиц 47-2 - 47-6, 47-9 (при применении готовых почвогрунтов) | Таблица
3.47 | 3.47-0-3 | Раздел 3. Посадка деревьев и кустарников с комом земли | Раздел
3.47-0-3 | 3.47-0-3-0-7 | Таблица 3.47-7. Посадка деревьев и кустарников с комом земли | Таблица
3.47-0-3 | 3.47-0-3-0-8 | Таблица 3.47-8. При посадке деревьев и кустарников добавлять на каждый 1 м3 изменения объема земли к табл. 47-7 | Таблица
3.47 | 3.47-0-4 | Раздел 4. Подготовка посадочных мест для деревьев-саженцев | Раздел
3.47-0-4 | 3.47-0-4-0-9 | Таблица 3.47-9. Подготовка стандартных посадочных мест для деревьев-саженцев | Таблица
3.47-0-4 | 3.47-0-4-0-10 | Таблица 3.47-10. Подготовка нестандартных посадочных мест для деревьев-саженцев | Таблица
3.47 | 3.47-0-5 | Раздел 5. Посадка деревьев-саженцев | Раздел
3.47-0-5 | 3.47-0-5-0-11 | Таблица 3.47-11. Посадка деревьев-саженцев с оголенной корневой системой | Таблица
3.47-0-5 | 3.47-0-5-0-12 | Таблица 3.47-12. При посадке деревьев-саженцев добавлять на каждый 1 м3 изменения объема земли к табл. 47-11 | Таблица
3.47 | 3.47-0-6 | Раздел 6. Подготовка посадочных мест для кустарников-саженцев в группы | Раздел
3.47-0-6 | 3.47-0-6-0-13 | Таблица 3.47-13. Подготовка стандартных посадочных мест для посадки кустарников-саженцев в группы | Таблица
3.47-0-6 | 3.47-0-6-0-14 | Таблица 3.47-14. Подготовка нестандартных посадочных мест для посадки кустарников-саженцев в группы | Таблица
3.47 | 3.47-0-7 | Раздел 7. Посадка кустарников-саженцев в группы | Раздел
3.47-0-7 | 3.47-0-7-0-15 | Таблица 3.47-15. Посадка кустарников-саженцев в группы | Таблица
3.47-0-7 | 3.47-0-7-0-16 | Таблица 3.47-16. При посадке кустарников добавлять на каждый 1 м3 изменения объема земли к табл. 47-15 | Таблица
3.47 | 3.47-0-8 | Раздел 8. Подготовка посадочных мест для живой изгороди | Раздел
3.47-0-8 | 3.47-0-8-0-17 | Таблица 3.47-17. Подготовка стандартных посадочных мест | Таблица
3.47-0-8 | 3.47-0-8-0-18 | Таблица 3.47-18. Подготовка нестандартных посадочных мест для живой изгороди | Таблица
3.47 | 3.47-0-9 | Раздел 9. Посадка кустарников-саженцев в живую изгородь | Раздел
3.47-0-9 | 3.47-0-9-0-19 | Таблица 3.47-19. Посадка кустарников-саженцев в живую изгородь | Таблица
3.47-0-9 | 3.47-0-9-0-20 | Таблица 3.47-20. При посадке кустарников добавлять на каждый 1 м3 изменения объема земли к табл. 47-19 | Таблица
3.47 | 3.47-0-10 | Раздел 10. Внесение удобрений при посадке деревьев и кустарников | Раздел
3.47-0-10 | 3.47-0-10-0-21 | Таблица 3.47-21. Внесение удобрений при посадке деревьев и кустарников | Таблица
3.47 | 3.47-0-11 | Раздел 11. Устройство изоляции при посадке деревьев и кустарников | Раздел
3.47-0-11 | 3.47-0-11-0-22 | Таблица 3.47-22. Устройство изоляции при посадке деревьев и кустарников | Таблица
3.47 | 3.47-0-12 | Раздел 12. Устройство газонов | Раздел
3.47-0-12 | 3.47-0-12-0-23 | Таблица 3.47-23. Устройство корыта под газоны и цветники с планировкой дна | Таблица
3.47-0-12 | 3.47-0-12-0-26 | Таблица 3.47-26. Устройство газонов | Таблица
3.47-0-12 | 3.47-0-12-0-27 | Таблица 3.47-27. Улучшение почвы газонов внесением торфа | Таблица
3.47-0-12 | 3.47-0-12-0-28 | Таблица 3.47-28. Укрытие обычных газонов и газонов на откосах мешковиной | Таблица
3.47-0-12 | 3.47-0-12-0-61 | Таблица 3.47-61. Укладка готового газона в рулонах | Таблица
3.47-0-12 | 3.47-0-12-0-62 | Таблица 3.47-62. Устройство газонов для озеленения откосов с помощью гидросеялки | Таблица
3.47-0-12 | 3.47-0-12-0-64 | Таблица 3.47-64. Улучшение почвы газонов внесением в почву биоорганических удобрений (компостов) | Таблица
3.47-0-12 | 3.47-0-12-0-65 | Таблица 3.47-65. Устройство газонов партерных, мавританских и обыкновенных вручную с поливом из поливомоечной машины | Таблица
3.47-0-12 | 3.47-0-12-0-77 | Таблица 3.47-77. Устройство газонного покрытия на ячеистом основании типа "экопарковка" из бетонных фигурных плит | Таблица
3.47 | 3.47-0-13 | Раздел 13. Устройство цветников | Раздел
3.47-0-13 | 3.47-0-13-0-29 | Таблица 3.47-29. Подготовка почвы под цветники | Таблица
3.47-0-13 | 3.47-0-13-0-30 | Таблица 3.47-30. Устройство цветников | Таблица
3.47-0-13 | 3.47-0-13-0-31 | Таблица 3.47-31. Посадка многолетних цветников | Таблица
3.47 | 3.47-0-14 | Раздел 14. Одерновка цветников, дорожек и площадок в ленту | Раздел
3.47-0-14 | 3.47-0-14-0-32 | Таблица 3.47-32. Одерновка цветников, дорожек и площадок в ленту | Таблица
3.47 | 3.47-0-15 | Раздел 15. Устройство альпинариев и рокариев | Раздел
3.47-0-15 | 3.47-0-15-0-33 | Таблица 3.47-33. Устройство альпинариев и рокариев | Таблица
3.47 | 3.47-0-16 | Раздел 16. Заготовка деревьев и кустарников | Раздел
3.47-0-16 | 3.47-0-16-0-34 | Таблица 3.47-34. Заготовка деревьев и кустарников с комом земли | Таблица
3.47-0-16 | 3.47-0-16-0-35 | Таблица 3.47-35. Заготовка стандартных саженцев с оголенной корневой системой | Таблица
3.47 | 3.47-0-17 | Раздел 17. Заготовка растительной земли, перегноя и дерна | Раздел
3.47-0-17 | 3.47-0-17-0-36 | Таблица 3.47-36. Заготовка растительной земли, перегноя и дерна | Таблица
3.47-0-17 | 3.47-0-17-0-37 | Таблица 3.47-37. Заготовка дерна вручную | Таблица
3.47 | 3.47-0-18 | Раздел 18. Уход за зелеными насаждениями. Комплексные нормы | Раздел
3.47-0-18 | 3.47-0-18-0-38 | Таблица 3.47-38. Уход за деревьями или кустарниками с комом земли | Таблица
3.47-0-18 | 3.47-0-18-0-39 | Таблица 3.47-39. Уход за саженцами с оголенной корневой системой | Таблица
3.47-0-18 | 3.47-0-18-0-40 | Таблица 3.47-40. Уход за саженцами кустарников с оголенной корневой системой в живой изгороди | Таблица
3.47-0-18 | 3.47-0-18-0-41 | Таблица 3.47-41. Уход за цветниками и газонами | Таблица
3.47-0-18 | 3.47-0-18-0-42 | Таблица 3.47-42. Уход за растениями в альпинариях и рокариях | Таблица
3.47-0-18 | 3.47-0-18-0-43 | Таблица 3.47-43. Укрытие на зиму теплолюбивых кустарников и роз | Таблица
3.47-0-18 | 3.47-0-18-0-44 | Таблица 3.47-44. Укрытие на зиму теплолюбивых многолетних цветов | Таблица
3.47 | 3.47-0-19 | Раздел 19. Уход за зелеными насаждениями. Операционные нормы | Раздел
3.47-0-19 | 3.47-0-19-0-45 | Таблица 3.47-45. Уход за зелеными насаждениями, операционные нормы | Таблица
3.47-0-19 | 3.47-0-19-0-46 | Таблица 3.47-46. Опрыскивание ядохимикатами | Таблица
3.47-0-19 | 3.47-0-19-0-47 | Таблица 3.47-47. Опыливание деревьев и кустарников | Таблица
3.47-0-19 | 3.47-0-19-0-48 | Таблица 3.47-48. Полив зеленых насаждений | Таблица
3.47-0-19 | 3.47-0-19-0-49 | Таблица 3.47-49. Открытие и закрытие, прополка и рыхление приствольных лунок и канавок | Таблица
3.47 | 3.47-0-20 | Раздел 20. Валка деревьев и корчевка пней в городских условиях | Раздел
3.47-0-20 | 3.47-0-20-0-50 | Таблица 3.47-50. Валка деревьев с разделкой древесины на корню в особо стесненных условиях между деревьями, зданиями, сооружениями и у проезжей части | Таблица
3.47-0-20 | 3.47-0-20-0-51 | Таблица 3.47-51. Корчевка пней вручную с засыпкой ям от корчевки, в городских стесненных условиях | Таблица
3.47 | 3.47-0-21 | Раздел 21. Укрепление откосов | Раздел
3.47-0-21 | 3.47-0-21-0-52 | Таблица 3.47-52. Формирование склонов армогрунтовыми конструкциями | Таблица
3.47-0-21 | 3.47-0-21-0-53 | Таблица 3.47-53. Укрепление откосов засевом трав с применением биоматов | Таблица
3.47-0-21 | 3.47-0-21-0-54 | Таблица 3.47-54. Стабилизация откосов биотекстилем из кокосового волокна | Таблица
3.47-0-21 | 3.47-0-21-0-55 | Таблица 3.47-55. Стабилизация откосов геосинтетической сеткой | Таблица
3.47-0-21 | 3.47-0-21-0-56 | Таблица 3.47-56. Экстремальное озеленение методом гидропосева с добавлением почвообразующих стабилизирующих компонентов | Таблица
3.47 | 3.47-0-22 | Раздел 22. Устройство садовых дорожек и площадок | Раздел
3.47-0-22 | 3.47-0-22-0-57 | Таблица 3.47-57. Устройство щебеночного основания (без стоимости корыта) | Таблица
3.47-0-22 | 3.47-0-22-0-58 | Таблица 3.47-58. Устройство верхнего покрытия из гранитных высевок | Таблица
3.47-0-22 | 3.47-0-22-0-59 | Таблица 3.47-59. Устройство грунтовых дорожек и площадок с копкой корыта | Таблица
3.47-0-22 | 3.47-0-22-0-63 | Таблица 3.47-63. Устройство бортовой доски для садовых дорожек и площадок | Таблица
3.47-0-22 | 3.47-0-22-0-69 | Таблица 3.47-69. Устройство покрытий тротуаров из бетонной плитки типа "Брусчатка" | Таблица
3.47-0-22 | 3.47-0-22-0-71 | Таблица 3.47-71. Устройство бордюра | Таблица
3.47-0-22 | 3.47-0-22-0-74 | Таблица 3.47-74. Устройство покрытий "искусственная трава" | Таблица
3.47-0-22 | 3.47-0-22-0-75 | Таблица 3.47-75. Устройство наливного полиуретанового покрытия спортивных площадок и беговых дорожек | Таблица
3.47-0-22 | 3.47-0-22-0-76 | Таблица 3.47-76. Укладка наземных тактильных плит указателей на слои сухой цементно-песчаной смеси | Таблица
3.47-0-22 | 3.47-0-22-0-85 | Таблица 3.47-85. Устройство покрытий спортивных и детских площадок из плиток на основе резиновой крошки | Таблица
3.47-0-22 | 3.47-0-22-0-86 | Таблица 3.47-86. Устройство основания наливного полиуретанового покрытия спортивных и детских площадок, беговых дорожек вручную | Таблица
3.47-0-22 | 3.47-0-22-0-87 | Таблица 3.47-87. Устройство гибридного газона | Таблица
3.47 | 3.47-0-23 | Раздел 23. Малые формы | Раздел
3.47-0-23 | 3.47-0-23-0-60 | Таблица 3.47-60. Монтаж малых форм детского городка "АБВГДейка" на готовое основание | Таблица
3.47-0-23 | 3.47-0-23-0-67 | Таблица 3.47-67. Установка металлических оград высотой 2 м, шаг стоек 2,67 м с изготовлением секций и стоек из трубчатых профилей | Таблица
3.47-0-23 | 3.47-0-23-0-68 | Таблица 3.47-68. Устройство однорядной стенки из вертикальных камней | Таблица
3.47-0-23 | 3.47-0-23-0-70 | Таблица 3.47-70. Облицовка поверхностей архитектурных форм бетонными камнями | Таблица
3.47 | 3.47-0-24 | Раздел 24. Контейнерное озеленение | Раздел
3.47-0-24 | 3.47-0-24-0-78 | Таблица 3.47-78. Установка гранитного цоколя под контейнер для озеленения | Таблица
3.47-0-24 | 3.47-0-24-0-79 | Таблица 3.47-79. Устройство водоотводящего лотка в цоколе контейнера для озеленения | Таблица
3.47-0-24 | 3.47-0-24-0-80 | Таблица 3.47-80. Установка гранитного контейнера под озеленение | Таблица
3.47-0-24 | 3.47-0-24-0-81 | Таблица 3.47-81. Устройство системы для предотвращения дренирования грунта в цокольную часть контейнера для озеленения | Таблица
3.47-0-24 | 3.47-0-24-0-82 | Таблица 3.47-82. Установка в контейнер закладных деталей из полиэтиленовых труб для фиксации горшка с растением | Таблица
3.47-0-24 | 3.47-0-24-0-83 | Таблица 3.47-83. Устройство теплоизоляции и жесткой фиксации закладной детали из полиэтиленовой трубы внутри контейнера | Таблица
3.47-0-24 | 3.47-0-24-0-84 | Таблица 3.47-84. Установка в контейнер для озеленения скрытых металлических решеток от неправомерных действий | Таблица
3 | 3.51 | Сборник 51. Прочие строительные работы | Сборник
3.51 | 3.51-0-1 | Раздел 1. Геофизическое зондирование | Раздел
3.51-0-1 | 3.51-0-1-0-1 | Таблица 3.51-1. Геофизическое обследование автомобильных дорог | Таблица
3.51-0-1 | 3.51-0-1-0-2 | Таблица 3.51-2. Георадарное подповерхностное зондирование грунтов | Таблица
3.51-0-1 | 3.51-0-1-0-3 | Таблица 3.51-3. Опережающее зондирование грунтового массива при ведении щитовой проходки | Таблица
3.51-0-1 | 3.51-0-1-0-4 | Таблица 3.51-4. Технический надзор за строительством тепловых сетей | Таблица
3.51-0-1 | 3.51-0-1-0-13 | Таблица 3.51-13. Проверка качества уплотнения грунта статическим плотномером | Таблица
3.51 | 3.51-0-3 | Раздел 3. Инструментальный контроль качества работ на прокладке магистральных водопроводов | Раздел
3.51-0-3 | 3.51-0-3-0-5 | Таблица 3.51-5. Обследование внутреннего состояния трубопровода и определение толщины стенок или внутреннего покрытия трубопроводов | Таблица
3.51-0-3 | 3.51-0-3-0-6 | Таблица 3.51-6. Определение толщины стенок или наружного изоляционного покрытия трубопровода | Таблица
3.51-0-3 | 3.51-0-3-0-7 | Таблица 3.51-7. Проверка адгезии наружного изоляционного покрытия трубопровода | Таблица
3.51-0-3 | 3.51-0-3-0-8 | Таблица 3.51-8. Проверка качества наружного изоляционного покрытия трубопровода и оценка качества изоляции | Таблица
3.51-0-3 | 3.51-0-3-0-9 | Таблица 3.51-9. Оценка качества сварных швов визуально-измерительным методом | Таблица
3.51-0-3 | 3.51-0-3-0-10 | Таблица 3.51-10. Оценка качества сварных швов с помощью ультразвукового контроля | Таблица
3.51-0-3 | 3.51-0-3-0-11 | Таблица 3.51-11. Оценка качества сварных швов на трубопроводах при помощи рентгеновской аппаратуры, контроль качества работ по устройству электроперемычек | Таблица
3.51-0-3 | 3.51-0-3-0-12 | Таблица 3.51-12. Технический надзор за строительством УКЗ | Таблица